## 封面
材料消耗定额明细表
欧马可座椅-总装
QAD代码BOM单
| 编制： | 王婷
会签：
审核：
| 批准： |  | 版本：A8

## 明细
欧马可座椅-总装 QAD版BOM单明细
序号 | QAD代码 | 物料名称 | 描述 | 物料代码 | 座椅总成号 | 发出
1 | SLT0010854 | 驾驶员座椅总成 |  |  | L168100000146 | A8 | 不涉及
2 | SLT0010967 | 驾驶员座椅总成 |  |  | L168100000156 | A8 | 不涉及
3 | SLT0010969 | 驾驶员座椅总成 |  |  | L168100000160 | A8 | 不涉及
4 | SLT0010970 | 驾驶员座椅总成 |  |  | L168100000161 | A8 | 不涉及
5 | SLT0011396 | 驾驶员座椅总成 |  |  | L168100000193 | A8 | 不涉及
6 | SLT0011397 | 驾驶员座椅总成 |  |  | L168100000195 | A8 | 不涉及
7 | SLT0011398 | 驾驶员座椅总成 |  |  | L168100000196 | A8 | 不涉及
8 | SLT0010966 | 驾驶员座椅总成 |  |  | L168100000109 | A8 | 不涉及
9 | SLT0010968 | 驾驶员座椅总成 |  |  | L168100000157 | A8 | 不涉及
10 | SLT0011399 | 驾驶员座椅总成 |  |  | L168100000349 | A8 | 不涉及
11 | SLT0011400 | 驾驶员座椅总成 |  |  | L168100000356 | A8 | 不涉及
12 | SLT0011401 | 驾驶员座椅总成 |  |  | L168100000194 | A8 | 不涉及
13 | SLT0011402 | 驾驶员座椅总成 |  |  | L168100000350 | A8 | 不涉及
14 | SLT0011403 | 驾驶员座椅总成 |  |  | L168100000351 | A8 | 不涉及
15 | SLT0011007 | 减震驾驶员座椅总成 |  |  | L168100000113 | A8
16 | SLT0011010 | 减震驾驶员座椅总成 |  |  | L168100000162 | A8
17 | SLT0011404 | 减震驾驶员座椅总成 |  |  | L168100000197 | A8
18 | SLT0011009 | 减震驾驶员座椅总成 |  |  | L168100000114 | A8
19 | SLT0011405 | 减震驾驶员座椅总成 |  |  | L168100000352 SLT0011405 | A8
20 | SLT0011406 | 减震驾驶员座椅总成 |  |  | L168100000353 | A8
21 | SLT0011011 | 副驾驶员座椅总成 |  |  | L168100000147 | A8 | 不涉及
22 | SLT0011012 | 副驾驶员座椅总成 |  |  | L168100000148 | A8 | 不涉及
23 | SLT0011013 | 副驾驶员座椅总成 |  |  | L168100000163 | A8 | 不涉及
24 | SLT0011407 | 副驾驶员座椅总成 |  |  | L168100000355 | A8 | 不涉及
25 | SLT0011666 | 副驾驶员座椅总成 | 土耳其出口 |  | L168100000425 | A8
26 | SLT0011667 | 副驾驶员座椅总成 | 土耳其出口 |  | L168100000426 SLT0011667 | A8
27 | SLT0011014 | 副驾驶员座椅总成 |  |  | L168100000149 | A8 | 不涉及
28 | SLT0011015 | 副驾驶员座椅总成 |  |  | L168100000150 | A8 | 不涉及
29 | SLT0011016 | 副驾驶员座椅总成 |  |  | L168100000164 | A8 | 不涉及
30 | SLT0011408 | 副驾驶员座椅总成 |  |  | L168100000354 | A8 | 不涉及
31 | SLT0011752 | 驾驶员座椅总成 | 土耳其出口 |  | L168100000539 | A8
32 | SLT0011746 | 减震驾驶员座椅总成 | 土耳其出口 |  | L168100000540 | A8
33 | SLT0011747 | 减震驾驶员座椅总成 | 土耳其出口 |  | L168100000541 | A8
欧马可 座椅-总装 QAD版BOM单修定清单
序号 | 版本 | 修订内容 |  |  | 签发日期 | 修订人
1 | 版本A1 | 新编制 |  |  | 2022.10.27 | 王婷
2 | 版本A2 | 驾驶员左侧护板卡接钢丝铆接方式变更，BFA0000760→BFA0010037（涉及14个整椅图号） |  |  | 2022.12.16 | 王婷
3 | 版本A3 | 减震款座椅，减震器模块化总成零件号变更：SLT0010827→SLT0011382（涉及到6个整椅图号） |  |  | 2022.12.24 | 王婷
4 | 版本A4 | 1）根据“ECR0008726，ECR0008823”更新材料消耗定额 2）增加土耳其出口车配置。 3）工艺路线调整，部分零件的组装地点变更 |  |  | 2023.1.28 | 王婷
5 | 版本A5 | 1）减震款滑轨解锁手把“SLT0010927”由减震器组装的变更为整椅组装。 2）副驾套筒、衬套、副驾靠背左固定板电泳总成由230组装，变更为220地点组装。 3）减震款根据实际组装调整螺钉规格，增加4-6快插接头 |  |  | 2023.3.14 | 王婷
6 | 版本A6 | 1）头枕包装膜零件号更换：SCS0004117→SHT0001656； 2）主驾分体式包装膜更换为整体式包装膜：SLT0000322、SLT0000323→SLT0001707 3）减震款4款座椅增加风扇保护壳：BEC0010017 4）由电泳车间整体电泳变更为供应商局部电泳后供货：SLT0011289→SLT0011290 |  |  | 2023.4.14 | 王婷
7 | 版本A7 | 根据“ECN0004722”新增轻卡腰托气管管箍（BFA0010121）两个，整卷来料河北自己裁剪。（涉及6个图号） |  |  | 2023.5.16 | 王婷
8 | 版本A8 | 依据“ECR0009325”更新材料消耗定额： 1）主驾新增3个出口土耳其配置：L168100000539；L168100000540；L168100000539 2）副驾L168100000425；L168100000426，变更护面零件号，更换坐垫泡沫零件号 |  |  | 2023.6.26 | 王婷

## 新零件 (hidden)
新零件清单
QAD代码 | 子零件描述 | 规格型号 | 图号 | 工序 | 子零件单位 | 状态 | 产品类 | 加数日期 | 物料类型 | 组 | ABC类 | 地点 | P/L | 工作中心 | 加工时间 | 生产线 | 件数/小时
字符/24位 | 字符/24位 | 字符/24位 | 字符/18位 |  | 字符/2位 |  |  |  |  | ZY01 | A
SLT0010854 | 驾驶员座椅总成 |  |  | 10 | EA | NEW | SY04 |  | CP00 | ZY01 | A |  | M
SLT0010856 | 驾驶员头枕骨架泡沫总成 |  |  | 10 | EA | NEW | BC01 |  | FP00 | ZY01 | A |  | P
SLT0010861 | 头枕面套总成 |  |  | 10 | EA | NEW | YC01 |  | MT00 | ZY01 | A |  | P
SLT0010863 | 驾驶员靠背泡沫总成 |  |  | 10 | EA | NEW | BC01 |  | FP00 | ZY01 | A |  | M
SLT0010865 | 驾驶员靠背面套总成 |  |  | 10 | EA | NEW | YC01 |  | MT00 | ZY01 | A |  | P
SLT0010875 | 背骨架焊接总成 |  |  | 10 | EA | NEW | YC01 |  | GJ00 | ZY01 | A |  | M
SLT0010753 | 驾驶员靠背网簧 |  |  | 10 | EA | NEW | YC04 |  | QT00 | ZY01 | A |  | P
SLT0010925 | 基础款左滑轨总成 |  |  | 10 | EA | NEW | YC04 |  | GNJ0 | ZY01 | A |  | P
SLT0010926 | 基础款右滑轨总成 |  |  | 10 | EA | NEW | YC04 |  | GNJ0 | ZY01 | A |  | P
SLT0010927 | 滑轨解锁手把 |  |  | 10 | EA | NEW | YC04 |  | GJJ0 | ZY01 | A |  | P
SLT0011218 | 驾驶员座垫前横梁电泳总成 |  |  | 10 | EA | NEW | YC01 |  | GJ00 | ZY01 | A |  | M
SLT0010929 | 驾驶员大护板固定钢丝A |  |  | 10 | EA | NEW | YC01 |  | GJ00 | ZY01 | A |  | P
SLT0010930 | 驾驶员大护板固定钢丝B |  |  | 10 | EA | NEW | YC01 |  | GJ00 | ZY01 | A |  | P
SLT0010923 | 二级解锁拉带 |  |  | 10 | EA | NEW | YC01 |  | QT00 | ZY01 | A |  | P
SLT0010924 | 背板支撑块 |  |  | 10 | EA | NEW | YC04 |  | SLJ0 | ZY01 | A |  | M
SLT0010931 | 安全带带扣总成 |  |  | 10 | EA | NEW | YC01 |  | GNJ0 | ZY01 | A |  | P
SLT0010933 | 驾驶员座垫泡沫总成 |  |  | 10 | EA | NEW | BC01 |  | FP00 | ZY01 | A |  | M
SLT0010938 | 驾驶员座垫面套总成 |  |  | 10 | EA | NEW | YC01 |  | MT00 | ZY01 | A |  | P
SLT0010949 | 座垫骨架电泳总成 |  |  | 10 | EA | NEW | YC01 |  | GJ00 | ZY01 | A |  | P
SLT0010910 | 扶手旋转轴 |  |  | 10 | EA | NEW | YC04 |  | GJJ0 | ZY01 | A |  | P
SLT0010942 | 主驾靠背一级调节解锁手柄 |  |  | 10 | EA | NEW | BC02 |  | SLJ0 | ZY01 | A |  | M
SLT0010943 | 主驾二级调节左罩壳 |  |  | 10 | EA | NEW | BC02 |  | SLJ0 | ZY01 | A |  | M
SLT0010944 | 主驾右侧罩壳 |  |  | 10 | EA | NEW | BC02 |  | SLJ0 | ZY01 | A |  | M
SLT0010945 | 主驾驶左侧大护板 |  |  | 10 | EA | NEW | BC02 |  | SLJ0 | ZY01 | A |  | M
SLT0010946 | 扶手堵盖 |  |  | 10 | EA | NEW | BC02 |  | SLJ0 | ZY01 | A |  | P
SLT0010947 | 扶手总成 |  |  | 10 | EA | NEW | YC01 |  | GNJ0 | ZY01 | A |  | P
SLT0010948 | 衬套 |  |  | 10 | EA | NEW | YC01 |  | SLJ0 | ZY01 | A |  | P
BFA0010084 | 十字槽沉头螺钉 |  |  | 10 | EA | NEW | YC01 |  | BZJ0 | ZY01 | A |  | P
SLT0010950 | 主驾背板总成 |  |  | 10 | EA | NEW | YC01 |  | SLJ0 | ZY01 | A |  | P
SLT0011204 | 驾驶员座椅头枕包装袋 |  |  | 10 | EA | NEW | YC01 |  | QT00 | ZY01 | A |  | P
SLT0011205 | 驾驶员座椅包装袋 |  |  | 10 | EA | NEW | YC01 |  | QT00 | ZY01 | A |  | P
SLT0011206 | 扶手包装袋 |  |  | 10 | EA | NEW | YC01 |  | QT00 | ZY01 | A |  | P
SLT0011207 | 驾驶员座椅产品标识 |  |  | 10 | EA | NEW | YC01 |  | QT00 | ZY01 | A |  | P
SLT0010967 | 驾驶员座椅总成 |  |  | 10 | EA | NEW | SY04 |  | CP00 | ZY01 | A |  | M
SLT0010873 | 24V靠背加热垫总成 |  |  | 10 | EA | NEW | YC01 |  | DQJ0 | ZY01 | A |  | P
SLT0011501 | 背骨架焊接总成 |  |  | 10 | EA | NEW | YC01 |  | GJ00 | ZY01 | A |  | M
SLT0011529 | 基础款24V座垫加热垫总成 |  |  | 10 | EA | NEW | YC01 |  | DQJ0 | ZY01 | A |  | P
SLT0011325 | 单加热线束总成 |  |  | 10 | EA | NEW | YC01 |  | DQJ0 | ZY01 | A |  | P
BEC0010215 | 24V单加热控制器总成 |  |  | 10 | EA | NEW | YC01 |  | DQJ0 | ZY01 | A |  | P
SLT0011243 | ECU固定卡扣 |  |  | 10 | EA | NEW | YC01 |  | SLJ0 | ZY01 | A |  | P
SLT0010969 | 驾驶员座椅总成 |  |  | 10 | EA | NEW | SY04 |  | CP00 | ZY01 | A |  | M
SLT0010990 | 驾驶员座垫面套总成 |  |  | 10 | EA | NEW | YC01 |  | MT00 | ZY01 | A |  | P
SLT0010970 | 驾驶员座椅总成 |  |  | 10 | EA | NEW | SY04 |  | CP00 | ZY01 | A |  | M
SLT0010864 | 驾驶员通风靠背泡沫总成 |  |  | 10 | EA | NEW | BC01 |  | FP00 | ZY01 | A |  | M
SLT0010995 | 背骨架焊接总成 |  |  | 10 | EA | NEW | YC01 |  | GJ00 | ZY01 | A |  | M
SLT0011273 | 靠背通风袋体 |  |  | 10 | EA | NEW | YC01 |  | DQJ0 | ZY01 | A |  | P
SLT0010999 | 驾驶员通风座垫泡沫总成 |  |  | 10 | EA | NEW | BC01 |  | FP00 | ZY01 | A |  | M
SLT0011219 | 座垫骨架电泳总成 |  |  | 10 | EA | NEW | YC01 |  | GJ00 | ZY01 | A |  | P
SLT0010937 | 坐垫通风袋体 |  |  | 10 | EA | NEW | YC01 |  | DQJ0 | ZY01 | A |  | P
SLT0011215 | 单通风线束总成 |  |  | 10 | EA | NEW | YC01 |  | DQJ0 | ZY01 | A |  | P
BEC0010217 | 24V单通风控制器总成 |  |  | 10 | EA | NEW | YC01 |  | DQJ0 | ZY01 | A |  | P
SLT0011396 | 驾驶员座椅总成 |  |  | 10 | EA | NEW | SY04 |  | CP00 | ZY01 | A |  | M
SLT0011429 | 12V靠背加热垫总成 |  |  | 10 | EA | NEW | YC01 |  | DQJ0 | ZY01 | A |  | P
SLT0011437 | 基础款12V座垫加热垫总成 |  |  | 10 | EA | NEW | YC01 |  | DQJ0 | ZY01 | A |  | P
BEC0010216 | 12V单加热控制器总成 |  |  | 10 | EA | NEW | YC01 |  | DQJ0 | ZY01 | A |  | P
SLT0011397 | 驾驶员座椅总成 |  |  | 10 | EA | NEW | SY04 |  | CP00 | ZY01 | A |  | M
SLT0011398 | 驾驶员座椅总成 |  |  | 10 | EA | NEW | SY04 |  | CP00 | ZY01 | A |  | M
SLT0011430 | 12V风扇 |  |  | 10 | EA | NEW | YC01 |  | DQJ0 | ZY01 | A |  | P
BEC0010218 | 12V单通风控制器总成 |  |  | 10 | EA | NEW | YC01 |  | DQJ0 | ZY01 | A |  | P
SLT0010966 | 驾驶员座椅总成 |  |  | 10 | EA | NEW | SY04 |  | CP00 | ZY01 | A |  | M
SLT0010973 | 头枕面套总成 |  |  | 10 | EA | NEW | YC01 |  | MT00 | ZY01 | A |  | P
SLT0010976 | 驾驶员靠背面套总成 |  |  | 10 | EA | NEW | YC01 |  | MT00 | ZY01 | A |  | P
SLT0010989 | 驾驶员座垫面套总成 |  |  | 10 | EA | NEW | YC01 |  | MT00 | ZY01 | A |  | P
SLT0011438 | 主驾靠背一级调节解锁手柄 |  |  | 10 | EA | NEW | BC02 |  | SLJ0 | ZY01 | A |  | M
SLT0011439 | 主驾二级调节左罩壳 |  |  | 10 | EA | NEW | BC02 |  | SLJ0 | ZY01 | A |  | M
SLT0011440 | 主驾右侧罩壳 |  |  | 10 | EA | NEW | BC02 |  | SLJ0 | ZY01 | A |  | M
SLT0011441 | 主驾驶左侧大护板 |  |  | 10 | EA | NEW | BC02 |  | SLJ0 | ZY01 | A |  | M
SLT0010968 | 驾驶员座椅总成 |  |  | 10 | EA | NEW | SY04 |  | CP00 | ZY01 | A |  | M
SLT0011399 | 驾驶员座椅总成 |  |  | 10 | EA | NEW | SY04 |  | CP00 | ZY01 | A |  | M
SLT0011410 | 驾驶员靠背面套总成 |  |  | 10 | EA | NEW | YC01 |  | MT00 | ZY01 | A |  | P
SLT0011416 | 驾驶员座垫面套总成 |  |  | 10 | EA | NEW | YC01 |  | MT00 | ZY01 | A |  | P
SLT0011400 | 驾驶员座椅总成 |  |  | 10 | EA | NEW | SY04 |  | CP00 | ZY01 | A |  | M
SLT0011401 | 驾驶员座椅总成 |  |  | 10 | EA | NEW | SY04 |  | CP00 | ZY01 | A |  | M
SLT0011402 | 驾驶员座椅总成 |  |  | 10 | EA | NEW | SY04 |  | CP00 | ZY01 | A |  | M
SLT0011403 | 驾驶员座椅总成 |  |  | 10 | EA | NEW | SY04 |  | CP00 | ZY01 | A |  | M
SLT0011011 | 副驾驶员座椅总成 |  |  | 10 | EA | NEW | SY04 |  | CP00 | ZY01 | A |  | M
SLT0011051 | 固定板锁付螺纹套筒 |  |  | 10 | EA | NEW | YC01 |  | GJJ0 | ZY01 | A |  | P
SLT0010903 | 衬套 |  |  | 10 | EA | NEW | YC01 |  | SLJ0 | ZY01 | A |  | P
SLT0011221 | 副驾靠背左固定板电泳总成 |  |  | 10 | EA | NEW | YC01 |  | GJ00 | ZY01 | A |  | M
SLT0011201 | 副驾靠背骨架焊接总成 |  |  | 10 | EA | NEW | YC01 |  | GJ00 | ZY01 | A |  | M
SLT0011052 | 副驾右罩壳 |  |  | 10 | EA | NEW | BC02 |  | SLJ0 | ZY01 | A |  | M
SLT0011053 | 副驾靠背背板总成 |  |  | 10 | EA | NEW | BC02 |  | SLJ0 | ZY01 | A |  | P
SLT0011054 | 副驾靠背解锁手把 |  |  | 10 | EA | NEW | BC02 |  | SLJ0 | ZY01 | A |  | M
SLT0011058 | 副驾靠背面套总成 |  |  | 10 | EA | NEW | YC01 |  | MT00 | ZY01 | A |  | P
SLT0011061 | 副驾靠背泡沫总成 |  |  | 10 | EA | NEW | BC01 |  | FP00 | ZY01 | A |  | M
SLT0011072 | 小背面套总成 |  |  | 10 | EA | NEW | YC01 |  | MT00 | ZY01 | A |  | P
SLT0011075 | 副驾小背泡沫总成 |  |  | 10 | EA | NEW | BC01 |  | FP00 | ZY01 | A |  | M
SLT0011080 | 副驾小背骨架焊接总成 |  |  | 10 | EA | NEW | YC01 |  | GJ00 | ZY01 | A |  | M
SLT0011117 | 副驾左侧罩壳 |  |  | 10 | EA | NEW | BC02 |  | SLJ0 | ZY01 | A |  | M
SLT0011196 | 扣手螺钉堵盖 |  |  | 10 | EA | NEW | BC02 |  | SLJ0 | ZY01 | A |  | M
SLT0011197 | 翻转背板本体 |  |  | 10 | EA | NEW | BC02 |  | SLJ0 | ZY01 | A |  | P
SLT0011198 | 小背固定背板总成 |  |  | 10 | EA | NEW | BC02 |  | SLJ0 | ZY01 | A |  | P
SLT0011122 | 座垫面套总成 |  |  | 10 | EA | NEW | YC01 |  | MT00 | ZY01 | A |  | P
SLT0011125 | 副驾座垫泡沫总成 |  |  | 10 | EA | NEW | BC01 |  | FP00 | ZY01 | A |  | M
SLT0011208 | 副驾靠背总成包装袋 |  |  | 10 | EA | NEW | YC01 |  | QT00 | ZY01 | A |  | P
SLT0011209 | 2060小靠背总成包装袋 |  |  | 10 | EA | NEW | YC01 |  | QT00 | ZY01 | A |  | P
SLT0011210 | 2060坐垫总成包装袋 |  |  | 10 | EA | NEW | YC01 |  | QT00 | ZY01 | A |  | P
SLT0002703 | 副驾靠背总成产品标识 |  |  | 10 | EA | NEW | YC01 |  | QT00 | ZY01 | A |  | P
SLT0011212 | 小靠背总成产品标识 |  |  | 10 | EA | NEW | YC01 |  | QT00 | ZY01 | A |  | P
SLT0011213 | 副驾坐垫总成产品标识 |  |  | 10 | EA | NEW | YC01 |  | QT00 | ZY01 | A |  | P
SLT0011012 | 副驾驶员座椅总成 |  |  | 10 | EA | NEW | SY04 |  | CP00 | ZY01 | A |  | M
SLT0011451 | 副驾右罩壳 |  |  | 10 | EA | NEW | BC02 |  | SLJ0 | ZY01 | A |  | M
SLT0011452 | 副驾靠背解锁手把 |  |  | 10 | EA | NEW | BC02 |  | SLJ0 | ZY01 | A |  | M | 欧马可升级
SLT0011059 | 副驾靠背面套总成 |  |  | 10 | EA | NEW | YC01 |  | MT00 | ZY01 | A |  | P
SLT0011073 | 小背面套总成 |  |  | 10 | EA | NEW | YC01 |  | MT00 | ZY01 | A |  | P
SLT0011459 | 副驾左侧罩壳 |  |  | 10 | EA | NEW | BC02 |  | SLJ0 | ZY01 | A |  | M
SLT0011460 | 扣手螺钉堵盖 |  |  | 10 | EA | NEW | BC02 |  | SLJ0 | ZY01 | A |  | M
SLT0011123 | 座垫面套总成 |  |  | 10 | EA | NEW | YC01 |  | MT00 | ZY01 | A |  | P
SLT0011457 | 解锁手把固定座 |  |  | 10 | EA | NEW | BC02 |  | SLJ0 | ZY01 | A |  | M
SLT0011458 | 解锁手把 |  |  | 10 | EA | NEW | BC02 |  | SLJ0 | ZY01 | A |  | M
SLT0011113 | 解锁旋转轴 |  |  | 10 | EA | NEW | YC04 |  | GJJ0 | ZY01 | A |  | P
SLT0011114 | 扭簧 |  |  | 10 | EA | NEW | YC01 |  | BZJ0 | ZY01 | A |  | P
SLT0011116 | 拉线总成 |  |  | 10 | EA | NEW | YC04 |  | GNJ0 | ZY01 | A |  | P
SLT0011013 | 副驾驶员座椅总成 |  |  | 10 | EA | NEW | SY04 |  | CP00 | ZY01 | A |  | M
SLT0011060 | 副驾靠背面套总成 |  |  | 10 | EA | NEW | YC01 |  | MT00 | ZY01 | A |  | P
SLT0011074 | 小背面套总成 |  |  | 10 | EA | NEW | YC01 |  | MT00 | ZY01 | A |  | P
SLT0011111 | 解锁手把固定座 |  |  | 10 | EA | NEW | BC02 |  | SLJ0 | ZY01 | A |  | M
SLT0011112 | 解锁手把 |  |  | 10 | EA | NEW | BC02 |  | SLJ0 | ZY01 | A |  | M
SLT0011124 | 座垫面套总成 |  |  | 10 | EA | NEW | YC01 |  | MT00 | ZY01 | A |  | P
SLT0011407 | 副驾驶员座椅总成 |  |  | 10 | EA | NEW | SY04 |  | CP00 | ZY01 | A |  | M
SLT0011418 | 副驾靠背面套总成 |  |  | 10 | EA | NEW | YC01 |  | MT00 | ZY01 | A |  | P
SLT0011419 | 小背面套总成 |  |  | 10 | EA | NEW | YC01 |  | MT00 | ZY01 | A |  | P
SLT0011420 | 座垫面套总成 |  |  | 10 | EA | NEW | YC01 |  | MT00 | ZY01 | A |  | P
SLT0011014 | 副驾驶员座椅总成 |  |  | 10 | EA | NEW | SY04 |  | CP00 | ZY01 | A |  | M
SLT0011155 | 小背面套总成 |  |  | 10 | EA | NEW | YC01 |  | MT00 | ZY01 | A |  | P
SLT0011158 | 副驾小背泡沫总成 |  |  | 10 | EA | NEW | BC01 |  | FP00 | ZY01 | A |  | M
SLT0011165 | 副驾小背骨架焊接总成 |  |  | 10 | EA | NEW | YC01 |  | GJ00 | ZY01 | A |  | M
SLT0011177 | 翻转背板本体 |  |  | 10 | EA | NEW | BC02 |  | SLJ0 | ZY01 | A |  | P
SLT0011178 | 小背固定背板总成 |  |  | 10 | EA | NEW | BC02 |  | SLJ0 | ZY01 | A |  | P
SLT0011171 | 座垫面套总成 |  |  | 10 | EA | NEW | YC01 |  | MT00 | ZY01 | A |  | P
SLT0011174 | 副驾座垫泡沫总成 |  |  | 10 | EA | NEW | BC01 |  | FP00 | ZY01 | A |  | M
SLT0011015 | 副驾驶员座椅总成 |  |  | 10 | EA | NEW | SY04 |  | CP00 | ZY01 | A |  | M
SLT0011156 | 小背面套总成 |  |  | 10 | EA | NEW | YC01 |  | MT00 | ZY01 | A |  | P
SLT0011172 | 座垫面套总成 |  |  | 10 | EA | NEW | YC01 |  | MT00 | ZY01 | A |  | P
SLT0011016 | 副驾驶员座椅总成 |  |  | 10 | EA | NEW | SY04 |  | CP00 | ZY01 | A |  | M
SLT0011157 | 小背面套总成 |  |  | 10 | EA | NEW | YC01 |  | MT00 | ZY01 | A |  | P
SLT0011173 | 座垫面套总成 |  |  | 10 | EA | NEW | YC01 |  | MT00 | ZY01 | A |  | P
SLT0011408 | 副驾驶员座椅总成 |  |  | 10 | EA | NEW | SY04 |  | CP00 | ZY01 | A |  | M
SLT0011421 | 小背面套总成 |  |  | 10 | EA | NEW | YC01 |  | MT00 | ZY01 | A |  | P
SLT0011422 | 座垫面套总成 |  |  | 10 | EA | NEW | YC01 |  | MT00 | ZY01 | A |  | P
SLT0010965 | 主驾靠背泡沫无纺布LH |  |  | 30 | EA | NEW | BC03 |  | FL00 | ZY01 | A |  | P
SLT0011214 | 主驾靠背泡沫无纺布RH |  |  | 30 | EA | NEW | BC03 |  | FL00 | ZY01 | A |  | P
SLT0011001 | 主驾座垫泡沫无纺布 |  |  | 30 | EA | NEW | BC03 |  | FL00 | ZY01 | A |  | P
SLT0010870 | 靠背粘扣A |  |  | 30 | EA | NEW | BC03 |  | FL00 | ZY01 | A |  | P
SLT0010871 | 靠背粘扣B |  |  | 30 | EA | NEW | BC03 |  | FL00 | ZY01 | A |  | P
SLT0011223 | 座垫支撑焊接电泳总成 |  |  | 30 | EA | NEW | BC03 |  | FL00 | ZY01 | A |  | P
SLT0011225 | 座垫支撑焊接电泳总成 |  |  | 30 | EA | NEW | BC03 |  | FL00 | ZY01 | A |  | P
SLT0011007 | 减震驾驶员座椅总成 |  |  | 10 | EA | NEW | SY04 |  | CP00 | ZY01 | A |  | M
SLT0011248 | 背骨架焊接总成 |  |  | 10 | EA | NEW | YC01 |  | GJ00 | ZY01 | A |  | M
SLT0011308 | 安全上挂钩 |  |  | 10 | EA | NEW | YC01 |  | GJJ0 | ZY01 | A |  | P
SLT0011274 | 气腰托总成 |  |  | 10 | EA | NEW | YC01 |  | GNJ0 | ZY01 | A |  | P
SLT0011313 | 侧翼气袋支撑总成 |  |  | 10 | EA | NEW | YC01 |  | GNJ0 | ZY01 | A |  | P
SLT0011285 | 驾驶员座垫泡沫总成 |  |  | 10 | EA | NEW | BC01 |  | FP00 | ZY01 | A |  | M
SLT0011304 | 驾驶员座垫面套总成 |  |  | 10 | EA | NEW | YC01 |  | MT00 | ZY01 | A |  | P
SLT0011309 | 驾驶员腰托开关 |  |  | 10 | EA | NEW | YC01 |  | GNJ0 | ZY01 | A |  | P
SLT0011310 | 主驾驶左侧大护板 |  |  | 10 | EA | NEW | BC02 |  | SLJ0 | ZY01 | A |  | M
SLT0011322 | 开口波纹管1 |  |  | 10 | EA | NEW | YC01 |  | QT00 | ZY01 | A |  | P
SLT0011323 | 开口波纹管2 |  |  | 10 | EA | NEW | YC01 |  | QT00 | ZY01 | A |  | P
BCL0010015 | 卡扣扎带 |  |  | 10 | EA | NEW | YC01 |  | BZJ0 | ZY01 | A |  | P
SLT0011010 | 减震驾驶员座椅总成 |  |  | 10 | EA | NEW | SY04 |  | CP00 | ZY01 | A |  | M
SLT0010978 | 驾驶员靠背面套总成 |  |  | 10 | EA | NEW | YC01 |  | MT00 | ZY01 | A |  | P
SLT0011249 | 背骨架焊接总成 |  |  | 10 | EA | NEW | YC01 |  | GJ00 | ZY01 | A |  | M
SLT0011286 | 驾驶员通风座垫泡沫总成 |  |  | 10 | EA | NEW | BC01 |  | FP00 | ZY01 | A |  | M
SLT0011301 | 24V座垫通风轴流风扇总成 |  |  | 10 | EA | NEW | YC01 |  | DQJ0 | ZY01 | A |  | P
SLT0011302 | 座垫通风3D网格 |  |  | 10 | EA | NEW | YC01 |  | QT00 | ZY01 | A |  | P
SLT0011303 | 舒适性海绵 |  |  | 10 | EA | NEW | YC01 |  | QT00 | ZY01 | A |  | P
SLT0011306 | 驾驶员座垫面套总成 |  |  | 10 | EA | NEW | YC01 |  | MT00 | ZY01 | A |  | P
SLT0010992 | 减震座椅24V座垫加热垫总成 |  |  | 10 | EA | NEW | YC01 |  | DQJ0 | ZY01 | A |  | P
SLT0011307 | 通风加热线束总成 |  |  | 10 | EA | NEW | YC01 |  | DQJ0 | ZY01 | A |  | P
BEC0010214 | 24V通风加热集成控制器总成 |  |  | 10 | EA | NEW | YC01 |  | DQJ0 | ZY01 | A |  | P
SLT0011404 | 减震驾驶员座椅总成 |  |  | 10 | EA | NEW | SY04 |  | CP00 | ZY01 | A |  | M
SLT0011448 | 12V座垫通风轴流风扇总成 |  |  | 10 | EA | NEW | YC01 |  | DQJ0 | ZY01 | A |  | P
SLT0011528 | 减震座椅12V座垫加热垫总成 |  |  | 10 | EA | NEW | YC01 |  | DQJ0 | ZY01 | A |  | P
BEC0010219 | 12V通风加热集成控制器总成 |  |  | 10 | EA | NEW | YC01 |  | DQJ0 | ZY01 | A |  | P
SLT0011009 | 减震驾驶员座椅总成 |  |  | 10 | EA | NEW | SY04 |  | CP00 | ZY01 | A |  | M
SLT0011305 | 驾驶员座垫面套总成 |  |  | 10 | EA | NEW | YC01 |  | MT00 | ZY01 | A |  | P
SLT0011449 | 主驾驶左侧大护板 |  |  | 10 | EA | NEW | BC02 |  | SLJ0 | ZY01 | A |  | M
SLT0011405 | 减震驾驶员座椅总成 |  |  | 10 | EA | NEW | SY04 |  | CP00 | ZY01 | A |  | M
SLT0011417 | 驾驶员座垫面套总成 |  |  | 10 | EA | NEW | YC01 |  | MT00 | ZY01 | A |  | P
SLT0011406 | 减震驾驶员座椅总成 |  |  | 10 | EA | NEW | SY04 |  | CP00 | ZY01 | A |  | M
SLT0011289 | 座垫骨架电泳总成 |  |  | 30 | EA | NEW | BC03 |  | FL00 | ZY01 | A |  | P

## L168100000146
序号 | 父零件 | 父零件描述 | 父零件单位 | 子零件 | 子零件描述 | 规格型号 | 物料代码 | 设计图号 | 子零件单位 | 数量 | 生效日期 | 工序 | 损耗率 | 自制/外购 | 供应商 | 备注
| 字符/24位 | 字符/24位 | 字符/2位 | 字符/24位 | 字符/24位 | 字符/24位 |  | 字符/18位 | 字符/2位 | 数字/9位
1 | SLT0010854 | 驾驶员座椅总成 | EA | SLT0010854 | 驾驶员座椅总成 |  |  | L168100000146 | EA | 1 |  |  |  | 河北自制
2 | SLT0010854 | 驾驶员座椅总成 | EA | SLT0010856 | 驾驶员头枕骨架泡沫总成 |  |  |  | EA | 1 |  | EA |  | 河北外购
3 | SLT0010854 | 驾驶员座椅总成 | EA | SLT0010861 | 头枕面套总成 | 欧马可仿皮面料 |  |  | EA | 1 |  | EA |  | 河北外购
4 | SLT0010854 | 驾驶员座椅总成 | EA | SCS0004184 | 主动头枕导套 | B40L中改后排 |  |  | EA | 1 |  | EA |  | 河北外购
5 | SLT0010854 | 驾驶员座椅总成 | EA | SCS0004173 | 自由头枕导套 | B40L中改后排 |  |  | EA | 1 |  | EA |  | 河北外购
6 | SLT0010854 | 驾驶员座椅总成 | EA | SLT0010863 | 驾驶员靠背泡沫总成 | 欧马可升级非通风 |  |  | EA | 1 |  | EA |  | 河北自制
7 | SLT0010854 | 驾驶员座椅总成 | EA | SLT0010865 | 驾驶员靠背面套总成 | 欧马可织物面料 |  |  | EA | 1 |  | EA |  | 河北外购
8 | SLT0010854 | 驾驶员座椅总成 | EA | BFA0000001 | C型钉 |  |  |  | EA | 36 |  | EA |  | 河北外购
9 | SLT0010854 | 驾驶员座椅总成 | EA | SLT0010875 | 背骨架焊接总成 | 欧马可升级基础款 标配 |  |  | EA | 1 |  | EA |  | 河北自制
10 | SLT0010854 | 驾驶员座椅总成 | EA | SLT0010925 | 基础款左滑轨总成 |  |  |  | EA | 1 |  | EA |  | 河北外购
11 | SLT0010854 | 驾驶员座椅总成 | EA | SLT0010926 | 基础款右滑轨总成 |  |  |  | EA | 1 |  | EA |  | 河北外购
12 | SLT0010854 | 驾驶员座椅总成 | EA | SLT0010927 | 滑轨解锁手把 |  |  |  | EA | 1 |  | EA |  | 河北外购
13 | SLT0010854 | 驾驶员座椅总成 | EA | SLT0011218 | 驾驶员座垫前横梁电泳总成 |  |  |  | EA | 1 |  | EA |  | 河北自制
14 | SLT0010854 | 驾驶员座椅总成 | EA | SLT0010929 | 驾驶员大护板固定钢丝A |  |  |  | EA | 1 |  | EA |  | 河北外购
15 | SLT0010854 | 驾驶员座椅总成 | EA | SLT0010930 | 驾驶员大护板固定钢丝B |  |  |  | EA | 1 |  | EA |  | 河北外购
16 | SLT0010854 | 驾驶员座椅总成 | EA | BFA0010037 | 内梅花盘头三角牙自攻钉 | M5*10镀黑锌 |  |  | EA | 4 |  | EA |  | 河北外购
17 | SLT0010854 | 驾驶员座椅总成 | EA | BFA0000110 | 全金属六角法兰面锁紧螺母 | M8镀黑锌 |  |  | EA | 12 |  | EA |  | 河北外购
18 | SLT0010854 | 驾驶员座椅总成 | EA | SLT0010923 | 二级解锁拉带 |  |  |  | EA | 1 |  | EA |  | 河北外购
19 | SLT0010854 | 驾驶员座椅总成 | EA | SLT0010924 | 背板支撑块 |  |  |  | EA | 1 |  | EA |  | 河北自制
20 | SLT0010854 | 驾驶员座椅总成 | EA | SLT0010931 | 安全带带扣总成 |  |  |  | EA | 1 |  | EA |  | 河北外购
21 | SLT0010854 | 驾驶员座椅总成 | EA | BFA0000013 | 十字槽盘头自攻螺钉 | 达克罗黑 |  |  | EA | 6 |  | EA |  | 河北外购
22 | SLT0010854 | 驾驶员座椅总成 | EA | SLT0010933 | 驾驶员座垫泡沫总成 | 基础款欧马可标配 |  |  | EA | 1 |  | EA |  | 河北自制
23 | SLT0010854 | 驾驶员座椅总成 | EA | SLT0010938 | 驾驶员座垫面套总成 | 基础款欧马可织物面料 |  |  | EA | 1 |  | EA |  | 河北外购
24 | SLT0010854 | 驾驶员座椅总成 | EA | SLT0010949 | 座垫骨架电泳总成 | 基础款欧马可 非通风 |  |  | EA | 1 |  | EA |  | 河北外购
25 | SLT0010854 | 驾驶员座椅总成 | EA | SLT0010910 | 扶手旋转轴 |  |  |  | EA | 1 |  | EA |  | 河北外购
26 | SLT0010854 | 驾驶员座椅总成 | EA | BFA0000047 | 弹簧钢丝 | B40前排 |  |  | EA | 1 |  | EA |  | 河北外购
27 | SLT0010854 | 驾驶员座椅总成 | EA | SLT0010942 | 主驾靠背一级调节解锁手柄 | 欧马可升级 |  |  | EA | 1 |  | EA |  | 河北自制
28 | SLT0010854 | 驾驶员座椅总成 | EA | SLT0010943 | 主驾二级调节左罩壳 | 欧马可升级 |  |  | EA | 1 |  | EA |  | 河北自制
29 | SLT0010854 | 驾驶员座椅总成 | EA | SLT0010944 | 主驾右侧罩壳 | 欧马可升级 |  |  | EA | 1 |  | EA |  | 河北自制
30 | SLT0010854 | 驾驶员座椅总成 | EA | SLT0010945 | 主驾驶左侧大护板 | 基础款欧马可升级 |  |  | EA | 1 |  | EA |  | 河北自制
31 | SLT0010854 | 驾驶员座椅总成 | EA | SLT0010946 | 扶手堵盖 |  |  |  | EA | 1 |  | EA |  | 河北外购
32 | SLT0010854 | 驾驶员座椅总成 | EA | SLT0010947 | 扶手总成 |  |  |  | EA | 1 |  | EA |  | 河北外购
33 | SLT0010854 | 驾驶员座椅总成 | EA | SLT0010948 | 衬套 | φ16 |  |  | EA | 2 |  | EA |  | 河北外购
34 | SLT0010854 | 驾驶员座椅总成 | EA | BCL0000025 | 靠背背板卡扣 | B40L中改后排 |  |  | EA | 4 |  | EA |  | 河北外购
35 | SLT0010854 | 驾驶员座椅总成 | EA | BFA0010084 | 十字槽沉头螺钉 | M6*16镀黑锌 |  |  | EA | 4 |  | EA |  | 河北外购
36 | SLT0010854 | 驾驶员座椅总成 | EA | SLT0010950 | 主驾背板总成 |  |  |  | EA | 1 |  | EA |  | 河北外购
37 | SLT0010854 | 驾驶员座椅总成 | EA | BFA0000004 | 扎带 | 4*200 |  |  | EA | 1 |  | EA |  | 河北外购
38 | SLT0010854 | 驾驶员座椅总成 | EA | SHT0001656 | 头枕包装膜 |  |  |  | EA | 1 |  | EA |  | 河北外购 |  | 新增
39 | SLT0010854 | 驾驶员座椅总成 | EA | SLT0001707 | 驾驶员座椅包装袋 |  |  |  | EA | 1 |  | EA |  | 河北外购 |  | 新增
40 | SLT0010854 | 驾驶员座椅总成 | EA | SLT0002703 | 驾驶员座椅产品标识 | 60*20*2000张（单排） |  |  | EA | 1 |  | EA |  | 河北外购
随车件
序号 | 父零件 | 父零件描述 | 父零件单位 | 子零件 | 子零件描述 | 规格型号 | 物料代码 | 设计图号 | 子零件单位 | 数量 | 生效日期 | 工序 | 损耗率 | 自制/外购 | 供应商 | 备注
| 字符/24位 | 字符/24位 | 字符/2位 | 字符/24位 | 字符/24位 | 字符/24位 |  | 字符/18位 | 字符/2位 | 数字/9位
1 | SLT0010854 | 驾驶员座椅总成 | EA | SLT0010951 | 驾驶员前端左侧安装脚罩 |  |  |  | EA | 1 |  |  |  | 河北自制
2 | SLT0010854 | 驾驶员座椅总成 | EA | SLT0010952 | 驾驶员前端右侧安装脚罩 |  |  |  | EA | 1 |  |  |  | 河北自制

## L168100000156
序号 | 父零件 | 父零件描述 | 父零件单位 | 子零件 | 子零件描述 | 规格型号 | 物料代码 | 设计图号 | 子零件单位 | 数量 | 生效日期 | 工序 | 损耗率 | 自制/外购 | 供应商 | 备注
| 字符/24位 | 字符/24位 | 字符/2位 | 字符/24位 | 字符/24位 | 字符/24位 |  | 字符/18位 | 字符/2位 | 数字/9位
1 | SLT0010967 | 驾驶员座椅总成 | EA | SLT0010967 | 驾驶员座椅总成 |  |  | L168100000156 | EA | 1 |  |  |  | 河北自制
2 | SLT0010967 | 驾驶员座椅总成 | EA | SLT0010856 | 驾驶员头枕骨架泡沫总成 |  |  |  | EA | 1 |  | 10 |  | 河北外购
3 | SLT0010967 | 驾驶员座椅总成 | EA | SLT0010861 | 头枕面套总成 | 欧马可仿皮面料 |  |  | EA | 1 |  | 10 |  | 河北外购
4 | SLT0010967 | 驾驶员座椅总成 | EA | SCS0004184 | 主动头枕导套 | B40L中改后排 |  |  | EA | 1 |  | 10 |  | 河北外购
5 | SLT0010967 | 驾驶员座椅总成 | EA | SCS0004173 | 自由头枕导套 | B40L中改后排 |  |  | EA | 1 |  | 10 |  | 河北外购
6 | SLT0010967 | 驾驶员座椅总成 | EA | SLT0010863 | 驾驶员靠背泡沫总成 | 欧马可升级非通风 |  |  | EA | 1 |  | 10 |  | 河北自制
7 | SLT0010967 | 驾驶员座椅总成 | EA | SLT0010865 | 驾驶员靠背面套总成 | 欧马可织物面料 |  |  | EA | 1 |  | 10 |  | 河北外购
8 | SLT0010967 | 驾驶员座椅总成 | EA | SLT0010873 | 24V靠背加热垫总成 | 24V |  |  | EA | 1 |  | 10 |  | 河北外购
9 | SLT0010967 | 驾驶员座椅总成 | EA | BFA0000001 | C型钉 |  |  |  | EA | 36 |  | 10 |  | 河北外购
10 | SLT0010967 | 驾驶员座椅总成 | EA | SLT0010875 | 背骨架焊接总成 | 欧马可升级基础款 标配 |  |  | EA | 1 |  | 10 |  | 河北自制
11 | SLT0010967 | 驾驶员座椅总成 | EA | SLT0010925 | 基础款左滑轨总成 |  |  |  | EA | 1 |  | 10 |  | 河北外购
12 | SLT0010967 | 驾驶员座椅总成 | EA | SLT0010926 | 基础款右滑轨总成 |  |  |  | EA | 1 |  | 10 |  | 河北外购
13 | SLT0010967 | 驾驶员座椅总成 | EA | SLT0010927 | 滑轨解锁手把 |  |  |  | EA | 1 |  | 10 |  | 河北外购
14 | SLT0010967 | 驾驶员座椅总成 | EA | SLT0011218 | 驾驶员座垫前横梁电泳总成 |  |  |  | EA | 1 |  | 10 |  | 河北自制
15 | SLT0010967 | 驾驶员座椅总成 | EA | SLT0010929 | 驾驶员大护板固定钢丝A |  |  |  | EA | 1 |  | 10 |  | 河北外购
16 | SLT0010967 | 驾驶员座椅总成 | EA | SLT0010930 | 驾驶员大护板固定钢丝B |  |  |  | EA | 1 |  | 10 |  | 河北外购
17 | SLT0010854 | 驾驶员座椅总成 | EA | BFA0010037 | 内梅花盘头三角牙自攻钉 | M5*10镀黑锌 |  |  | EA | 4 |  | EA |  | 河北外购
18 | SLT0010967 | 驾驶员座椅总成 | EA | BFA0000110 | 全金属六角法兰面锁紧螺母 | M8镀黑锌 |  |  | EA | 12 |  | 10 |  | 河北外购
19 | SLT0010967 | 驾驶员座椅总成 | EA | SLT0010923 | 二级解锁拉带 |  |  |  | EA | 1 |  | 10 |  | 河北外购
20 | SLT0010967 | 驾驶员座椅总成 | EA | SLT0010924 | 背板支撑块 |  |  |  | EA | 1 |  | 10 |  | 河北自制
1 | SLT0010967 | 驾驶员座椅总成 | EA | SLT0010931 | 安全带带扣总成 |  |  |  | EA | 1 |  | 10 |  | 河北外购
22 | SLT0010967 | 驾驶员座椅总成 | EA | BFA0000013 | 十字槽盘头自攻螺钉 | 达克罗黑 |  |  | EA | 6 |  | 10 |  | 河北外购
23 | SLT0010967 | 驾驶员座椅总成 | EA | SLT0010933 | 驾驶员座垫泡沫总成 | 基础款欧马可标配 |  |  | EA | 1 |  | 10 |  | 河北自制
24 | SLT0010967 | 驾驶员座椅总成 | EA | SLT0010938 | 驾驶员座垫面套总成 | 基础款欧马可织物面料 |  |  | EA | 1 |  | 10 |  | 河北外购
25 | SLT0010967 | 驾驶员座椅总成 | EA | SLT0011529 | 基础款24V座垫加热垫总成 |  |  |  | EA | 1 |  | 10 |  | 河北外购
26 | SLT0010967 | 驾驶员座椅总成 | EA | SLT0010949 | 座垫骨架电泳总成 | 基础款欧马可 非通风 |  |  | EA | 1 |  | 10 |  | 河北外购
27 | SLT0010967 | 驾驶员座椅总成 | EA | SLT0011325 | 单加热线束总成 |  |  |  | EA | 1 |  | 10 |  | 河北外购
28 | SLT0010967 | 驾驶员座椅总成 | EA | BEC0010215 | 24V单加热控制器总成 |  |  |  | EA | 1 |  | 10 |  | 河北外购
29 | SLT0010967 | 驾驶员座椅总成 | EA | SLT0010910 | 扶手旋转轴 |  |  |  | EA | 1 |  | 10 |  | 河北外购
30 | SLT0010967 | 驾驶员座椅总成 | EA | BFA0000047 | 弹簧钢丝 | B40前排 |  |  | EA | 1 |  | 10 |  | 河北外购
31 | SLT0010967 | 驾驶员座椅总成 | EA | SLT0010942 | 主驾靠背一级调节解锁手柄 | 欧马可升级 |  |  | EA | 1 |  | 10 |  | 河北自制
32 | SLT0010967 | 驾驶员座椅总成 | EA | SLT0010943 | 主驾二级调节左罩壳 | 欧马可升级 |  |  | EA | 1 |  | 10 |  | 河北自制
33 | SLT0010967 | 驾驶员座椅总成 | EA | SLT0010944 | 主驾右侧罩壳 | 欧马可升级 |  |  | EA | 1 |  | 10 |  | 河北自制
34 | SLT0010967 | 驾驶员座椅总成 | EA | SLT0010945 | 主驾驶左侧大护板 | 基础款欧马可升级 |  |  | EA | 1 |  | 10 |  | 河北自制
35 | SLT0010967 | 驾驶员座椅总成 | EA | SLT0010946 | 扶手堵盖 |  |  |  | EA | 1 |  | 10 |  | 河北外购
36 | SLT0010967 | 驾驶员座椅总成 | EA | SLT0010947 | 扶手总成 |  |  |  | EA | 1 |  | 10 |  | 河北外购
37 | SLT0010967 | 驾驶员座椅总成 | EA | SLT0010948 | 衬套 | φ16塑料件 |  |  | EA | 2 |  | 10 |  | 河北外购
38 | SLT0010967 | 驾驶员座椅总成 | EA | BCL0000025 | 靠背背板卡扣 | B40L中改后排 |  |  | EA | 4 |  | 10 |  | 河北外购
39 | SLT0010967 | 驾驶员座椅总成 | EA | BFA0010084 | 十字槽沉头螺钉 | M6*16镀黑锌 |  |  | EA | 4 |  | 10 |  | 河北外购
40 | SLT0010967 | 驾驶员座椅总成 | EA | SLT0010950 | 主驾背板总成 |  |  |  | EA | 1 |  | 10 |  | 河北外购
41 | SLT0010967 | 驾驶员座椅总成 | EA | BFA0000004 | 扎带 | 4*200 |  |  | EA | 4 |  | 10 |  | 河北外购
42 | SLT0010967 | 驾驶员座椅总成 | EA | SHT0001656 | 头枕包装膜 |  |  |  | EA | 1 |  | EA |  | 河北外购 |  | 新增
43 | SLT0010967 | 驾驶员座椅总成 | EA | SLT0001707 | 驾驶员座椅包装袋 |  |  |  | EA | 1 |  | EA |  | 河北外购 |  | 新增
44 | SLT0010967 | 驾驶员座椅总成 | EA | SLT0002703 | 驾驶员座椅产品标识 | 60*20*2000张（单排） |  |  | EA | 1 |  | 10 |  | 河北外购
随车件
序号 | 父零件 | 父零件描述 | 父零件单位 | 子零件 | 子零件描述 | 规格型号 | 物料代码 | 设计图号 | 子零件单位 | 数量 | 生效日期 | 工序 | 损耗率 | 自制/外购 | 供应商 | 备注
| 字符/24位 | 字符/24位 | 字符/2位 | 字符/24位 | 字符/24位 | 字符/24位 |  | 字符/18位 | 字符/2位 | 数字/9位
1 | SLT0010967 | 驾驶员座椅总成 | EA | SLT0010951 | 驾驶员前端左侧安装脚罩 |  |  |  | EA | 1 |  |  |  | 河北自制
2 | SLT0010967 | 驾驶员座椅总成 | EA | SLT0010952 | 驾驶员前端右侧安装脚罩 |  |  |  | EA | 1 |  |  |  | 河北自制

## L168100000160
序号 | 父零件 | 父零件描述 | 父零件单位 | 子零件 | 子零件描述 | 规格型号 | 物料代码 | 设计图号 | 子零件单位 | 数量 | 生效日期 | 工序 | 损耗率 | 自制/外购 | 供应商 | 备注
| 字符/24位 | 字符/24位 | 字符/2位 | 字符/24位 | 字符/24位 | 字符/24位 |  | 字符/18位 | 字符/2位 | 数字/9位
1 | SLT0010969 | 驾驶员座椅总成 | EA | SLT0010969 | 驾驶员座椅总成 |  |  | L168100000160 | EA | 1 |  |  |  | 河北自制
2 | SLT0010969 | 驾驶员座椅总成 | EA | SLT0010856 | 驾驶员头枕骨架泡沫总成 |  |  |  | EA | 1 |  | 10 |  | 河北外购
3 | SLT0010969 | 驾驶员座椅总成 | EA | SLT0010861 | 头枕面套总成 | 欧马可仿皮面料 |  |  | EA | 1 |  | 10 |  | 河北外购
4 | SLT0010969 | 驾驶员座椅总成 | EA | SCS0004184 | 主动头枕导套 | B40L中改后排 |  |  | EA | 1 |  | 10 |  | 河北外购
5 | SLT0010969 | 驾驶员座椅总成 | EA | SCS0004173 | 自由头枕导套 | B40L中改后排 |  |  | EA | 1 |  | 10 |  | 河北外购
6 | SLT0010969 | 驾驶员座椅总成 | EA | SLT0010863 | 驾驶员靠背泡沫总成 | 欧马可升级非通风 |  |  | EA | 1 |  | 10 |  | 河北自制
7 | SLT0010969 | 驾驶员座椅总成 | EA | SLT0010978 | 驾驶员靠背面套总成 | 欧马可仿皮面料 |  |  | EA | 1 |  | 10 |  | 河北外购
8 | SLT0010969 | 驾驶员座椅总成 | EA | SLT0010873 | 24V靠背加热垫总成 | 24V |  |  | EA | 1 |  | 10 |  | 河北外购
9 | SLT0010969 | 驾驶员座椅总成 | EA | BFA0000001 | C型钉 |  |  |  | EA | 36 |  | 10 |  | 河北外购
10 | SLT0010969 | 驾驶员座椅总成 | EA | SLT0010875 | 背骨架焊接总成 | 欧马可升级基础款 标配 |  |  | EA | 1 |  | 10 |  | 河北自制
11 | SLT0010969 | 驾驶员座椅总成 | EA | SLT0010925 | 基础款左滑轨总成 |  |  |  | EA | 1 |  | 10 |  | 河北外购
12 | SLT0010969 | 驾驶员座椅总成 | EA | SLT0010926 | 基础款右滑轨总成 |  |  |  | EA | 1 |  | 10 |  | 河北外购
13 | SLT0010969 | 驾驶员座椅总成 | EA | SLT0010927 | 滑轨解锁手把 |  |  |  | EA | 1 |  | 10 |  | 河北外购
14 | SLT0010969 | 驾驶员座椅总成 | EA | SLT0011218 | 驾驶员座垫前横梁电泳总成 |  |  |  | EA | 1 |  | 10 |  | 河北自制
15 | SLT0010969 | 驾驶员座椅总成 | EA | SLT0010929 | 驾驶员大护板固定钢丝A |  |  |  | EA | 1 |  | 10 |  | 河北外购
16 | SLT0010969 | 驾驶员座椅总成 | EA | SLT0010930 | 驾驶员大护板固定钢丝B |  |  |  | EA | 1 |  | 10 |  | 河北外购
17 | SLT0010854 | 驾驶员座椅总成 | EA | BFA0010037 | 内梅花盘头三角牙自攻钉 | M5*10镀黑锌 |  |  | EA | 4 |  | EA |  | 河北外购
18 | SLT0010969 | 驾驶员座椅总成 | EA | BFA0000110 | 全金属六角法兰面锁紧螺母 | M8镀黑锌 |  |  | EA | 12 |  | 10 |  | 河北外购
19 | SLT0010969 | 驾驶员座椅总成 | EA | SLT0010923 | 二级解锁拉带 |  |  |  | EA | 1 |  | 10 |  | 河北外购
20 | SLT0010969 | 驾驶员座椅总成 | EA | SLT0010924 | 背板支撑块 |  |  |  | EA | 1 |  | 10 |  | 河北自制
1 | SLT0010969 | 驾驶员座椅总成 | EA | SLT0010931 | 安全带带扣总成 |  |  |  | EA | 1 |  | 10 |  | 河北外购
22 | SLT0010969 | 驾驶员座椅总成 | EA | BFA0000013 | 十字槽盘头自攻螺钉 | 达克罗黑 |  |  | EA | 6 |  | 10 |  | 河北外购
23 | SLT0010969 | 驾驶员座椅总成 | EA | SLT0010933 | 驾驶员座垫泡沫总成 | 基础款欧马可标配 |  |  | EA | 1 |  | 10 |  | 河北自制
24 | SLT0010969 | 驾驶员座椅总成 | EA | SLT0010990 | 驾驶员座垫面套总成 | 欧马可基础款仿皮面料 |  |  | EA | 1 |  | 10 |  | 河北外购
25 | SLT0010969 | 驾驶员座椅总成 | EA | SLT0011529 | 基础款24V座垫加热垫总成 |  |  |  | EA | 1 |  | 10 |  | 河北外购
26 | SLT0010969 | 驾驶员座椅总成 | EA | SLT0010949 | 座垫骨架电泳总成 | 基础款欧马可 非通风 |  |  | EA | 1 |  | 10 |  | 河北外购
27 | SLT0010969 | 驾驶员座椅总成 | EA | SLT0011325 | 单加热线束总成 |  |  |  | EA | 1 |  | 10 |  | 河北外购
28 | SLT0010969 | 驾驶员座椅总成 | EA | BEC0010215 | 24V单加热控制器总成 |  |  |  | EA | 1 |  | 10 |  | 河北外购
29 | SLT0010969 | 驾驶员座椅总成 | EA | SLT0010910 | 扶手旋转轴 |  |  |  | EA | 1 |  | 10 |  | 河北外购
30 | SLT0010969 | 驾驶员座椅总成 | EA | BFA0000047 | 弹簧钢丝 | B40前排 |  |  | EA | 1 |  | 10 |  | 河北外购
31 | SLT0010969 | 驾驶员座椅总成 | EA | SLT0010942 | 主驾靠背一级调节解锁手柄 | 欧马可升级 |  |  | EA | 1 |  | 10 |  | 河北自制
32 | SLT0010969 | 驾驶员座椅总成 | EA | SLT0010943 | 主驾二级调节左罩壳 | 欧马可升级 |  |  | EA | 1 |  | 10 |  | 河北自制
33 | SLT0010969 | 驾驶员座椅总成 | EA | SLT0010944 | 主驾右侧罩壳 | 欧马可升级 |  |  | EA | 1 |  | 10 |  | 河北自制
34 | SLT0010969 | 驾驶员座椅总成 | EA | SLT0010945 | 主驾驶左侧大护板 | 基础款欧马可升级 |  |  | EA | 1 |  | 10 |  | 河北自制
35 | SLT0010969 | 驾驶员座椅总成 | EA | SLT0010946 | 扶手堵盖 |  |  |  | EA | 1 |  | 10 |  | 河北外购
36 | SLT0010969 | 驾驶员座椅总成 | EA | SLT0010947 | 扶手总成 |  |  |  | EA | 1 |  | 10 |  | 河北外购
37 | SLT0010969 | 驾驶员座椅总成 | EA | SLT0010948 | 衬套 | φ16塑料件 |  |  | EA | 2 |  | 10 |  | 河北外购
38 | SLT0010969 | 驾驶员座椅总成 | EA | BCL0000025 | 靠背背板卡扣 | B40L中改后排 |  |  | EA | 4 |  | 10 |  | 河北外购
39 | SLT0010969 | 驾驶员座椅总成 | EA | BFA0010084 | 十字槽沉头螺钉 | M6*16镀黑锌 |  |  | EA | 4 |  | 10 |  | 河北外购
40 | SLT0010969 | 驾驶员座椅总成 | EA | SLT0010950 | 主驾背板总成 |  |  |  | EA | 1 |  | 10 |  | 河北外购
41 | SLT0010969 | 驾驶员座椅总成 | EA | BFA0000004 | 扎带 | 4*200 |  |  | EA | 4 |  | 10 |  | 河北外购
42 | SLT0010969 | 驾驶员座椅总成 | EA | SHT0001656 | 头枕包装膜 |  |  |  | EA | 1 |  | EA |  | 河北外购 |  | 新增
43 | SLT0010969 | 驾驶员座椅总成 | EA | SLT0001707 | 驾驶员座椅包装袋 |  |  |  | EA | 1 |  | EA |  | 河北外购 |  | 新增
44 | SLT0010969 | 驾驶员座椅总成 | EA | SLT0002703 | 驾驶员座椅产品标识 | 60*20*2000张（单排） |  |  | EA | 1 |  | 10 |  | 河北外购
随车件
序号 | 父零件 | 父零件描述 | 父零件单位 | 子零件 | 子零件描述 | 规格型号 | 物料代码 | 设计图号 | 子零件单位 | 数量 | 生效日期 | 工序 | 损耗率 | 自制/外购 | 供应商 | 备注
| 字符/24位 | 字符/24位 | 字符/2位 | 字符/24位 | 字符/24位 | 字符/24位 |  | 字符/18位 | 字符/2位 | 数字/9位
1 | SLT0010969 | 驾驶员座椅总成 | EA | SLT0010951 | 驾驶员前端左侧安装脚罩 |  |  |  | EA | 1 |  |  |  | 河北自制
2 | SLT0010969 | 驾驶员座椅总成 | EA | SLT0010952 | 驾驶员前端右侧安装脚罩 |  |  |  | EA | 1 |  |  |  | 河北自制

## L168100000161
序号 | 父零件 | 父零件描述 | 父零件单位 | 子零件 | 子零件描述 | 规格型号 | 物料代码 | 设计图号 | 子零件单位 | 数量 | 生效日期 | 工序 | 损耗率 | 自制/外购 | 供应商 | 备注
| 字符/24位 | 字符/24位 | 字符/2位 | 字符/24位 | 字符/24位 | 字符/24位 |  | 字符/18位 | 字符/2位 | 数字/9位
1 | SLT0010970 | 驾驶员座椅总成 | EA | SLT0010970 | 驾驶员座椅总成 |  |  | L168100000161 | EA | 1 |  |  |  | 河北自制
2 | SLT0010970 | 驾驶员座椅总成 | EA | SLT0010856 | 驾驶员头枕骨架泡沫总成 |  |  |  | EA | 1 |  | 10 |  | 河北外购
3 | SLT0010970 | 驾驶员座椅总成 | EA | SLT0010861 | 头枕面套总成 | 欧马可仿皮面料 |  |  | EA | 1 |  | 10 |  | 河北外购
4 | SLT0010970 | 驾驶员座椅总成 | EA | SCS0004184 | 主动头枕导套 | B40L中改后排 |  |  | EA | 1 |  | 10 |  | 河北外购
5 | SLT0010970 | 驾驶员座椅总成 | EA | SCS0004173 | 自由头枕导套 | B40L中改后排 |  |  | EA | 1 |  | 10 |  | 河北外购
6 | SLT0010970 | 驾驶员座椅总成 | EA | SLT0010864 | 驾驶员通风靠背泡沫总成 | 欧马可升级 通风 |  |  | EA | 1 |  | 10 |  | 河北自制
7 | SLT0010970 | 驾驶员座椅总成 | EA | SLT0010978 | 驾驶员靠背面套总成 | 欧马可仿皮面料 |  |  | EA | 1 |  | 10 |  | 河北外购
8 | SLT0010970 | 驾驶员座椅总成 | EA | BFA0000001 | C型钉 |  |  |  | EA | 36 |  | 10 |  | 河北外购
9 | SLT0010970 | 驾驶员座椅总成 | EA | SLT0010995 | 背骨架焊接总成 | 欧马可升级基础款通风 |  |  | EA | 1 |  | 10 |  | 河北自制
10 | SLT0010970 | 驾驶员座椅总成 | EA | SLT0010925 | 基础款左滑轨总成 |  |  |  | EA | 1 |  | 10 |  | 河北外购
11 | SLT0010970 | 驾驶员座椅总成 | EA | SLT0010926 | 基础款右滑轨总成 |  |  |  | EA | 1 |  | 10 |  | 河北外购
12 | SLT0010970 | 驾驶员座椅总成 | EA | SLT0010927 | 滑轨解锁手把 |  |  |  | EA | 1 |  | 10 |  | 河北外购
13 | SLT0010970 | 驾驶员座椅总成 | EA | SLT0011218 | 驾驶员座垫前横梁电泳总成 |  |  |  | EA | 1 |  | 10 |  | 河北自制
14 | SLT0010970 | 驾驶员座椅总成 | EA | SLT0010929 | 驾驶员大护板固定钢丝A |  |  |  | EA | 1 |  | 10 |  | 河北外购
15 | SLT0010970 | 驾驶员座椅总成 | EA | SLT0010930 | 驾驶员大护板固定钢丝B |  |  |  | EA | 1 |  | 10 |  | 河北外购
16 | SLT0010970 | 驾驶员座椅总成 | EA | BFA0010037 | 内梅花盘头三角牙自攻钉 | M5*10镀黑锌 |  |  | EA | 4 |  | EA |  | 河北外购
17 | SLT0010970 | 驾驶员座椅总成 | EA | SLT0010923 | 二级解锁拉带 |  |  |  | EA | 1 |  | 10 |  | 河北外购
18 | SLT0010970 | 驾驶员座椅总成 | EA | SLT0010924 | 背板支撑块 |  |  |  | EA | 1 |  | 10 |  | 河北自制
19 | SLT0010970 | 驾驶员座椅总成 | EA | SHT0010958 | 风扇 |  |  |  | EA | 2 |  | 10 |  | 河北外购
1 | SLT0010970 | 驾驶员座椅总成 | EA | SLT0011273 | 靠背通风袋体 |  |  |  | EA | 1 |  | 10 |  | 河北外购
21 | SLT0010970 | 驾驶员座椅总成 | EA | SHT0010959 | 减震钉 |  |  |  | EA | 6 |  | 10 |  | 河北外购
22 | SLT0010970 | 驾驶员座椅总成 | EA | SLT0010931 | 安全带带扣总成 |  |  |  | EA | 1 |  | 10 |  | 河北外购
23 | SLT0010970 | 驾驶员座椅总成 | EA | BFA0000013 | 十字槽盘头自攻螺钉 | 达克罗黑 |  |  | EA | 6 |  | 10 |  | 河北外购
24 | SLT0010970 | 驾驶员座椅总成 | EA | SLT0010999 | 驾驶员通风座垫泡沫总成 | 欧马可升级基础款通风 |  |  | EA | 1 |  | 10 |  | 河北自制
25 | SLT0010970 | 驾驶员座椅总成 | EA | SLT0010990 | 驾驶员座垫面套总成 | 欧马可基础款仿皮面料 |  |  | EA | 1 |  | 10 |  | 河北外购
26 | SLT0010970 | 驾驶员座椅总成 | EA | SLT0011219 | 座垫骨架电泳总成 | 基础款欧马可 通风配置 |  |  | EA | 1 |  | 10 |  | 河北外购
27 | SLT0010970 | 驾驶员座椅总成 | EA | SLT0010937 | 坐垫通风袋体 |  |  |  | EA | 1 |  | 10 |  | 河北外购
28 | SLT0010970 | 驾驶员座椅总成 | EA | SHT0010956 | 转接风道 |  |  |  | EA | 1 |  | 10 |  | 河北外购
29 | SLT0010970 | 驾驶员座椅总成 | EA | SLT0011215 | 单通风线束总成 |  |  |  | EA | 1 |  | 10 |  | 河北外购
30 | SLT0010970 | 驾驶员座椅总成 | EA | BEC0010217 | 24V单通风控制器总成 |  |  |  | EA | 1 |  | 10 |  | 河北外购
31 | SLT0010970 | 驾驶员座椅总成 | EA | BFA0000110 | 全金属六角法兰面锁紧螺母 | M8镀黑锌 |  |  | EA | 12 |  | 10 |  | 河北外购
32 | SLT0010970 | 驾驶员座椅总成 | EA | SLT0010910 | 扶手旋转轴 |  |  |  | EA | 1 |  | 10 |  | 河北外购
33 | SLT0010970 | 驾驶员座椅总成 | EA | BFA0000047 | 弹簧钢丝 | B40前排 |  |  | EA | 1 |  | 10 |  | 河北外购
34 | SLT0010970 | 驾驶员座椅总成 | EA | SLT0010942 | 主驾靠背一级调节解锁手柄 | 欧马可升级 |  |  | EA | 1 |  | 10 |  | 河北自制
35 | SLT0010970 | 驾驶员座椅总成 | EA | SLT0010943 | 主驾二级调节左罩壳 | 欧马可升级 |  |  | EA | 1 |  | 10 |  | 河北自制
36 | SLT0010970 | 驾驶员座椅总成 | EA | SLT0010944 | 主驾右侧罩壳 | 欧马可升级 |  |  | EA | 1 |  | 10 |  | 河北自制 |  |  | 未激活
37 | SLT0010970 | 驾驶员座椅总成 | EA | SLT0010945 | 主驾驶左侧大护板 | 基础款欧马可升级 |  |  | EA | 1 |  | 10 |  | 河北自制
38 | SLT0010970 | 驾驶员座椅总成 | EA | SLT0010946 | 扶手堵盖 |  |  |  | EA | 1 |  | 10 |  | 河北外购
39 | SLT0010970 | 驾驶员座椅总成 | EA | SLT0010947 | 扶手总成 |  |  |  | EA | 1 |  | 10 |  | 河北外购
40 | SLT0010970 | 驾驶员座椅总成 | EA | SLT0010948 | 衬套 | φ16塑料件 |  |  | EA | 2 |  | 10 |  | 河北外购
41 | SLT0010970 | 驾驶员座椅总成 | EA | BCL0000025 | 靠背背板卡扣 | B40L中改后排 |  |  | EA | 4 |  | 10 |  | 河北外购
42 | SLT0010970 | 驾驶员座椅总成 | EA | BFA0010084 | 十字槽沉头螺钉 | M6*16镀黑锌 |  |  | EA | 4 |  | 10 |  | 河北外购
43 | SLT0010970 | 驾驶员座椅总成 | EA | SLT0010950 | 主驾背板总成 |  |  |  | EA | 1 |  | 10 |  | 河北外购
44 | SLT0010970 | 驾驶员座椅总成 | EA | BFA0000004 | 扎带 | 4*200 |  |  | EA | 4 |  | 10 |  | 河北外购
45 | SLT0011396 | 驾驶员座椅总成 | EA | SHT0001656 | 头枕包装膜 |  |  |  | EA | 1 |  | 10 |  | 河北外购 |  | 新增
46 | SLT0011396 | 驾驶员座椅总成 | EA | SLT0001707 | 驾驶员座椅包装袋 |  |  |  | EA | 1 |  | 10 |  | 河北外购 |  | 新增
47 | SLT0010970 | 驾驶员座椅总成 | EA | SLT0002703 | 驾驶员座椅产品标识 | 60*20*2000张（单排） |  |  | EA | 1 |  | 10 |  | 河北外购
随车件
序号 | 父零件 | 父零件描述 | 父零件单位 | 子零件 | 子零件描述 | 规格型号 | 物料代码 | 设计图号 | 子零件单位 | 数量 | 生效日期 | 工序 | 损耗率 | 自制/外购 | 供应商 | 备注
| 字符/24位 | 字符/24位 | 字符/2位 | 字符/24位 | 字符/24位 | 字符/24位 |  | 字符/18位 | 字符/2位 | 数字/9位
1 | SLT0010970 | 驾驶员座椅总成 | EA | SLT0010951 | 驾驶员前端左侧安装脚罩 |  |  |  | EA | 1 |  |  |  | 河北自制
2 | SLT0010970 | 驾驶员座椅总成 | EA | SLT0010952 | 驾驶员前端右侧安装脚罩 |  |  |  | EA | 1 |  |  |  | 河北自制

## L168100000193
序号 | 父零件 | 父零件描述 | 父零件单位 | 子零件 | 子零件描述 | 规格型号 | 物料代码 | 设计图号 | 子零件单位 | 数量 | 生效日期 | 工序 | 损耗率 | 自制/外购 | 供应商 | 备注
| 字符/24位 | 字符/24位 | 字符/2位 | 字符/24位 | 字符/24位 | 字符/24位 |  | 字符/18位 | 字符/2位 | 数字/9位
1 | SLT0011396 | 驾驶员座椅总成 | EA | SLT0011396 | 驾驶员座椅总成 |  |  | L168100000193 | EA | 1 |  |  |  | 河北自制
2 | SLT0011396 | 驾驶员座椅总成 | EA | SLT0010856 | 驾驶员头枕骨架泡沫总成 |  |  |  | EA | 1 |  | 10 |  | 河北外购
3 | SLT0011396 | 驾驶员座椅总成 | EA | SLT0010861 | 头枕面套总成 | 欧马可仿皮面料 |  |  | EA | 1 |  | 10 |  | 河北外购
4 | SLT0011396 | 驾驶员座椅总成 | EA | SCS0004184 | 主动头枕导套 | B40L中改后排 |  |  | EA | 1 |  | 10 |  | 河北外购
5 | SLT0011396 | 驾驶员座椅总成 | EA | SCS0004173 | 自由头枕导套 | B40L中改后排 |  |  | EA | 1 |  | 10 |  | 河北外购
6 | SLT0011396 | 驾驶员座椅总成 | EA | SLT0010863 | 驾驶员靠背泡沫总成 | 欧马可升级非通风 |  |  | EA | 1 |  | 10 |  | 河北自制
7 | SLT0011396 | 驾驶员座椅总成 | EA | SLT0010865 | 驾驶员靠背面套总成 | 欧马可织物面料 |  |  | EA | 1 |  | 10 |  | 河北外购
8 | SLT0011396 | 驾驶员座椅总成 | EA | SLT0011429 | 12V靠背加热垫总成 | 12V |  |  | EA | 1 |  | 10 |  | 河北外购
9 | SLT0011396 | 驾驶员座椅总成 | EA | BFA0000001 | C型钉 |  |  |  | EA | 36 |  | 10 |  | 河北外购
10 | SLT0011396 | 驾驶员座椅总成 | EA | SLT0010875 | 背骨架焊接总成 | 欧马可升级基础款 标配 |  |  | EA | 1 |  | 10 |  | 河北自制
11 | SLT0011396 | 驾驶员座椅总成 | EA | SLT0010925 | 基础款左滑轨总成 |  |  |  | EA | 1 |  | 10 |  | 河北外购
12 | SLT0011396 | 驾驶员座椅总成 | EA | SLT0010926 | 基础款右滑轨总成 |  |  |  | EA | 1 |  | 10 |  | 河北外购
13 | SLT0011396 | 驾驶员座椅总成 | EA | SLT0010927 | 滑轨解锁手把 |  |  |  | EA | 1 |  | 10 |  | 河北外购
14 | SLT0011396 | 驾驶员座椅总成 | EA | SLT0011218 | 驾驶员座垫前横梁电泳总成 |  |  |  | EA | 1 |  | 10 |  | 河北自制
15 | SLT0011396 | 驾驶员座椅总成 | EA | SLT0010929 | 驾驶员大护板固定钢丝A |  |  |  | EA | 1 |  | 10 |  | 河北外购
16 | SLT0011396 | 驾驶员座椅总成 | EA | SLT0010930 | 驾驶员大护板固定钢丝B |  |  |  | EA | 1 |  | 10 |  | 河北外购
17 | SLT0010854 | 驾驶员座椅总成 | EA | BFA0010037 | 内梅花盘头三角牙自攻钉 | M5*10镀黑锌 |  |  | EA | 4 |  | EA |  | 河北外购
18 | SLT0011396 | 驾驶员座椅总成 | EA | SLT0010923 | 二级解锁拉带 |  |  |  | EA | 1 |  | 10 |  | 河北外购
19 | SLT0011396 | 驾驶员座椅总成 | EA | SLT0010924 | 背板支撑块 |  |  |  | EA | 1 |  | 10 |  | 河北自制
1 | SLT0011396 | 驾驶员座椅总成 | EA | SLT0010931 | 安全带带扣总成 |  |  |  | EA | 1 |  | 10 |  | 河北外购
21 | SLT0011396 | 驾驶员座椅总成 | EA | BFA0000013 | 十字槽盘头自攻螺钉 | 达克罗黑 |  |  | EA | 6 |  | 10 |  | 河北外购
22 | SLT0011396 | 驾驶员座椅总成 | EA | SLT0010933 | 驾驶员座垫泡沫总成 | 基础款欧马可标配 |  |  | EA | 1 |  | 10 |  | 河北自制
23 | SLT0011396 | 驾驶员座椅总成 | EA | SLT0010938 | 驾驶员座垫面套总成 | 基础款欧马可织物面料 |  |  | EA | 1 |  | 10 |  | 河北外购
24 | SLT0011396 | 驾驶员座椅总成 | EA | SLT0011437 | 基础款12V座垫加热垫总成 |  |  |  | EA | 1 |  | 10 |  | 河北外购
25 | SLT0011396 | 驾驶员座椅总成 | EA | SLT0010949 | 座垫骨架电泳总成 | 基础款欧马可 非通风 |  |  | EA | 1 |  | 10 |  | 河北外购
26 | SLT0011396 | 驾驶员座椅总成 | EA | SLT0011325 | 单加热线束总成 |  |  |  | EA | 1 |  | 10 |  | 河北外购
27 | SLT0011396 | 驾驶员座椅总成 | EA | BEC0010216 | 12V单加热控制器总成 |  |  |  | EA | 1 |  | 10 |  | 河北外购
28 | SLT0011396 | 驾驶员座椅总成 | EA | BFA0000110 | 全金属六角法兰面锁紧螺母 | M8镀黑锌 |  |  | EA | 12 |  | 10 |  | 河北外购
29 | SLT0011396 | 驾驶员座椅总成 | EA | SLT0010910 | 扶手旋转轴 |  |  |  | EA | 1 |  | 10 |  | 河北外购
30 | SLT0011396 | 驾驶员座椅总成 | EA | BFA0000047 | 弹簧钢丝 | B40前排 |  |  | EA | 1 |  | 10 |  | 河北外购
31 | SLT0011396 | 驾驶员座椅总成 | EA | SLT0010942 | 主驾靠背一级调节解锁手柄 | 欧马可升级 |  |  | EA | 1 |  | 10 |  | 河北自制
32 | SLT0011396 | 驾驶员座椅总成 | EA | SLT0010943 | 主驾二级调节左罩壳 | 欧马可升级 |  |  | EA | 1 |  | 10 |  | 河北自制
33 | SLT0011396 | 驾驶员座椅总成 | EA | SLT0010944 | 主驾右侧罩壳 | 欧马可升级 |  |  | EA | 1 |  | 10 |  | 河北自制
34 | SLT0011396 | 驾驶员座椅总成 | EA | SLT0010945 | 主驾驶左侧大护板 | 基础款欧马可升级 |  |  | EA | 1 |  | 10 |  | 河北自制
35 | SLT0011396 | 驾驶员座椅总成 | EA | SLT0010946 | 扶手堵盖 |  |  |  | EA | 1 |  | 10 |  | 河北外购
36 | SLT0011396 | 驾驶员座椅总成 | EA | SLT0010947 | 扶手总成 |  |  |  | EA | 1 |  | 10 |  | 河北外购
37 | SLT0011396 | 驾驶员座椅总成 | EA | SLT0010948 | 衬套 | φ16塑料件 |  |  | EA | 2 |  | 10 |  | 河北外购
38 | SLT0011396 | 驾驶员座椅总成 | EA | BCL0000025 | 靠背背板卡扣 | B40L中改后排 |  |  | EA | 4 |  | 10 |  | 河北外购
39 | SLT0011396 | 驾驶员座椅总成 | EA | BFA0010084 | 十字槽沉头螺钉 | M6*16镀黑锌 |  |  | EA | 4 |  | 10 |  | 河北外购
40 | SLT0011396 | 驾驶员座椅总成 | EA | SLT0010950 | 主驾背板总成 |  |  |  | EA | 1 |  | 10 |  | 河北外购
41 | SLT0011396 | 驾驶员座椅总成 | EA | BFA0000004 | 扎带 | 4*200 |  |  | EA | 4 |  | 10 |  | 河北外购
42 | SLT0011396 | 驾驶员座椅总成 | EA | SHT0001656 | 头枕包装膜 |  |  |  | EA | 1 |  | 10 |  | 河北外购 |  | 新增
43 | SLT0011396 | 驾驶员座椅总成 | EA | SLT0001707 | 驾驶员座椅包装袋 |  |  |  | EA | 1 |  | 10 |  | 河北外购 |  | 新增
44 | SLT0011396 | 驾驶员座椅总成 | EA | SLT0002703 | 驾驶员座椅产品标识 | 60*20*2000张（单排） |  |  | EA | 1 |  | 10 |  | 河北外购
随车件
序号 | 父零件 | 父零件描述 | 父零件单位 | 子零件 | 子零件描述 | 规格型号 | 物料代码 | 设计图号 | 子零件单位 | 数量 | 生效日期 | 工序 | 损耗率 | 自制/外购 | 供应商 | 备注
| 字符/24位 | 字符/24位 | 字符/2位 | 字符/24位 | 字符/24位 | 字符/24位 |  | 字符/18位 | 字符/2位 | 数字/9位
1 | SLT0011396 | 驾驶员座椅总成 | EA | SLT0010951 | 驾驶员前端左侧安装脚罩 |  |  |  | EA | 1 |  |  |  | 河北自制
2 | SLT0011396 | 驾驶员座椅总成 | EA | SLT0010952 | 驾驶员前端右侧安装脚罩 |  |  |  | EA | 1 |  |  |  | 河北自制

## L168100000195
序号 | 父零件 | 父零件描述 | 父零件单位 | 子零件 | 子零件描述 | 规格型号 | 物料代码 | 设计图号 | 子零件单位 | 数量 | 生效日期 | 工序 | 损耗率 | 自制/外购 | 供应商 | 备注
| 字符/24位 | 字符/24位 | 字符/2位 | 字符/24位 | 字符/24位 | 字符/24位 |  | 字符/18位 | 字符/2位 | 数字/9位
1 | SLT0011397 | 驾驶员座椅总成 | EA | SLT0011397 | 驾驶员座椅总成 |  |  | L168100000195 | EA | 1 |  |  |  | 河北自制
2 | SLT0011397 | 驾驶员座椅总成 | EA | SLT0010856 | 驾驶员头枕骨架泡沫总成 |  |  |  | EA | 1 |  | 10 |  | 河北外购
3 | SLT0011397 | 驾驶员座椅总成 | EA | SLT0010861 | 头枕面套总成 | 欧马可仿皮面料 |  |  | EA | 1 |  | 10 |  | 河北外购
4 | SLT0011397 | 驾驶员座椅总成 | EA | SCS0004184 | 主动头枕导套 | B40L中改后排 |  |  | EA | 1 |  | 10 |  | 河北外购
5 | SLT0011397 | 驾驶员座椅总成 | EA | SCS0004173 | 自由头枕导套 | B40L中改后排 |  |  | EA | 1 |  | 10 |  | 河北外购
6 | SLT0011397 | 驾驶员座椅总成 | EA | SLT0010863 | 驾驶员靠背泡沫总成 | 欧马可升级非通风 |  |  | EA | 1 |  | 10 |  | 河北自制
7 | SLT0011397 | 驾驶员座椅总成 | EA | SLT0010978 | 驾驶员靠背面套总成 | 欧马可仿皮面料 |  |  | EA | 1 |  | 10 |  | 河北外购
8 | SLT0011397 | 驾驶员座椅总成 | EA | SLT0011429 | 12V靠背加热垫总成 | 12V |  |  | EA | 1 |  | 10 |  | 河北外购
9 | SLT0011397 | 驾驶员座椅总成 | EA | BFA0000001 | C型钉 |  |  |  | EA | 36 |  | 10 |  | 河北外购
10 | SLT0011397 | 驾驶员座椅总成 | EA | SLT0010875 | 背骨架焊接总成 | 欧马可升级基础款 标配 |  |  | EA | 1 |  | 10 |  | 河北自制
11 | SLT0011397 | 驾驶员座椅总成 | EA | SLT0010925 | 基础款左滑轨总成 |  |  |  | EA | 1 |  | 10 |  | 河北外购
12 | SLT0011397 | 驾驶员座椅总成 | EA | SLT0010926 | 基础款右滑轨总成 |  |  |  | EA | 1 |  | 10 |  | 河北外购
13 | SLT0011397 | 驾驶员座椅总成 | EA | SLT0010927 | 滑轨解锁手把 |  |  |  | EA | 1 |  | 10 |  | 河北外购
14 | SLT0011397 | 驾驶员座椅总成 | EA | SLT0011218 | 驾驶员座垫前横梁电泳总成 |  |  |  | EA | 1 |  | 10 |  | 河北自制
15 | SLT0011397 | 驾驶员座椅总成 | EA | SLT0010929 | 驾驶员大护板固定钢丝A |  |  |  | EA | 1 |  | 10 |  | 河北外购
16 | SLT0011397 | 驾驶员座椅总成 | EA | SLT0010930 | 驾驶员大护板固定钢丝B |  |  |  | EA | 1 |  | 10 |  | 河北外购
17 | SLT0010854 | 驾驶员座椅总成 | EA | BFA0010037 | 内梅花盘头三角牙自攻钉 | M5*10镀黑锌 |  |  | EA | 4 |  | EA |  | 河北外购
18 | SLT0011397 | 驾驶员座椅总成 | EA | SLT0010923 | 二级解锁拉带 |  |  |  | EA | 1 |  | 10 |  | 河北外购
19 | SLT0011397 | 驾驶员座椅总成 | EA | SLT0010924 | 背板支撑块 |  |  |  | EA | 1 |  | 10 |  | 河北自制
1 | SLT0011397 | 驾驶员座椅总成 | EA | SLT0010931 | 安全带带扣总成 |  |  |  | EA | 1 |  | 10 |  | 河北外购
21 | SLT0011397 | 驾驶员座椅总成 | EA | BFA0000013 | 十字槽盘头自攻螺钉 | 达克罗黑 |  |  | EA | 6 |  | 10 |  | 河北外购
22 | SLT0011397 | 驾驶员座椅总成 | EA | SLT0010933 | 驾驶员座垫泡沫总成 | 基础款欧马可标配 |  |  | EA | 1 |  | 10 |  | 河北自制
23 | SLT0011397 | 驾驶员座椅总成 | EA | SLT0010990 | 驾驶员座垫面套总成 | 欧马可基础款仿皮面料 |  |  | EA | 1 |  | 10 |  | 河北外购
24 | SLT0011397 | 驾驶员座椅总成 | EA | SLT0011437 | 基础款12V座垫加热垫总成 |  |  |  | EA | 1 |  | 10 |  | 河北外购
25 | SLT0011397 | 驾驶员座椅总成 | EA | SLT0010949 | 座垫骨架电泳总成 | 基础款欧马可 非通风 |  |  | EA | 1 |  | 10 |  | 河北外购
26 | SLT0011397 | 驾驶员座椅总成 | EA | SLT0011325 | 单加热线束总成 |  |  |  | EA | 1 |  | 10 |  | 河北外购
27 | SLT0011397 | 驾驶员座椅总成 | EA | BEC0010216 | 12V单加热控制器总成 |  |  |  | EA | 1 |  | 10 |  | 河北外购
28 | SLT0011397 | 驾驶员座椅总成 | EA | BFA0000110 | 全金属六角法兰面锁紧螺母 | M8镀黑锌 |  |  | EA | 12 |  | 10 |  | 河北外购
29 | SLT0011397 | 驾驶员座椅总成 | EA | SLT0010910 | 扶手旋转轴 |  |  |  | EA | 1 |  | 10 |  | 河北外购
30 | SLT0011397 | 驾驶员座椅总成 | EA | BFA0000047 | 弹簧钢丝 | B40前排 |  |  | EA | 1 |  | 10 |  | 河北外购
31 | SLT0011397 | 驾驶员座椅总成 | EA | SLT0010942 | 主驾靠背一级调节解锁手柄 | 欧马可升级 |  |  | EA | 1 |  | 10 |  | 河北自制
32 | SLT0011397 | 驾驶员座椅总成 | EA | SLT0010943 | 主驾二级调节左罩壳 | 欧马可升级 |  |  | EA | 1 |  | 10 |  | 河北自制
33 | SLT0011397 | 驾驶员座椅总成 | EA | SLT0010944 | 主驾右侧罩壳 | 欧马可升级 |  |  | EA | 1 |  | 10 |  | 河北自制 |  |  | 未激活
34 | SLT0011397 | 驾驶员座椅总成 | EA | SLT0010945 | 主驾驶左侧大护板 | 基础款欧马可升级 |  |  | EA | 1 |  | 10 |  | 河北自制
35 | SLT0011397 | 驾驶员座椅总成 | EA | SLT0010946 | 扶手堵盖 |  |  |  | EA | 1 |  | 10 |  | 河北外购
36 | SLT0011397 | 驾驶员座椅总成 | EA | SLT0010947 | 扶手总成 |  |  |  | EA | 1 |  | 10 |  | 河北外购
37 | SLT0011397 | 驾驶员座椅总成 | EA | SLT0010948 | 衬套 | φ16塑料件 |  |  | EA | 2 |  | 10 |  | 河北外购
38 | SLT0011397 | 驾驶员座椅总成 | EA | BCL0000025 | 靠背背板卡扣 | B40L中改后排 |  |  | EA | 4 |  | 10 |  | 河北外购
39 | SLT0011397 | 驾驶员座椅总成 | EA | BFA0010084 | 十字槽沉头螺钉 | M6*16镀黑锌 |  |  | EA | 4 |  | 10 |  | 河北外购
40 | SLT0011397 | 驾驶员座椅总成 | EA | SLT0010950 | 主驾背板总成 |  |  |  | EA | 1 |  | 10 |  | 河北外购
41 | SLT0011397 | 驾驶员座椅总成 | EA | BFA0000004 | 扎带 | 4*200 |  |  | EA | 4 |  | 10 |  | 河北外购
42 | SLT0011397 | 驾驶员座椅总成 | EA | SHT0001656 | 头枕包装膜 |  |  |  | EA | 1 |  | 10 |  | 河北外购 |  | 新增
43 | SLT0011397 | 驾驶员座椅总成 | EA | SLT0001707 | 驾驶员座椅包装袋 |  |  |  | EA | 1 |  | 10 |  | 河北外购 |  | 新增
44 | SLT0011397 | 驾驶员座椅总成 | EA | SLT0002703 | 驾驶员座椅产品标识 | 60*20*2000张（单排） |  |  | EA | 1 |  | 10 |  | 河北外购
随车件
序号 | 父零件 | 父零件描述 | 父零件单位 | 子零件 | 子零件描述 | 规格型号 | 物料代码 | 设计图号 | 子零件单位 | 数量 | 生效日期 | 工序 | 损耗率 | 自制/外购 | 供应商 | 备注
| 字符/24位 | 字符/24位 | 字符/2位 | 字符/24位 | 字符/24位 | 字符/24位 |  | 字符/18位 | 字符/2位 | 数字/9位
1 | SLT0011397 | 驾驶员座椅总成 | EA | SLT0010951 | 驾驶员前端左侧安装脚罩 |  |  |  | EA | 1 |  |  |  | 河北自制
2 | SLT0011397 | 驾驶员座椅总成 | EA | SLT0010952 | 驾驶员前端右侧安装脚罩 |  |  |  | EA | 1 |  |  |  | 河北自制

## L168100000196
序号 | 父零件 | 父零件描述 | 父零件单位 | 子零件 | 子零件描述 | 规格型号 | 物料代码 | 设计图号 | 子零件单位 | 数量 | 生效日期 | 工序 | 损耗率 | 自制/外购 | 供应商 | 备注
| 字符/24位 | 字符/24位 | 字符/2位 | 字符/24位 | 字符/24位 | 字符/24位 |  | 字符/18位 | 字符/2位 | 数字/9位
1 | SLT0011398 | 驾驶员座椅总成 | EA | SLT0011398 | 驾驶员座椅总成 |  |  | L168100000196 | EA | 1 |  |  |  | 河北自制
2 | SLT0011398 | 驾驶员座椅总成 | EA | SLT0010856 | 驾驶员头枕骨架泡沫总成 |  |  |  | EA | 1 |  | 10 |  | 河北外购
3 | SLT0011398 | 驾驶员座椅总成 | EA | SLT0010861 | 头枕面套总成 | 欧马可仿皮面料 |  |  | EA | 1 |  | 10 |  | 河北外购
4 | SLT0011398 | 驾驶员座椅总成 | EA | SCS0004184 | 主动头枕导套 | B40L中改后排 |  |  | EA | 1 |  | 10 |  | 河北外购
5 | SLT0011398 | 驾驶员座椅总成 | EA | SCS0004173 | 自由头枕导套 | B40L中改后排 |  |  | EA | 1 |  | 10 |  | 河北外购
6 | SLT0011398 | 驾驶员座椅总成 | EA | SLT0010864 | 驾驶员通风靠背泡沫总成 | 欧马可升级 通风 |  |  | EA | 1 |  | 10 |  | 河北自制
7 | SLT0011398 | 驾驶员座椅总成 | EA | SLT0010978 | 驾驶员靠背面套总成 | 欧马可仿皮面料 |  |  | EA | 1 |  | 10 |  | 河北外购
8 | SLT0011398 | 驾驶员座椅总成 | EA | BFA0000001 | C型钉 |  |  |  | EA | 36 |  | 10 |  | 河北外购
9 | SLT0011398 | 驾驶员座椅总成 | EA | SLT0010995 | 背骨架焊接总成 | 欧马可升级基础款通风 |  |  | EA | 1 |  | 10 |  | 河北自制
10 | SLT0011398 | 驾驶员座椅总成 | EA | SLT0010925 | 基础款左滑轨总成 |  |  |  | EA | 1 |  | 10 |  | 河北外购
11 | SLT0011398 | 驾驶员座椅总成 | EA | SLT0010926 | 基础款右滑轨总成 |  |  |  | EA | 1 |  | 10 |  | 河北外购
12 | SLT0011398 | 驾驶员座椅总成 | EA | SLT0010927 | 滑轨解锁手把 |  |  |  | EA | 1 |  | 10 |  | 河北外购
13 | SLT0011398 | 驾驶员座椅总成 | EA | SLT0011218 | 驾驶员座垫前横梁电泳总成 |  |  |  | EA | 1 |  | 10 |  | 河北自制
14 | SLT0011398 | 驾驶员座椅总成 | EA | SLT0010929 | 驾驶员大护板固定钢丝A |  |  |  | EA | 1 |  | 10 |  | 河北外购
15 | SLT0011398 | 驾驶员座椅总成 | EA | SLT0010930 | 驾驶员大护板固定钢丝B |  |  |  | EA | 1 |  | 10 |  | 河北外购
16 | SLT0011398 | 驾驶员座椅总成 | EA | BFA0010037 | 内梅花盘头三角牙自攻钉 | M5*10镀黑锌 |  |  | EA | 4 |  | 10 |  | 河北外购
17 | SLT0011398 | 驾驶员座椅总成 | EA | SLT0010923 | 二级解锁拉带 |  |  |  | EA | 1 |  | 10 |  | 河北外购
18 | SLT0011398 | 驾驶员座椅总成 | EA | SLT0010924 | 背板支撑块 |  |  |  | EA | 1 |  | 10 |  | 河北自制
19 | SLT0011398 | 驾驶员座椅总成 | EA | SLT0011430 | 12V风扇 | 欧马可升级 |  |  | EA | 2 |  | 10 |  | 河北外购
1 | SLT0011398 | 驾驶员座椅总成 | EA | SLT0011273 | 靠背通风袋体 |  |  |  | EA | 1 |  | 10 |  | 河北外购
21 | SLT0011398 | 驾驶员座椅总成 | EA | SLT0010931 | 安全带带扣总成 |  |  |  | EA | 1 |  | 10 |  | 河北外购
22 | SLT0011398 | 驾驶员座椅总成 | EA | BFA0000013 | 十字槽盘头自攻螺钉 | 达克罗黑 |  |  | EA | 6 |  | 10 |  | 河北外购
23 | SLT0011398 | 驾驶员座椅总成 | EA | SLT0010999 | 驾驶员通风座垫泡沫总成 | 欧马可升级基础款通风 |  |  | EA | 1 |  | 10 |  | 河北自制
24 | SLT0011398 | 驾驶员座椅总成 | EA | SLT0010990 | 驾驶员座垫面套总成 | 欧马可基础款仿皮面料 |  |  | EA | 1 |  | 10 |  | 河北外购
25 | SLT0011398 | 驾驶员座椅总成 | EA | SLT0011219 | 座垫骨架电泳总成 | 基础款欧马可 通风配置 |  |  | EA | 1 |  | 10 |  | 河北外购
26 | SLT0011398 | 驾驶员座椅总成 | EA | SLT0010937 | 坐垫通风袋体 |  |  |  | EA | 1 |  | 10 |  | 河北外购
27 | SLT0011398 | 驾驶员座椅总成 | EA | SHT0010956 | 转接风道 |  |  |  | EA | 1 |  | 10 |  | 河北外购
28 | SLT0011398 | 驾驶员座椅总成 | EA | SHT0010959 | 减震钉 |  |  |  | EA | 6 |  | 10 |  | 河北外购
29 | SLT0011398 | 驾驶员座椅总成 | EA | SLT0011215 | 单通风线束总成 |  |  |  | EA | 1 |  | 10 |  | 河北外购
30 | SLT0011398 | 驾驶员座椅总成 | EA | BEC0010218 | 12V单通风控制器总成 |  |  |  | EA | 1 |  | 10 |  | 河北外购
31 | SLT0011398 | 驾驶员座椅总成 | EA | BFA0000110 | 全金属六角法兰面锁紧螺母 | M8镀黑锌 |  |  | EA | 12 |  | 10 |  | 河北外购
32 | SLT0011398 | 驾驶员座椅总成 | EA | SLT0010910 | 扶手旋转轴 |  |  |  | EA | 1 |  | 10 |  | 河北外购
33 | SLT0011398 | 驾驶员座椅总成 | EA | BFA0000047 | 弹簧钢丝 | B40前排 |  |  | EA | 1 |  | 10 |  | 河北外购
34 | SLT0011398 | 驾驶员座椅总成 | EA | SLT0010942 | 主驾靠背一级调节解锁手柄 | 欧马可升级 |  |  | EA | 1 |  | 10 |  | 河北自制
35 | SLT0011398 | 驾驶员座椅总成 | EA | SLT0010943 | 主驾二级调节左罩壳 | 欧马可升级 |  |  | EA | 1 |  | 10 |  | 河北自制
36 | SLT0011398 | 驾驶员座椅总成 | EA | SLT0010944 | 主驾右侧罩壳 | 欧马可升级 |  |  | EA | 1 |  | 10 |  | 河北自制
37 | SLT0011398 | 驾驶员座椅总成 | EA | SLT0010945 | 主驾驶左侧大护板 | 基础款欧马可升级 |  |  | EA | 1 |  | 10 |  | 河北自制
38 | SLT0011398 | 驾驶员座椅总成 | EA | SLT0010946 | 扶手堵盖 |  |  |  | EA | 1 |  | 10 |  | 河北外购
39 | SLT0011398 | 驾驶员座椅总成 | EA | SLT0010947 | 扶手总成 |  |  |  | EA | 1 |  | 10 |  | 河北外购
40 | SLT0011398 | 驾驶员座椅总成 | EA | SLT0010948 | 衬套 | φ16塑料件 |  |  | EA | 2 |  | 10 |  | 河北外购
41 | SLT0011398 | 驾驶员座椅总成 | EA | BCL0000025 | 靠背背板卡扣 | B40L中改后排 |  |  | EA | 4 |  | 10 |  | 河北外购
42 | SLT0011398 | 驾驶员座椅总成 | EA | BFA0010084 | 十字槽沉头螺钉 | M6*16镀黑锌 |  |  | EA | 4 |  | 10 |  | 河北外购
43 | SLT0011398 | 驾驶员座椅总成 | EA | SLT0010950 | 主驾背板总成 |  |  |  | EA | 1 |  | 10 |  | 河北外购
44 | SLT0011398 | 驾驶员座椅总成 | EA | BFA0000004 | 扎带 | 4*200 |  |  | EA | 4 |  | 10 |  | 河北外购
45 | SLT0011398 | 驾驶员座椅总成 | EA | SHT0001656 | 头枕包装膜 |  |  |  | EA | 1 |  | 10 |  | 河北外购 |  | 新增
46 | SLT0011398 | 驾驶员座椅总成 | EA | SLT0001707 | 驾驶员座椅包装袋 |  |  |  | EA | 1 |  | 10 |  | 河北外购 |  | 新增
47 | SLT0011398 | 驾驶员座椅总成 | EA | SLT0002703 | 驾驶员座椅产品标识 | 60*20*2000张（单排） |  |  | EA | 1 |  | 10 |  | 河北外购
随车件
序号 | 父零件 | 父零件描述 | 父零件单位 | 子零件 | 子零件描述 | 规格型号 | 物料代码 | 设计图号 | 子零件单位 | 数量 | 生效日期 | 工序 | 损耗率 | 自制/外购 | 供应商 | 备注
| 字符/24位 | 字符/24位 | 字符/2位 | 字符/24位 | 字符/24位 | 字符/24位 |  | 字符/18位 | 字符/2位 | 数字/9位
1 | SLT0011398 | 驾驶员座椅总成 | EA | SLT0010951 | 驾驶员前端左侧安装脚罩 |  |  |  | EA | 1 |  |  |  | 河北自制
2 | SLT0011398 | 驾驶员座椅总成 | EA | SLT0010952 | 驾驶员前端右侧安装脚罩 |  |  |  | EA | 1 |  |  |  | 河北自制

## L168100000109
序号 | 父零件 | 父零件描述 | 父零件单位 | 子零件 | 子零件描述 | 规格型号 | 物料代码 | 设计图号 | 子零件单位 | 数量 | 生效日期 | 工序 | 损耗率 | 自制/外购 | 供应商 | 备注
| 字符/24位 | 字符/24位 | 字符/2位 | 字符/24位 | 字符/24位 | 字符/24位 |  | 字符/18位 | 字符/2位 | 数字/9位
1 | SLT0010966 | 驾驶员座椅总成 | EA | SLT0010966 | 驾驶员座椅总成 |  |  | L168100000109 | EA | 1 |  |  |  | 河北自制
2 | SLT0010966 | 驾驶员座椅总成 | EA | SLT0010856 | 驾驶员头枕骨架泡沫总成 |  |  |  | EA | 1 |  | 10 |  | 河北外购
3 | SLT0010966 | 驾驶员座椅总成 | EA | SLT0010973 | 头枕面套总成 | 奥铃仿皮面料 |  |  | EA | 1 |  | 10 |  | 河北外购
4 | SLT0010966 | 驾驶员座椅总成 | EA | SCS0004184 | 主动头枕导套 | B40L中改后排 |  |  | EA | 1 |  | 10 |  | 河北外购
5 | SLT0010966 | 驾驶员座椅总成 | EA | SCS0004173 | 自由头枕导套 | B40L中改后排 |  |  | EA | 1 |  | 10 |  | 河北外购
6 | SLT0010966 | 驾驶员座椅总成 | EA | SLT0010863 | 驾驶员靠背泡沫总成 | 欧马可升级非通风 |  |  | EA | 1 |  | 10 |  | 河北自制
7 | SLT0010966 | 驾驶员座椅总成 | EA | SLT0010976 | 驾驶员靠背面套总成 | 奥铃织物面料 |  |  | EA | 1 |  | 10 |  | 河北外购
8 | SLT0010966 | 驾驶员座椅总成 | EA | BFA0000001 | C型钉 |  |  |  | EA | 36 |  | 10 |  | 河北外购
9 | SLT0010966 | 驾驶员座椅总成 | EA | SLT0010875 | 背骨架焊接总成 | 欧马可升级基础款 标配 |  |  | EA | 1 |  | 10 |  | 河北自制
10 | SLT0010966 | 驾驶员座椅总成 | EA | SLT0010925 | 基础款左滑轨总成 |  |  |  | EA | 1 |  | 10 |  | 河北外购
11 | SLT0010966 | 驾驶员座椅总成 | EA | SLT0010926 | 基础款右滑轨总成 |  |  |  | EA | 1 |  | 10 |  | 河北外购
12 | SLT0010966 | 驾驶员座椅总成 | EA | SLT0010927 | 滑轨解锁手把 |  |  |  | EA | 1 |  | 10 |  | 河北外购
13 | SLT0010966 | 驾驶员座椅总成 | EA | SLT0011218 | 驾驶员座垫前横梁电泳总成 |  |  |  | EA | 1 |  | 10 |  | 河北自制
14 | SLT0010966 | 驾驶员座椅总成 | EA | SLT0010929 | 驾驶员大护板固定钢丝A |  |  |  | EA | 1 |  | 10 |  | 河北外购
15 | SLT0010966 | 驾驶员座椅总成 | EA | SLT0010930 | 驾驶员大护板固定钢丝B |  |  |  | EA | 1 |  | 10 |  | 河北外购
16 | SLT0010854 | 驾驶员座椅总成 | EA | BFA0010037 | 内梅花盘头三角牙自攻钉 | M5*10镀黑锌 |  |  | EA | 4 |  | 10 |  | 河北外购
17 | SLT0010966 | 驾驶员座椅总成 | EA | BFA0000110 | 全金属六角法兰面锁紧螺母 | M8镀黑锌 |  |  | EA | 12 |  | 10 |  | 河北外购
18 | SLT0010966 | 驾驶员座椅总成 | EA | SLT0010923 | 二级解锁拉带 |  |  |  | EA | 1 |  | 10 |  | 河北外购
19 | SLT0010966 | 驾驶员座椅总成 | EA | SLT0010924 | 背板支撑块 |  |  |  | EA | 1 |  | 10 |  | 河北自制
20 | SLT0010966 | 驾驶员座椅总成 | EA | SLT0010931 | 安全带带扣总成 |  |  |  | EA | 1 |  | 10 |  | 河北外购
1 | SLT0010966 | 驾驶员座椅总成 | EA | BFA0000013 | 十字槽盘头自攻螺钉 | 达克罗黑 |  |  | EA | 6 |  | 10 |  | 河北外购
22 | SLT0010966 | 驾驶员座椅总成 | EA | SLT0010933 | 驾驶员座垫泡沫总成 | 基础款欧马可标配 |  |  | EA | 1 |  | 10 |  | 河北自制
23 | SLT0010966 | 驾驶员座椅总成 | EA | SLT0010989 | 驾驶员座垫面套总成 | 基础款奥铃织物面料 |  |  | EA | 1 |  | 10 |  | 河北外购
24 | SLT0010966 | 驾驶员座椅总成 | EA | SLT0010949 | 座垫骨架电泳总成 | 基础款欧马可 非通风 |  |  | EA | 1 |  | 10 |  | 河北外购
25 | SLT0010966 | 驾驶员座椅总成 | EA | SLT0010910 | 扶手旋转轴 |  |  |  | EA | 1 |  | 10 |  | 河北外购
26 | SLT0010966 | 驾驶员座椅总成 | EA | BFA0000047 | 弹簧钢丝 | B40前排 |  |  | EA | 1 |  | 10 |  | 河北外购
27 | SLT0010966 | 驾驶员座椅总成 | EA | SLT0011438 | 主驾靠背一级调节解锁手柄 | 奥铃 |  |  | EA | 1 |  | 10 |  | 河北自制
28 | SLT0010966 | 驾驶员座椅总成 | EA | SLT0011439 | 主驾二级调节左罩壳 | 奥铃 |  |  | EA | 1 |  | 10 |  | 河北自制
29 | SLT0010966 | 驾驶员座椅总成 | EA | SLT0011440 | 主驾右侧罩壳 | 欧马可升级 奥铃 |  |  | EA | 1 |  | 10 |  | 河北自制
30 | SLT0010966 | 驾驶员座椅总成 | EA | SLT0011441 | 主驾驶左侧大护板 | 基础款奥铃 |  |  | EA | 1 |  | 10 |  | 河北自制
31 | SLT0010966 | 驾驶员座椅总成 | EA | SLT0010946 | 扶手堵盖 |  |  |  | EA | 1 |  | 10 |  | 河北外购
32 | SLT0010966 | 驾驶员座椅总成 | EA | SLT0010947 | 扶手总成 |  |  |  | EA | 1 |  | 10 |  | 河北外购
33 | SLT0010966 | 驾驶员座椅总成 | EA | SLT0010948 | 衬套 | φ16塑料件 |  |  | EA | 2 |  | 10 |  | 河北外购
34 | SLT0010966 | 驾驶员座椅总成 | EA | BCL0000025 | 靠背背板卡扣 | B40L中改后排 |  |  | EA | 4 |  | 10 |  | 河北外购
35 | SLT0010966 | 驾驶员座椅总成 | EA | BFA0010084 | 十字槽沉头螺钉 | M6*16镀黑锌 |  |  | EA | 4 |  | 10 |  | 河北外购
36 | SLT0010966 | 驾驶员座椅总成 | EA | SLT0010950 | 主驾背板总成 |  |  |  | EA | 1 |  | 10 |  | 河北外购
37 | SLT0010966 | 驾驶员座椅总成 | EA | BFA0000004 | 扎带 | 4*200 |  |  | EA | 1 |  | 10 |  | 河北外购
38 | SLT0010966 | 驾驶员座椅总成 | EA | SHT0001656 | 头枕包装膜 |  |  |  | EA | 1 |  | 10 |  | 河北外购 |  | 新增
39 | SLT0010966 | 驾驶员座椅总成 | EA | SLT0001707 | 驾驶员座椅包装袋 |  |  |  | EA | 1 |  | 10 |  | 河北外购 |  | 新增
40 | SLT0010966 | 驾驶员座椅总成 | EA | SLT0002703 | 驾驶员座椅产品标识 | 60*20*2000张（单排） |  |  | EA | 1 |  | 10 |  | 河北外购
随车件
序号 | 父零件 | 父零件描述 | 父零件单位 | 子零件 | 子零件描述 | 规格型号 | 物料代码 | 设计图号 | 子零件单位 | 数量 | 生效日期 | 工序 | 损耗率 | 自制/外购 | 供应商 | 备注
| 字符/24位 | 字符/24位 | 字符/2位 | 字符/24位 | 字符/24位 | 字符/24位 |  | 字符/18位 | 字符/2位 | 数字/9位
1 | SLT0010966 | 驾驶员座椅总成 | EA | SLT0010951 | 驾驶员前端左侧安装脚罩 |  |  |  | EA | 1 |  |  |  | 河北自制
2 | SLT0010966 | 驾驶员座椅总成 | EA | SLT0010952 | 驾驶员前端右侧安装脚罩 |  |  |  | EA | 1 |  |  |  | 河北自制

## L168100000157
序号 | 父零件 | 父零件描述 | 父零件单位 | 子零件 | 子零件描述 | 规格型号 | 物料代码 | 设计图号 | 子零件单位 | 数量 | 生效日期 | 工序 | 损耗率 | 自制/外购 | 供应商 | 备注
| 字符/24位 | 字符/24位 | 字符/2位 | 字符/24位 | 字符/24位 | 字符/24位 |  | 字符/18位 | 字符/2位 | 数字/9位
1 | SLT0010968 | 驾驶员座椅总成 | EA | SLT0010968 | 驾驶员座椅总成 |  |  | L168100000157 | EA | 1 |  |  |  | 河北自制
2 | SLT0010968 | 驾驶员座椅总成 | EA | SLT0010856 | 驾驶员头枕骨架泡沫总成 |  |  |  | EA | 1 |  | 10 |  | 河北外购
3 | SLT0010968 | 驾驶员座椅总成 | EA | SLT0010973 | 头枕面套总成 | 奥铃仿皮面料 |  |  | EA | 1 |  | 10 |  | 河北外购
4 | SLT0010968 | 驾驶员座椅总成 | EA | SCS0004184 | 主动头枕导套 | B40L中改后排 |  |  | EA | 1 |  | 10 |  | 河北外购
5 | SLT0010968 | 驾驶员座椅总成 | EA | SCS0004173 | 自由头枕导套 | B40L中改后排 |  |  | EA | 1 |  | 10 |  | 河北外购
6 | SLT0010968 | 驾驶员座椅总成 | EA | SLT0010863 | 驾驶员靠背泡沫总成 | 欧马可升级非通风 |  |  | EA | 1 |  | 10 |  | 河北自制
7 | SLT0010968 | 驾驶员座椅总成 | EA | SLT0010976 | 驾驶员靠背面套总成 | 奥铃织物面料 |  |  | EA | 1 |  | 10 |  | 河北外购
8 | SLT0010968 | 驾驶员座椅总成 | EA | SLT0010873 | 24V靠背加热垫总成 | 24V |  |  | EA | 1 |  | 10 |  | 河北外购
9 | SLT0010968 | 驾驶员座椅总成 | EA | BFA0000001 | C型钉 |  |  |  | EA | 36 |  | 10 |  | 河北外购
10 | SLT0010968 | 驾驶员座椅总成 | EA | SLT0010875 | 背骨架焊接总成 | 欧马可升级基础款 标配 |  |  | EA | 1 |  | 10 |  | 河北自制 |  | 新增
11 | SLT0010968 | 驾驶员座椅总成 | EA | SLT0010925 | 基础款左滑轨总成 |  |  |  | EA | 1 |  | 10 |  | 河北外购
12 | SLT0010968 | 驾驶员座椅总成 | EA | SLT0010926 | 基础款右滑轨总成 |  |  |  | EA | 1 |  | 10 |  | 河北外购
13 | SLT0010968 | 驾驶员座椅总成 | EA | SLT0010927 | 滑轨解锁手把 |  |  |  | EA | 1 |  | 10 |  | 河北外购
14 | SLT0010968 | 驾驶员座椅总成 | EA | SLT0011218 | 驾驶员座垫前横梁电泳总成 |  |  |  | EA | 1 |  | 10 |  | 河北自制
15 | SLT0010968 | 驾驶员座椅总成 | EA | SLT0010929 | 驾驶员大护板固定钢丝A |  |  |  | EA | 1 |  | 10 |  | 河北外购
16 | SLT0010968 | 驾驶员座椅总成 | EA | SLT0010930 | 驾驶员大护板固定钢丝B |  |  |  | EA | 1 |  | 10 |  | 河北外购
17 | SLT0010854 | 驾驶员座椅总成 | EA | BFA0010037 | 内梅花盘头三角牙自攻钉 | M5*10镀黑锌 |  |  | EA | 4 |  | EA |  | 河北外购
18 | SLT0010968 | 驾驶员座椅总成 | EA | SLT0010923 | 二级解锁拉带 |  |  |  | EA | 1 |  | 10 |  | 河北外购
19 | SLT0010968 | 驾驶员座椅总成 | EA | SLT0010924 | 背板支撑块 |  |  |  | EA | 1 |  | 10 |  | 河北自制
20 | SLT0010968 | 驾驶员座椅总成 | EA | SLT0010931 | 安全带带扣总成 |  |  |  | EA | 1 |  | 10 |  | 河北外购
21 | SLT0010968 | 驾驶员座椅总成 | EA | BFA0000013 | 十字槽盘头自攻螺钉 | 达克罗黑 |  |  | EA | 6 |  | 10 |  | 河北外购
22 | SLT0010968 | 驾驶员座椅总成 | EA | SLT0010933 | 驾驶员座垫泡沫总成 | 基础款欧马可标配 |  |  | EA | 1 |  | 10 |  | 河北自制
23 | SLT0010968 | 驾驶员座椅总成 | EA | SLT0010989 | 驾驶员座垫面套总成 | 基础款奥铃织物面料 |  |  | EA | 1 |  | 10 |  | 河北外购
24 | SLT0010968 | 驾驶员座椅总成 | EA | SLT0011529 | 基础款24V座垫加热垫总成 |  |  |  | EA | 1 |  | 10 |  | 河北外购
25 | SLT0010968 | 驾驶员座椅总成 | EA | SLT0010949 | 座垫骨架电泳总成 | 基础款欧马可 非通风 |  |  | EA | 1 |  | 10 |  | 河北外购
26 | SLT0010968 | 驾驶员座椅总成 | EA | SLT0011325 | 单加热线束总成 |  |  |  | EA | 1 |  | 10 |  | 河北外购
27 | SLT0010968 | 驾驶员座椅总成 | EA | BEC0010215 | 24V单加热控制器总成 |  |  |  | EA | 1 |  | 10 |  | 河北外购
28 | SLT0010968 | 驾驶员座椅总成 | EA | BFA0000110 | 全金属六角法兰面锁紧螺母 | M8镀黑锌 |  |  | EA | 12 |  | 10 |  | 河北外购
29 | SLT0010968 | 驾驶员座椅总成 | EA | SLT0010910 | 扶手旋转轴 |  |  |  | EA | 1 |  | 10 |  | 河北外购
30 | SLT0010968 | 驾驶员座椅总成 | EA | BFA0000047 | 弹簧钢丝 | B40前排 |  |  | EA | 1 |  | 10 |  | 河北外购
31 | SLT0010968 | 驾驶员座椅总成 | EA | SLT0011438 | 主驾靠背一级调节解锁手柄 | 奥铃 |  |  | EA | 1 |  | 10 |  | 河北自制
32 | SLT0010968 | 驾驶员座椅总成 | EA | SLT0011439 | 主驾二级调节左罩壳 | 奥铃 |  |  | EA | 1 |  | 10 |  | 河北自制
33 | SLT0010968 | 驾驶员座椅总成 | EA | SLT0011440 | 主驾右侧罩壳 | 欧马可升级 奥铃 |  |  | EA | 1 |  | 10 |  | 河北自制
34 | SLT0010968 | 驾驶员座椅总成 | EA | SLT0011441 | 主驾驶左侧大护板 | 基础款奥铃 |  |  | EA | 1 |  | 10 |  | 河北自制
35 | SLT0010968 | 驾驶员座椅总成 | EA | SLT0010946 | 扶手堵盖 |  |  |  | EA | 1 |  | 10 |  | 河北外购
36 | SLT0010968 | 驾驶员座椅总成 | EA | SLT0010947 | 扶手总成 |  |  |  | EA | 1 |  | 10 |  | 河北外购
37 | SLT0010968 | 驾驶员座椅总成 | EA | SLT0010948 | 衬套 | φ16塑料件 |  |  | EA | 2 |  | 10 |  | 河北外购
38 | SLT0010968 | 驾驶员座椅总成 | EA | BCL0000025 | 靠背背板卡扣 | B40L中改后排 |  |  | EA | 4 |  | 10 |  | 河北外购
39 | SLT0010968 | 驾驶员座椅总成 | EA | BFA0010084 | 十字槽沉头螺钉 | M6*16镀黑锌 |  |  | EA | 4 |  | 10 |  | 河北外购
40 | SLT0010968 | 驾驶员座椅总成 | EA | SLT0010950 | 主驾背板总成 |  |  |  | EA | 1 |  | 10 |  | 河北外购
41 | SLT0010968 | 驾驶员座椅总成 | EA | BFA0000004 | 扎带 | 4*200 |  |  | EA | 4 |  | 10 |  | 河北外购
42 | SLT0010968 | 驾驶员座椅总成 | EA | SHT0001656 | 头枕包装膜 |  |  |  | EA | 1 |  | 10 |  | 河北外购 |  | 新增
43 | SLT0010968 | 驾驶员座椅总成 | EA | SLT0001707 | 驾驶员座椅包装袋 |  |  |  | EA | 1 |  | 10 |  | 河北外购 |  | 新增
44 | SLT0010968 | 驾驶员座椅总成 | EA | SLT0002703 | 驾驶员座椅产品标识 | 60*20*2000张（单排） |  |  | EA | 1 |  | 10 |  | 河北外购
随车件
序号 | 父零件 | 父零件描述 | 父零件单位 | 子零件 | 子零件描述 | 规格型号 | 物料代码 | 设计图号 | 子零件单位 | 数量 | 生效日期 | 工序 | 损耗率 | 自制/外购 | 供应商 | 备注
| 字符/24位 | 字符/24位 | 字符/2位 | 字符/24位 | 字符/24位 | 字符/24位 |  | 字符/18位 | 字符/2位 | 数字/9位
1 | SLT0010968 | 驾驶员座椅总成 | EA | SLT0010951 | 驾驶员前端左侧安装脚罩 |  |  |  | EA | 1 |  |  |  | 河北自制
2 | SLT0010968 | 驾驶员座椅总成 | EA | SLT0010952 | 驾驶员前端右侧安装脚罩 |  |  |  | EA | 1 |  |  |  | 河北自制

## L168100000349
序号 | 父零件 | 父零件描述 | 父零件单位 | 子零件 | 子零件描述 | 规格型号 | 物料代码 | 设计图号 | 子零件单位 | 数量 | 生效日期 | 工序 | 损耗率 | 自制/外购 | 供应商 | 备注
| 字符/24位 | 字符/24位 | 字符/2位 | 字符/24位 | 字符/24位 | 字符/24位 |  | 字符/18位 | 字符/2位 | 数字/9位
1 | SLT0011399 | 驾驶员座椅总成 | EA | SLT0011399 | 驾驶员座椅总成 |  |  | L168100000349 | EA | 1 |  |  |  | 河北自制
2 | SLT0011399 | 驾驶员座椅总成 | EA | SLT0010856 | 驾驶员头枕骨架泡沫总成 |  |  |  | EA | 1 |  | 10 |  | 河北外购
3 | SLT0011399 | 驾驶员座椅总成 | EA | SLT0010973 | 头枕面套总成 | 奥铃仿皮面料 |  |  | EA | 1 |  | 10 |  | 河北外购
4 | SLT0011399 | 驾驶员座椅总成 | EA | SCS0004184 | 主动头枕导套 | B40L中改后排 |  |  | EA | 1 |  | 10 |  | 河北外购
5 | SLT0011399 | 驾驶员座椅总成 | EA | SCS0004173 | 自由头枕导套 | B40L中改后排 |  |  | EA | 1 |  | 10 |  | 河北外购
6 | SLT0011399 | 驾驶员座椅总成 | EA | SLT0010863 | 驾驶员靠背泡沫总成 | 欧马可升级非通风 |  |  | EA | 1 |  | 10 |  | 河北自制
7 | SLT0011399 | 驾驶员座椅总成 | EA | SLT0011410 | 驾驶员靠背面套总成 | 奥铃仿皮面料 |  |  | EA | 1 |  | 10 |  | 河北外购
8 | SLT0011399 | 驾驶员座椅总成 | EA | SLT0010873 | 24V靠背加热垫总成 | 24V |  |  | EA | 1 |  | 10 |  | 河北外购
9 | SLT0011399 | 驾驶员座椅总成 | EA | BFA0000001 | C型钉 |  |  |  | EA | 36 |  | 10 |  | 河北外购
10 | SLT0011399 | 驾驶员座椅总成 | EA | SLT0010875 | 背骨架焊接总成 | 欧马可升级基础款 标配 |  |  | EA | 1 |  | 10 |  | 河北自制 |  | 新增
11 | SLT0011399 | 驾驶员座椅总成 | EA | SLT0010925 | 基础款左滑轨总成 |  |  |  | EA | 1 |  | 10 |  | 河北外购
12 | SLT0011399 | 驾驶员座椅总成 | EA | SLT0010926 | 基础款右滑轨总成 |  |  |  | EA | 1 |  | 10 |  | 河北外购
13 | SLT0011399 | 驾驶员座椅总成 | EA | SLT0010927 | 滑轨解锁手把 |  |  |  | EA | 1 |  | 10 |  | 河北外购
14 | SLT0011399 | 驾驶员座椅总成 | EA | SLT0011218 | 驾驶员座垫前横梁电泳总成 |  |  |  | EA | 1 |  | 10 |  | 河北自制
15 | SLT0011399 | 驾驶员座椅总成 | EA | SLT0010929 | 驾驶员大护板固定钢丝A |  |  |  | EA | 1 |  | 10 |  | 河北外购
16 | SLT0011399 | 驾驶员座椅总成 | EA | SLT0010930 | 驾驶员大护板固定钢丝B |  |  |  | EA | 1 |  | 10 |  | 河北外购
17 | SLT0010854 | 驾驶员座椅总成 | EA | BFA0010037 | 内梅花盘头三角牙自攻钉 | M5*10镀黑锌 |  |  | EA | 4 |  | 10 |  | 河北外购
18 | SLT0011399 | 驾驶员座椅总成 | EA | BFA0000110 | 全金属六角法兰面锁紧螺母 | M8镀黑锌 |  |  | EA | 12 |  | 10 |  | 河北外购
19 | SLT0011399 | 驾驶员座椅总成 | EA | SLT0010923 | 二级解锁拉带 |  |  |  | EA | 1 |  | 10 |  | 河北外购
20 | SLT0011399 | 驾驶员座椅总成 | EA | SLT0010924 | 背板支撑块 |  |  |  | EA | 1 |  | 10 |  | 河北自制
21 | SLT0011399 | 驾驶员座椅总成 | EA | SLT0010931 | 安全带带扣总成 |  |  |  | EA | 1 |  | 10 |  | 河北外购
22 | SLT0011399 | 驾驶员座椅总成 | EA | BFA0000013 | 十字槽盘头自攻螺钉 | 达克罗黑 |  |  | EA | 6 |  | 10 |  | 河北外购
23 | SLT0011399 | 驾驶员座椅总成 | EA | SLT0010933 | 驾驶员座垫泡沫总成 | 基础款欧马可标配 |  |  | EA | 1 |  | 10 |  | 河北自制
24 | SLT0011399 | 驾驶员座椅总成 | EA | SLT0011416 | 驾驶员座垫面套总成 | 基础款奥铃仿皮面料 |  |  | EA | 1 |  | 10 |  | 河北外购
25 | SLT0011399 | 驾驶员座椅总成 | EA | SLT0011529 | 基础款24V座垫加热垫总成 |  |  |  | EA | 1 |  | 10 |  | 河北外购
26 | SLT0011399 | 驾驶员座椅总成 | EA | SLT0010949 | 座垫骨架电泳总成 | 基础款欧马可 非通风 |  |  | EA | 1 |  | 10 |  | 河北外购
27 | SLT0011399 | 驾驶员座椅总成 | EA | SLT0011325 | 单加热线束总成 |  |  |  | EA | 1 |  | 10 |  | 河北外购
28 | SLT0011399 | 驾驶员座椅总成 | EA | BEC0010215 | 24V单加热控制器总成 |  |  |  | EA | 1 |  | 10 |  | 河北外购
29 | SLT0011399 | 驾驶员座椅总成 | EA | SLT0010910 | 扶手旋转轴 |  |  |  | EA | 1 |  | 10 |  | 河北外购
30 | SLT0011399 | 驾驶员座椅总成 | EA | BFA0000047 | 弹簧钢丝 | B40前排 |  |  | EA | 1 |  | 10 |  | 河北外购
31 | SLT0011399 | 驾驶员座椅总成 | EA | SLT0011438 | 主驾靠背一级调节解锁手柄 | 奥铃 |  |  | EA | 1 |  | 10 |  | 河北自制
32 | SLT0011399 | 驾驶员座椅总成 | EA | SLT0011439 | 主驾二级调节左罩壳 | 奥铃 |  |  | EA | 1 |  | 10 |  | 河北自制
33 | SLT0011399 | 驾驶员座椅总成 | EA | SLT0011440 | 主驾右侧罩壳 | 欧马可升级 奥铃 |  |  | EA | 1 |  | 10 |  | 河北自制
34 | SLT0011399 | 驾驶员座椅总成 | EA | SLT0011441 | 主驾驶左侧大护板 | 基础款奥铃 |  |  | EA | 1 |  | 10 |  | 河北自制
35 | SLT0011399 | 驾驶员座椅总成 | EA | SLT0010946 | 扶手堵盖 |  |  |  | EA | 1 |  | 10 |  | 河北外购
36 | SLT0011399 | 驾驶员座椅总成 | EA | SLT0010947 | 扶手总成 |  |  |  | EA | 1 |  | 10 |  | 河北外购
37 | SLT0011399 | 驾驶员座椅总成 | EA | SLT0010948 | 衬套 | φ16塑料件 |  |  | EA | 2 |  | 10 |  | 河北外购
38 | SLT0011399 | 驾驶员座椅总成 | EA | BCL0000025 | 靠背背板卡扣 | B40L中改后排 |  |  | EA | 4 |  | 10 |  | 河北外购
39 | SLT0011399 | 驾驶员座椅总成 | EA | BFA0010084 | 十字槽沉头螺钉 | M6*16镀黑锌 |  |  | EA | 4 |  | 10 |  | 河北外购
40 | SLT0011399 | 驾驶员座椅总成 | EA | SLT0010950 | 主驾背板总成 |  |  |  | EA | 1 |  | 10 |  | 河北外购
41 | SLT0011399 | 驾驶员座椅总成 | EA | BFA0000004 | 扎带 | 4*200 |  |  | EA | 4 |  | 10 |  | 河北外购
42 | SLT0011399 | 驾驶员座椅总成 | EA | SHT0001656 | 头枕包装膜 |  |  |  | EA | 1 |  | 10 |  | 河北外购 |  | 新增
43 | SLT0011399 | 驾驶员座椅总成 | EA | SLT0001707 | 驾驶员座椅包装袋 |  |  |  | EA | 1 |  | 10 |  | 河北外购 |  | 新增
44 | SLT0011399 | 驾驶员座椅总成 | EA | SLT0002703 | 驾驶员座椅产品标识 | 60*20*2000张（单排） |  |  | EA | 1 |  | 10 |  | 河北外购
随车件
序号 | 父零件 | 父零件描述 | 父零件单位 | 子零件 | 子零件描述 | 规格型号 | 物料代码 | 设计图号 | 子零件单位 | 数量 | 生效日期 | 工序 | 损耗率 | 自制/外购 | 供应商 | 备注
| 字符/24位 | 字符/24位 | 字符/2位 | 字符/24位 | 字符/24位 | 字符/24位 |  | 字符/18位 | 字符/2位 | 数字/9位
1 | SLT0011399 | 驾驶员座椅总成 | EA | SLT0010951 | 驾驶员前端左侧安装脚罩 |  |  |  | EA | 1 |  |  |  | 河北自制
2 | SLT0011399 | 驾驶员座椅总成 | EA | SLT0010952 | 驾驶员前端右侧安装脚罩 |  |  |  | EA | 1 |  |  |  | 河北自制

## L168100000356
序号 | 父零件 | 父零件描述 | 父零件单位 | 子零件 | 子零件描述 | 规格型号 | 物料代码 | 设计图号 | 子零件单位 | 数量 | 生效日期 | 工序 | 损耗率 | 自制/外购 | 供应商 | 备注
| 字符/24位 | 字符/24位 | 字符/2位 | 字符/24位 | 字符/24位 | 字符/24位 |  | 字符/18位 | 字符/2位 | 数字/9位
1 | SLT0011400 | 驾驶员座椅总成 | EA | SLT0011400 | 驾驶员座椅总成 |  |  | L168100000356 | EA | 1 |  |  |  | 河北自制
2 | SLT0011400 | 驾驶员座椅总成 | EA | SLT0010856 | 驾驶员头枕骨架泡沫总成 |  |  |  | EA | 1 |  | 10 |  | 河北外购
3 | SLT0011400 | 驾驶员座椅总成 | EA | SLT0010973 | 头枕面套总成 | 奥铃仿皮面料 |  |  | EA | 1 |  | 10 |  | 河北外购
4 | SLT0011400 | 驾驶员座椅总成 | EA | SCS0004184 | 主动头枕导套 | B40L中改后排 |  |  | EA | 1 |  | 10 |  | 河北外购
5 | SLT0011400 | 驾驶员座椅总成 | EA | SCS0004173 | 自由头枕导套 | B40L中改后排 |  |  | EA | 1 |  | 10 |  | 河北外购
6 | SLT0011400 | 驾驶员座椅总成 | EA | SLT0010864 | 驾驶员通风靠背泡沫总成 | 欧马可升级 通风 |  |  | EA | 1 |  | 10 |  | 河北自制
7 | SLT0011400 | 驾驶员座椅总成 | EA | SLT0011410 | 驾驶员靠背面套总成 | 奥铃仿皮面料 |  |  | EA | 1 |  | 10 |  | 河北外购
8 | SLT0011400 | 驾驶员座椅总成 | EA | BFA0000001 | C型钉 |  |  |  | EA | 36 |  | 10 |  | 河北外购
9 | SLT0011400 | 驾驶员座椅总成 | EA | SLT0010995 | 背骨架焊接总成 | 欧马可升级基础款通风 |  |  | EA | 1 |  | 10 |  | 河北自制
10 | SLT0011400 | 驾驶员座椅总成 | EA | SLT0010925 | 基础款左滑轨总成 |  |  |  | EA | 1 |  | 10 |  | 河北外购
11 | SLT0011400 | 驾驶员座椅总成 | EA | SLT0010926 | 基础款右滑轨总成 |  |  |  | EA | 1 |  | 10 |  | 河北外购
12 | SLT0011400 | 驾驶员座椅总成 | EA | SLT0010927 | 滑轨解锁手把 |  |  |  | EA | 1 |  | 10 |  | 河北外购
13 | SLT0011400 | 驾驶员座椅总成 | EA | SLT0011218 | 驾驶员座垫前横梁电泳总成 |  |  |  | EA | 1 |  | 10 |  | 河北自制
14 | SLT0011400 | 驾驶员座椅总成 | EA | SLT0010929 | 驾驶员大护板固定钢丝A |  |  |  | EA | 1 |  | 10 |  | 河北外购
15 | SLT0011400 | 驾驶员座椅总成 | EA | SLT0010930 | 驾驶员大护板固定钢丝B |  |  |  | EA | 1 |  | 10 |  | 河北外购
16 | SLT0011400 | 驾驶员座椅总成 | EA | BFA0010037 | 内梅花盘头三角牙自攻钉 | M5*10镀黑锌 |  |  | EA | 4 |  | EA |  | 河北外购
17 | SLT0011400 | 驾驶员座椅总成 | EA | BFA0000110 | 全金属六角法兰面锁紧螺母 | M8镀黑锌 |  |  | EA | 12 |  | 10 |  | 河北外购
18 | SLT0011400 | 驾驶员座椅总成 | EA | SLT0010923 | 二级解锁拉带 |  |  |  | EA | 1 |  | 10 |  | 河北外购
19 | SLT0011400 | 驾驶员座椅总成 | EA | SLT0010924 | 背板支撑块 |  |  |  | EA | 1 |  | 10 |  | 河北自制
20 | SLT0011400 | 驾驶员座椅总成 | EA | SHT0010958 | 风扇 |  |  |  | EA | 2 |  | 10 |  | 河北外购
1 | SLT0011400 | 驾驶员座椅总成 | EA | SLT0011273 | 靠背通风袋体 |  |  |  | EA | 1 |  | 10 |  | 河北外购
22 | SLT0011400 | 驾驶员座椅总成 | EA | SHT0010959 | 减震钉 |  |  |  | EA | 6 |  | 10 |  | 河北外购
23 | SLT0011400 | 驾驶员座椅总成 | EA | SLT0010931 | 安全带带扣总成 |  |  |  | EA | 1 |  | 10 |  | 河北外购
24 | SLT0011400 | 驾驶员座椅总成 | EA | BFA0000013 | 十字槽盘头自攻螺钉 | 达克罗黑 |  |  | EA | 6 |  | 10 |  | 河北外购
25 | SLT0011400 | 驾驶员座椅总成 | EA | SLT0010999 | 驾驶员通风座垫泡沫总成 | 欧马可升级基础款通风 |  |  | EA | 1 |  | 10 |  | 河北自制
26 | SLT0011400 | 驾驶员座椅总成 | EA | SLT0011416 | 驾驶员座垫面套总成 | 基础款奥铃仿皮面料 |  |  | EA | 1 |  | 10 |  | 河北外购
27 | SLT0011400 | 驾驶员座椅总成 | EA | SLT0011219 | 座垫骨架电泳总成 | 基础款欧马可 通风配置 |  |  | EA | 1 |  | 10 |  | 河北外购
28 | SLT0011400 | 驾驶员座椅总成 | EA | SLT0010937 | 坐垫通风袋体 |  |  |  | EA | 1 |  | 10 |  | 河北外购
29 | SLT0011400 | 驾驶员座椅总成 | EA | SHT0010956 | 转接风道 |  |  |  | EA | 1 |  | 10 |  | 河北外购
30 | SLT0011400 | 驾驶员座椅总成 | EA | SLT0011215 | 单通风线束总成 |  |  |  | EA | 1 |  | 10 |  | 河北外购
31 | SLT0011400 | 驾驶员座椅总成 | EA | BEC0010217 | 24V单通风控制器总成 |  |  |  | EA | 1 |  | 10 |  | 河北外购
32 | SLT0011400 | 驾驶员座椅总成 | EA | SLT0010910 | 扶手旋转轴 |  |  |  | EA | 1 |  | 10 |  | 河北外购
33 | SLT0011400 | 驾驶员座椅总成 | EA | BFA0000047 | 弹簧钢丝 | B40前排 |  |  | EA | 1 |  | 10 |  | 河北外购
34 | SLT0011400 | 驾驶员座椅总成 | EA | SLT0011438 | 主驾靠背一级调节解锁手柄 | 奥铃 |  |  | EA | 1 |  | 10 |  | 河北自制
35 | SLT0011400 | 驾驶员座椅总成 | EA | SLT0011439 | 主驾二级调节左罩壳 | 奥铃 |  |  | EA | 1 |  | 10 |  | 河北自制
36 | SLT0011400 | 驾驶员座椅总成 | EA | SLT0011440 | 主驾右侧罩壳 | 欧马可升级 奥铃 |  |  | EA | 1 |  | 10 |  | 河北自制
37 | SLT0011400 | 驾驶员座椅总成 | EA | SLT0011441 | 主驾驶左侧大护板 | 基础款奥铃 |  |  | EA | 1 |  | 10 |  | 河北自制
38 | SLT0011400 | 驾驶员座椅总成 | EA | SLT0010946 | 扶手堵盖 |  |  |  | EA | 1 |  | 10 |  | 河北外购
39 | SLT0011400 | 驾驶员座椅总成 | EA | SLT0010947 | 扶手总成 |  |  |  | EA | 1 |  | 10 |  | 河北外购
40 | SLT0011400 | 驾驶员座椅总成 | EA | SLT0010948 | 衬套 | φ16塑料件 |  |  | EA | 2 |  | 10 |  | 河北外购
41 | SLT0011400 | 驾驶员座椅总成 | EA | BCL0000025 | 靠背背板卡扣 | B40L中改后排 |  |  | EA | 4 |  | 10 |  | 河北外购
42 | SLT0011400 | 驾驶员座椅总成 | EA | BFA0010084 | 十字槽沉头螺钉 | M6*16镀黑锌 |  |  | EA | 4 |  | 10 |  | 河北外购
43 | SLT0011400 | 驾驶员座椅总成 | EA | SLT0010950 | 主驾背板总成 |  |  |  | EA | 1 |  | 10 |  | 河北外购
44 | SLT0011400 | 驾驶员座椅总成 | EA | BFA0000004 | 扎带 | 4*200 |  |  | EA | 4 |  | 10 |  | 河北外购
45 | SLT0011400 | 驾驶员座椅总成 | EA | SHT0001656 | 头枕包装膜 |  |  |  | EA | 1 |  | 10 |  | 河北外购 |  | 新增
46 | SLT0011400 | 驾驶员座椅总成 | EA | SLT0001707 | 驾驶员座椅包装袋 |  |  |  | EA | 1 |  | 10 |  | 河北外购 |  | 新增
47 | SLT0011400 | 驾驶员座椅总成 | EA | SLT0002703 | 驾驶员座椅产品标识 | 60*20*2000张（单排） |  |  | EA | 1 |  | 10 |  | 河北外购
随车件
序号 | 父零件 | 父零件描述 | 父零件单位 | 子零件 | 子零件描述 | 规格型号 | 物料代码 | 设计图号 | 子零件单位 | 数量 | 生效日期 | 工序 | 损耗率 | 自制/外购 | 供应商 | 备注
| 字符/24位 | 字符/24位 | 字符/2位 | 字符/24位 | 字符/24位 | 字符/24位 |  | 字符/18位 | 字符/2位 | 数字/9位
1 | SLT0011400 | 驾驶员座椅总成 | EA | SLT0010951 | 驾驶员前端左侧安装脚罩 |  |  |  | EA | 1 |  |  |  | 河北自制
2 | SLT0011400 | 驾驶员座椅总成 | EA | SLT0010952 | 驾驶员前端右侧安装脚罩 |  |  |  | EA | 1 |  |  |  | 河北自制

## L168100000194
序号 | 父零件 | 父零件描述 | 父零件单位 | 子零件 | 子零件描述 | 规格型号 | 物料代码 | 设计图号 | 子零件单位 | 数量 | 生效日期 | 工序 | 损耗率 | 自制/外购 | 供应商 | 备注
| 字符/24位 | 字符/24位 | 字符/2位 | 字符/24位 | 字符/24位 | 字符/24位 |  | 字符/18位 | 字符/2位 | 数字/9位
1 | SLT0011401 | 驾驶员座椅总成 | EA | SLT0011401 | 驾驶员座椅总成 |  |  | L168100000194 | EA | 1 |  |  |  | 河北自制
2 | SLT0011401 | 驾驶员座椅总成 | EA | SLT0010856 | 驾驶员头枕骨架泡沫总成 |  |  |  | EA | 1 |  | 10 |  | 河北外购
3 | SLT0011401 | 驾驶员座椅总成 | EA | SLT0010973 | 头枕面套总成 | 奥铃仿皮面料 |  |  | EA | 1 |  | 10 |  | 河北外购
4 | SLT0011401 | 驾驶员座椅总成 | EA | SCS0004184 | 主动头枕导套 | B40L中改后排 |  |  | EA | 1 |  | 10 |  | 河北外购
5 | SLT0011401 | 驾驶员座椅总成 | EA | SCS0004173 | 自由头枕导套 | B40L中改后排 |  |  | EA | 1 |  | 10 |  | 河北外购
6 | SLT0011401 | 驾驶员座椅总成 | EA | SLT0010863 | 驾驶员靠背泡沫总成 | 欧马可升级非通风 |  |  | EA | 1 |  | 10 |  | 河北自制
7 | SLT0011401 | 驾驶员座椅总成 | EA | SLT0010976 | 驾驶员靠背面套总成 | 奥铃织物面料 |  |  | EA | 1 |  | 10 |  | 河北外购
8 | SLT0011401 | 驾驶员座椅总成 | EA | SLT0011429 | 12V靠背加热垫总成 | 12V |  |  | EA | 1 |  | 10 |  | 河北外购
9 | SLT0011401 | 驾驶员座椅总成 | EA | BFA0000001 | C型钉 |  |  |  | EA | 36 |  | 10 |  | 河北外购
10 | SLT0011401 | 驾驶员座椅总成 | EA | SLT0010875 | 背骨架焊接总成 | 欧马可升级基础款 标配 |  |  | EA | 1 |  | 10 |  | 河北自制 |  | 新增
11 | SLT0011401 | 驾驶员座椅总成 | EA | SLT0010925 | 基础款左滑轨总成 |  |  |  | EA | 1 |  | 10 |  | 河北外购
12 | SLT0011401 | 驾驶员座椅总成 | EA | SLT0010926 | 基础款右滑轨总成 |  |  |  | EA | 1 |  | 10 |  | 河北外购
13 | SLT0011401 | 驾驶员座椅总成 | EA | SLT0010927 | 滑轨解锁手把 |  |  |  | EA | 1 |  | 10 |  | 河北外购
14 | SLT0011401 | 驾驶员座椅总成 | EA | SLT0011218 | 驾驶员座垫前横梁电泳总成 |  |  |  | EA | 1 |  | 10 |  | 河北自制
15 | SLT0011401 | 驾驶员座椅总成 | EA | SLT0010929 | 驾驶员大护板固定钢丝A |  |  |  | EA | 1 |  | 10 |  | 河北外购
16 | SLT0011401 | 驾驶员座椅总成 | EA | SLT0010930 | 驾驶员大护板固定钢丝B |  |  |  | EA | 1 |  | 10 |  | 河北外购
17 | SLT0011401 | 驾驶员座椅总成 | EA | BFA0010037 | 内梅花盘头三角牙自攻钉 | M5*10镀黑锌 |  |  | EA | 4 |  | EA |  | 河北外购
18 | SLT0011401 | 驾驶员座椅总成 | EA | BFA0000110 | 全金属六角法兰面锁紧螺母 | M8镀黑锌 |  |  | EA | 12 |  | 10 |  | 河北外购
19 | SLT0011401 | 驾驶员座椅总成 | EA | SLT0010923 | 二级解锁拉带 |  |  |  | EA | 1 |  | 10 |  | 河北外购
20 | SLT0011401 | 驾驶员座椅总成 | EA | SLT0010924 | 背板支撑块 |  |  |  | EA | 1 |  | 10 |  | 河北自制
1 | SLT0011401 | 驾驶员座椅总成 | EA | SLT0010931 | 安全带带扣总成 |  |  |  | EA | 1 |  | 10 |  | 河北外购
22 | SLT0011401 | 驾驶员座椅总成 | EA | BFA0000013 | 十字槽盘头自攻螺钉 | 达克罗黑 |  |  | EA | 6 |  | 10 |  | 河北外购
23 | SLT0011401 | 驾驶员座椅总成 | EA | SLT0010933 | 驾驶员座垫泡沫总成 | 基础款欧马可标配 |  |  | EA | 1 |  | 10 |  | 河北自制
24 | SLT0011401 | 驾驶员座椅总成 | EA | SLT0010989 | 驾驶员座垫面套总成 | 基础款奥铃织物面料 |  |  | EA | 1 |  | 10 |  | 河北外购
25 | SLT0011401 | 驾驶员座椅总成 | EA | SLT0011437 | 基础款12V座垫加热垫总成 |  |  |  | EA | 1 |  | 10 |  | 河北外购
26 | SLT0011401 | 驾驶员座椅总成 | EA | SLT0010949 | 座垫骨架电泳总成 | 基础款欧马可 非通风 |  |  | EA | 1 |  | 10 |  | 河北外购
27 | SLT0011401 | 驾驶员座椅总成 | EA | SLT0011325 | 单加热线束总成 |  |  |  | EA | 1 |  | 10 |  | 河北外购
28 | SLT0011401 | 驾驶员座椅总成 | EA | BEC0010216 | 12V单加热控制器总成 |  |  |  | EA | 1 |  | 10 |  | 河北外购
29 | SLT0011401 | 驾驶员座椅总成 | EA | SLT0010910 | 扶手旋转轴 |  |  |  | EA | 1 |  | 10 |  | 河北外购
30 | SLT0011401 | 驾驶员座椅总成 | EA | BFA0000047 | 弹簧钢丝 | B40前排 |  |  | EA | 1 |  | 10 |  | 河北外购
31 | SLT0011401 | 驾驶员座椅总成 | EA | SLT0011438 | 主驾靠背一级调节解锁手柄 | 奥铃 |  |  | EA | 1 |  | 10 |  | 河北自制
32 | SLT0011401 | 驾驶员座椅总成 | EA | SLT0011439 | 主驾二级调节左罩壳 | 奥铃 |  |  | EA | 1 |  | 10 |  | 河北自制
33 | SLT0011401 | 驾驶员座椅总成 | EA | SLT0011440 | 主驾右侧罩壳 | 欧马可升级 奥铃 |  |  | EA | 1 |  | 10 |  | 河北自制
34 | SLT0011401 | 驾驶员座椅总成 | EA | SLT0011441 | 主驾驶左侧大护板 | 基础款奥铃 |  |  | EA | 1 |  | 10 |  | 河北自制
35 | SLT0011401 | 驾驶员座椅总成 | EA | SLT0010946 | 扶手堵盖 |  |  |  | EA | 1 |  | 10 |  | 河北外购
36 | SLT0011401 | 驾驶员座椅总成 | EA | SLT0010947 | 扶手总成 |  |  |  | EA | 1 |  | 10 |  | 河北外购
37 | SLT0011401 | 驾驶员座椅总成 | EA | SLT0010948 | 衬套 | φ16塑料件 |  |  | EA | 2 |  | 10 |  | 河北外购
38 | SLT0011401 | 驾驶员座椅总成 | EA | BCL0000025 | 靠背背板卡扣 | B40L中改后排 |  |  | EA | 4 |  | 10 |  | 河北外购
39 | SLT0011401 | 驾驶员座椅总成 | EA | BFA0010084 | 十字槽沉头螺钉 | M6*16镀黑锌 |  |  | EA | 4 |  | 10 |  | 河北外购
40 | SLT0011401 | 驾驶员座椅总成 | EA | SLT0010950 | 主驾背板总成 |  |  |  | EA | 1 |  | 10 |  | 河北外购
41 | SLT0011401 | 驾驶员座椅总成 | EA | BFA0000004 | 扎带 | 4*200 |  |  | EA | 4 |  | 10 |  | 河北外购
42 | SLT0011401 | 驾驶员座椅总成 | EA | SHT0001656 | 头枕包装膜 |  |  |  | EA | 1 |  | 10 |  | 河北外购 |  | 新增
43 | SLT0011401 | 驾驶员座椅总成 | EA | SLT0001707 | 驾驶员座椅包装袋 |  |  |  | EA | 1 |  | 10 |  | 河北外购 |  | 新增
44 | SLT0011401 | 驾驶员座椅总成 | EA | SLT0002703 | 驾驶员座椅产品标识 | 60*20*2000张（单排） |  |  | EA | 1 |  | 10 |  | 河北外购
随车件
序号 | 父零件 | 父零件描述 | 父零件单位 | 子零件 | 子零件描述 | 规格型号 | 物料代码 | 设计图号 | 子零件单位 | 数量 | 生效日期 | 工序 | 损耗率 | 自制/外购 | 供应商 | 备注
| 字符/24位 | 字符/24位 | 字符/2位 | 字符/24位 | 字符/24位 | 字符/24位 |  | 字符/18位 | 字符/2位 | 数字/9位
1 | SLT0011401 | 驾驶员座椅总成 | EA | SLT0010951 | 驾驶员前端左侧安装脚罩 |  |  |  | EA | 1 |  |  |  | 河北自制
2 | SLT0011401 | 驾驶员座椅总成 | EA | SLT0010952 | 驾驶员前端右侧安装脚罩 |  |  |  | EA | 1 |  |  |  | 河北自制

## L168100000350
序号 | 父零件 | 父零件描述 | 父零件单位 | 子零件 | 子零件描述 | 规格型号 | 物料代码 | 设计图号 | 子零件单位 | 数量 | 生效日期 | 工序 | 损耗率 | 自制/外购 | 供应商 | 备注
| 字符/24位 | 字符/24位 | 字符/2位 | 字符/24位 | 字符/24位 | 字符/24位 |  | 字符/18位 | 字符/2位 | 数字/9位
1 | SLT0011402 | 驾驶员座椅总成 | EA | SLT0011402 | 驾驶员座椅总成 |  |  | L168100000350 | EA | 1 |  |  |  | 河北自制
2 | SLT0011402 | 驾驶员座椅总成 | EA | SLT0010856 | 驾驶员头枕骨架泡沫总成 |  |  |  | EA | 1 |  | 10 |  | 河北外购
3 | SLT0011402 | 驾驶员座椅总成 | EA | SLT0010973 | 头枕面套总成 | 奥铃仿皮面料 |  |  | EA | 1 |  | 10 |  | 河北外购
4 | SLT0011402 | 驾驶员座椅总成 | EA | SCS0004184 | 主动头枕导套 | B40L中改后排 |  |  | EA | 1 |  | 10 |  | 河北外购
5 | SLT0011402 | 驾驶员座椅总成 | EA | SCS0004173 | 自由头枕导套 | B40L中改后排 |  |  | EA | 1 |  | 10 |  | 河北外购
6 | SLT0011402 | 驾驶员座椅总成 | EA | SLT0010863 | 驾驶员靠背泡沫总成 | 欧马可升级非通风 |  |  | EA | 1 |  | 10 |  | 河北自制
7 | SLT0011402 | 驾驶员座椅总成 | EA | SLT0011410 | 驾驶员靠背面套总成 | 奥铃仿皮面料 |  |  | EA | 1 |  | 10 |  | 河北外购
8 | SLT0011402 | 驾驶员座椅总成 | EA | SLT0011429 | 12V靠背加热垫总成 | 12V |  |  | EA | 1 |  | 10 |  | 河北外购
9 | SLT0011402 | 驾驶员座椅总成 | EA | BFA0000001 | C型钉 |  |  |  | EA | 36 |  | 10 |  | 河北外购
10 | SLT0011402 | 驾驶员座椅总成 | EA | SLT0010875 | 背骨架焊接总成 | 欧马可升级基础款 标配 |  |  | EA | 1 |  | 10 |  | 河北自制 |  | 新增
11 | SLT0011402 | 驾驶员座椅总成 | EA | SLT0010925 | 基础款左滑轨总成 |  |  |  | EA | 1 |  | 10 |  | 河北外购
12 | SLT0011402 | 驾驶员座椅总成 | EA | SLT0010926 | 基础款右滑轨总成 |  |  |  | EA | 1 |  | 10 |  | 河北外购
13 | SLT0011402 | 驾驶员座椅总成 | EA | SLT0010927 | 滑轨解锁手把 |  |  |  | EA | 1 |  | 10 |  | 河北外购
14 | SLT0011402 | 驾驶员座椅总成 | EA | SLT0011218 | 驾驶员座垫前横梁电泳总成 |  |  |  | EA | 1 |  | 10 |  | 河北自制
15 | SLT0011402 | 驾驶员座椅总成 | EA | SLT0010929 | 驾驶员大护板固定钢丝A |  |  |  | EA | 1 |  | 10 |  | 河北外购
16 | SLT0011402 | 驾驶员座椅总成 | EA | SLT0010930 | 驾驶员大护板固定钢丝B |  |  |  | EA | 1 |  | 10 |  | 河北外购
17 | SLT0010854 | 驾驶员座椅总成 | EA | BFA0010037 | 内梅花盘头三角牙自攻钉 | M5*10镀黑锌 |  |  | EA | 4 |  | 10 |  | 河北外购
18 | SLT0011402 | 驾驶员座椅总成 | EA | BFA0000110 | 全金属六角法兰面锁紧螺母 | M8镀黑锌 |  |  | EA | 12 |  | 10 |  | 河北外购
19 | SLT0011402 | 驾驶员座椅总成 | EA | SLT0010923 | 二级解锁拉带 |  |  |  | EA | 1 |  | 10 |  | 河北外购
20 | SLT0011402 | 驾驶员座椅总成 | EA | SLT0010924 | 背板支撑块 |  |  |  | EA | 1 |  | 10 |  | 河北自制
1 | SLT0011402 | 驾驶员座椅总成 | EA | SLT0010931 | 安全带带扣总成 |  |  |  | EA | 1 |  | 10 |  | 河北外购
22 | SLT0011402 | 驾驶员座椅总成 | EA | BFA0000013 | 十字槽盘头自攻螺钉 | 达克罗黑 |  |  | EA | 6 |  | 10 |  | 河北外购
23 | SLT0011402 | 驾驶员座椅总成 | EA | SLT0010933 | 驾驶员座垫泡沫总成 | 基础款欧马可标配 |  |  | EA | 1 |  | 10 |  | 河北自制
24 | SLT0011402 | 驾驶员座椅总成 | EA | SLT0011416 | 驾驶员座垫面套总成 | 基础款奥铃仿皮面料 |  |  | EA | 1 |  | 10 |  | 河北外购
25 | SLT0011402 | 驾驶员座椅总成 | EA | SLT0011437 | 基础款12V座垫加热垫总成 |  |  |  | EA | 1 |  | 10 |  | 河北外购
26 | SLT0011402 | 驾驶员座椅总成 | EA | SLT0010949 | 座垫骨架电泳总成 | 基础款欧马可 非通风 |  |  | EA | 1 |  | 10 |  | 河北外购
27 | SLT0011402 | 驾驶员座椅总成 | EA | SLT0011325 | 单加热线束总成 |  |  |  | EA | 1 |  | 10 |  | 河北外购
28 | SLT0011402 | 驾驶员座椅总成 | EA | BEC0010216 | 12V单加热控制器总成 |  |  |  | EA | 1 |  | 10 |  | 河北外购
29 | SLT0011402 | 驾驶员座椅总成 | EA | SLT0010910 | 扶手旋转轴 |  |  |  | EA | 1 |  | 10 |  | 河北外购
30 | SLT0011402 | 驾驶员座椅总成 | EA | BFA0000047 | 弹簧钢丝 | B40前排 |  |  | EA | 1 |  | 10 |  | 河北外购
31 | SLT0011402 | 驾驶员座椅总成 | EA | SLT0011438 | 主驾靠背一级调节解锁手柄 | 奥铃 |  |  | EA | 1 |  | 10 |  | 河北自制
32 | SLT0011402 | 驾驶员座椅总成 | EA | SLT0011439 | 主驾二级调节左罩壳 | 奥铃 |  |  | EA | 1 |  | 10 |  | 河北自制
33 | SLT0011402 | 驾驶员座椅总成 | EA | SLT0011440 | 主驾右侧罩壳 | 欧马可升级 奥铃 |  |  | EA | 1 |  | 10 |  | 河北自制
34 | SLT0011402 | 驾驶员座椅总成 | EA | SLT0011441 | 主驾驶左侧大护板 | 基础款奥铃 |  |  | EA | 1 |  | 10 |  | 河北自制
35 | SLT0011402 | 驾驶员座椅总成 | EA | SLT0010946 | 扶手堵盖 |  |  |  | EA | 1 |  | 10 |  | 河北外购
36 | SLT0011402 | 驾驶员座椅总成 | EA | SLT0010947 | 扶手总成 |  |  |  | EA | 1 |  | 10 |  | 河北外购
37 | SLT0011402 | 驾驶员座椅总成 | EA | SLT0010948 | 衬套 | φ16塑料件 |  |  | EA | 2 |  | 10 |  | 河北外购
38 | SLT0011402 | 驾驶员座椅总成 | EA | BCL0000025 | 靠背背板卡扣 | B40L中改后排 |  |  | EA | 4 |  | 10 |  | 河北外购
39 | SLT0011402 | 驾驶员座椅总成 | EA | BFA0010084 | 十字槽沉头螺钉 | M6*16镀黑锌 |  |  | EA | 4 |  | 10 |  | 河北外购
40 | SLT0011402 | 驾驶员座椅总成 | EA | SLT0010950 | 主驾背板总成 |  |  |  | EA | 1 |  | 10 |  | 河北外购
41 | SLT0011402 | 驾驶员座椅总成 | EA | BFA0000004 | 扎带 | 4*200 |  |  | EA | 4 |  | 10 |  | 河北外购
42 | SLT0011401 | 驾驶员座椅总成 | EA | SHT0001656 | 头枕包装膜 |  |  |  | EA | 1 |  | 10 |  | 河北外购 |  | 新增
43 | SLT0011401 | 驾驶员座椅总成 | EA | SLT0001707 | 驾驶员座椅包装袋 |  |  |  | EA | 1 |  | 10 |  | 河北外购 |  | 新增
44 | SLT0011402 | 驾驶员座椅总成 | EA | SLT0002703 | 驾驶员座椅产品标识 | 60*20*2000张（单排） |  |  | EA | 1 |  | 10 |  | 河北外购
随车件
序号 | 父零件 | 父零件描述 | 父零件单位 | 子零件 | 子零件描述 | 规格型号 | 物料代码 | 设计图号 | 子零件单位 | 数量 | 生效日期 | 工序 | 损耗率 | 自制/外购 | 供应商 | 备注
| 字符/24位 | 字符/24位 | 字符/2位 | 字符/24位 | 字符/24位 | 字符/24位 |  | 字符/18位 | 字符/2位 | 数字/9位
1 | SLT0011402 | 驾驶员座椅总成 | EA | SLT0010951 | 驾驶员前端左侧安装脚罩 |  |  |  | EA | 1 |  |  |  | 河北自制
2 | SLT0011402 | 驾驶员座椅总成 | EA | SLT0010952 | 驾驶员前端右侧安装脚罩 |  |  |  | EA | 1 |  |  |  | 河北自制

## L168100000351
序号 | 父零件 | 父零件描述 | 父零件单位 | 子零件 | 子零件描述 | 规格型号 | 物料代码 | 设计图号 | 子零件单位 | 数量 | 生效日期 | 工序 | 损耗率 | 自制/外购 | 供应商 | 备注
| 字符/24位 | 字符/24位 | 字符/2位 | 字符/24位 | 字符/24位 | 字符/24位 |  | 字符/18位 | 字符/2位 | 数字/9位
1 | SLT0011403 | 驾驶员座椅总成 | EA | SLT0011403 | 驾驶员座椅总成 |  |  | L168100000351 | EA | 1 |  |  |  | 河北自制
2 | SLT0011403 | 驾驶员座椅总成 | EA | SLT0010856 | 驾驶员头枕骨架泡沫总成 |  |  |  | EA | 1 |  | 10 |  | 河北外购
3 | SLT0011403 | 驾驶员座椅总成 | EA | SLT0010973 | 头枕面套总成 | 奥铃仿皮面料 |  |  | EA | 1 |  | 10 |  | 河北外购
4 | SLT0011403 | 驾驶员座椅总成 | EA | SCS0004184 | 主动头枕导套 | B40L中改后排 |  |  | EA | 1 |  | 10 |  | 河北外购
5 | SLT0011403 | 驾驶员座椅总成 | EA | SCS0004173 | 自由头枕导套 | B40L中改后排 |  |  | EA | 1 |  | 10 |  | 河北外购
6 | SLT0011403 | 驾驶员座椅总成 | EA | SLT0010864 | 驾驶员通风靠背泡沫总成 | 欧马可升级 通风 |  |  | EA | 1 |  | 10 |  | 河北自制
7 | SLT0011403 | 驾驶员座椅总成 | EA | SLT0011410 | 驾驶员靠背面套总成 | 奥铃仿皮面料 |  |  | EA | 1 |  | 10 |  | 河北外购
8 | SLT0011403 | 驾驶员座椅总成 | EA | BFA0000001 | C型钉 |  |  |  | EA | 36 |  | 10 |  | 河北外购
9 | SLT0011403 | 驾驶员座椅总成 | EA | SLT0010995 | 背骨架焊接总成 | 欧马可升级基础款通风 |  |  | EA | 1 |  | 10 |  | 河北自制
10 | SLT0011403 | 驾驶员座椅总成 | EA | SLT0010925 | 基础款左滑轨总成 |  |  |  | EA | 1 |  | 10 |  | 河北外购
11 | SLT0011403 | 驾驶员座椅总成 | EA | SLT0010926 | 基础款右滑轨总成 |  |  |  | EA | 1 |  | 10 |  | 河北外购
12 | SLT0011403 | 驾驶员座椅总成 | EA | SLT0010927 | 滑轨解锁手把 |  |  |  | EA | 1 |  | 10 |  | 河北外购
13 | SLT0011403 | 驾驶员座椅总成 | EA | SLT0011218 | 驾驶员座垫前横梁电泳总成 |  |  |  | EA | 1 |  | 10 |  | 河北自制
14 | SLT0011403 | 驾驶员座椅总成 | EA | SLT0010929 | 驾驶员大护板固定钢丝A |  |  |  | EA | 1 |  | 10 |  | 河北外购
15 | SLT0011403 | 驾驶员座椅总成 | EA | SLT0010930 | 驾驶员大护板固定钢丝B |  |  |  | EA | 1 |  | 10 |  | 河北外购
16 | SLT0010854 | 驾驶员座椅总成 | EA | BFA0010037 | 内梅花盘头三角牙自攻钉 | M5*10镀黑锌 |  |  | EA | 4 |  | EA |  | 河北外购
17 | SLT0011403 | 驾驶员座椅总成 | EA | BFA0000110 | 全金属六角法兰面锁紧螺母 | M8镀黑锌 |  |  | EA | 12 |  | 10 |  | 河北外购
18 | SLT0011403 | 驾驶员座椅总成 | EA | SLT0010923 | 二级解锁拉带 |  |  |  | EA | 1 |  | 10 |  | 河北外购
19 | SLT0011403 | 驾驶员座椅总成 | EA | SLT0010924 | 背板支撑块 |  |  |  | EA | 1 |  | 10 |  | 河北自制
20 | SLT0011403 | 驾驶员座椅总成 | EA | SLT0011430 | 12V风扇 | 欧马可升级 |  |  | EA | 2 |  | 10 |  | 河北外购
1 | SLT0011403 | 驾驶员座椅总成 | EA | SLT0011273 | 靠背通风袋体 |  |  |  | EA | 1 |  | 10 |  | 河北外购
22 | SLT0011403 | 驾驶员座椅总成 | EA | SHT0010959 | 减震钉 |  |  |  | EA | 6 |  | 10 |  | 河北外购
23 | SLT0011403 | 驾驶员座椅总成 | EA | SLT0010931 | 安全带带扣总成 |  |  |  | EA | 1 |  | 10 |  | 河北外购
24 | SLT0011403 | 驾驶员座椅总成 | EA | BFA0000013 | 十字槽盘头自攻螺钉 | 达克罗黑 |  |  | EA | 6 |  | 10 |  | 河北外购
25 | SLT0011403 | 驾驶员座椅总成 | EA | SLT0010999 | 驾驶员通风座垫泡沫总成 | 欧马可升级基础款通风 |  |  | EA | 1 |  | 10 |  | 河北自制
26 | SLT0011403 | 驾驶员座椅总成 | EA | SLT0011416 | 驾驶员座垫面套总成 | 基础款奥铃仿皮面料 |  |  | EA | 1 |  | 10 |  | 河北外购
27 | SLT0011403 | 驾驶员座椅总成 | EA | SLT0011219 | 座垫骨架电泳总成 | 基础款欧马可 通风配置 |  |  | EA | 1 |  | 10 |  | 河北外购
28 | SLT0011403 | 驾驶员座椅总成 | EA | SLT0010937 | 坐垫通风袋体 |  |  |  | EA | 1 |  | 10 |  | 河北外购
29 | SLT0011403 | 驾驶员座椅总成 | EA | SHT0010956 | 转接风道 |  |  |  | EA | 1 |  | 10 |  | 河北外购
30 | SLT0011403 | 驾驶员座椅总成 | EA | SLT0011215 | 单通风线束总成 |  |  |  | EA | 1 |  | 10 |  | 河北外购
31 | SLT0011403 | 驾驶员座椅总成 | EA | BEC0010218 | 12V单通风控制器总成 |  |  |  | EA | 1 |  | 10 |  | 河北外购
32 | SLT0011403 | 驾驶员座椅总成 | EA | SLT0010910 | 扶手旋转轴 |  |  |  | EA | 1 |  | 10 |  | 河北外购
33 | SLT0011403 | 驾驶员座椅总成 | EA | BFA0000047 | 弹簧钢丝 | B40前排 |  |  | EA | 1 |  | 10 |  | 河北外购
34 | SLT0011403 | 驾驶员座椅总成 | EA | SLT0011438 | 主驾靠背一级调节解锁手柄 | 奥铃 |  |  | EA | 1 |  | 10 |  | 河北自制
35 | SLT0011403 | 驾驶员座椅总成 | EA | SLT0011439 | 主驾二级调节左罩壳 | 奥铃 |  |  | EA | 1 |  | 10 |  | 河北自制
36 | SLT0011403 | 驾驶员座椅总成 | EA | SLT0011440 | 主驾右侧罩壳 | 欧马可升级 奥铃 |  |  | EA | 1 |  | 10 |  | 河北自制
37 | SLT0011403 | 驾驶员座椅总成 | EA | SLT0011441 | 主驾驶左侧大护板 | 基础款奥铃 |  |  | EA | 1 |  | 10 |  | 河北自制
38 | SLT0011403 | 驾驶员座椅总成 | EA | SLT0010946 | 扶手堵盖 |  |  |  | EA | 1 |  | 10 |  | 河北外购
39 | SLT0011403 | 驾驶员座椅总成 | EA | SLT0010947 | 扶手总成 |  |  |  | EA | 1 |  | 10 |  | 河北外购
40 | SLT0011403 | 驾驶员座椅总成 | EA | SLT0010948 | 衬套 | φ16塑料件 |  |  | EA | 2 |  | 10 |  | 河北外购
41 | SLT0011403 | 驾驶员座椅总成 | EA | BCL0000025 | 靠背背板卡扣 | B40L中改后排 |  |  | EA | 4 |  | 10 |  | 河北外购
42 | SLT0011403 | 驾驶员座椅总成 | EA | BFA0010084 | 十字槽沉头螺钉 | M6*16镀黑锌 |  |  | EA | 4 |  | 10 |  | 河北外购
43 | SLT0011403 | 驾驶员座椅总成 | EA | SLT0010950 | 主驾背板总成 |  |  |  | EA | 1 |  | 10 |  | 河北外购
44 | SLT0011403 | 驾驶员座椅总成 | EA | BFA0000004 | 扎带 | 4*200 |  |  | EA | 4 |  | 10 |  | 河北外购
45 | SLT0011403 | 驾驶员座椅总成 | EA | SHT0001656 | 头枕包装膜 |  |  |  | EA | 1 |  | 10 |  | 河北外购 |  | 新增
46 | SLT0011403 | 驾驶员座椅总成 | EA | SLT0001707 | 驾驶员座椅包装袋 |  |  |  | EA | 1 |  | 10 |  | 河北外购 |  | 新增
47 | SLT0011403 | 驾驶员座椅总成 | EA | SLT0002703 | 驾驶员座椅产品标识 | 60*20*2000张（单排） |  |  | EA | 1 |  | 10 |  | 河北外购
随车件
序号 | 父零件 | 父零件描述 | 父零件单位 | 子零件 | 子零件描述 | 规格型号 | 物料代码 | 设计图号 | 子零件单位 | 数量 | 生效日期 | 工序 | 损耗率 | 自制/外购 | 供应商 | 备注
| 字符/24位 | 字符/24位 | 字符/2位 | 字符/24位 | 字符/24位 | 字符/24位 |  | 字符/18位 | 字符/2位 | 数字/9位
1 | SLT0011403 | 驾驶员座椅总成 | EA | SLT0010951 | 驾驶员前端左侧安装脚罩 |  |  |  | EA | 1 |  |  |  | 河北自制
2 | SLT0011403 | 驾驶员座椅总成 | EA | SLT0010952 | 驾驶员前端右侧安装脚罩 |  |  |  | EA | 1 |  |  |  | 河北自制

## L168100000113
序号 | 父零件 | 父零件描述 | 父零件单位 | 子零件 | 子零件描述 | 规格型号 | 物料代码 | 设计图号 | 子零件单位 | 数量 | 生效日期 | 工序 | 损耗率 | 自制/外购 | 供应商
| 字符/24位 | 字符/24位 | 字符/2位 | 字符/24位 | 字符/24位 | 字符/24位 |  | 字符/18位 | 字符/2位 | 数字/9位
1 | SLT0011007 | 减震驾驶员座椅总成 | EA | SLT0011007 | 减震驾驶员座椅总成 |  |  | L168100000113 | EA | 1 |  |  |  | 河北自制
2 | SLT0011007 | 减震驾驶员座椅总成 | EA | SLT0010856 | 驾驶员头枕骨架泡沫总成 |  |  |  | EA | 1 |  | 10 |  | 河北外购
3 | SLT0011007 | 减震驾驶员座椅总成 | EA | SLT0010861 | 头枕面套总成 | 欧马可仿皮面料 |  |  | EA | 1 |  | 10 |  | 河北外购
4 | SLT0011007 | 减震驾驶员座椅总成 | EA | SCS0004184 | 主动头枕导套 | B40L中改后排 |  |  | EA | 1 |  | 10 |  | 河北外购
5 | SLT0011007 | 减震驾驶员座椅总成 | EA | SCS0004173 | 自由头枕导套 | B40L中改后排 |  |  | EA | 1 |  | 10 |  | 河北外购
6 | SLT0011007 | 减震驾驶员座椅总成 | EA | SLT0010863 | 驾驶员靠背泡沫总成 | 欧马可升级非通风 |  |  | EA | 1 |  | 10 |  | 河北自制
7 | SLT0011007 | 减震驾驶员座椅总成 | EA | SLT0010865 | 驾驶员靠背面套总成 | 欧马可织物面料 |  |  | EA | 1 |  | 10 |  | 河北外购
8 | SLT0011007 | 减震驾驶员座椅总成 | EA | BFA0000001 | C型钉 |  |  |  | EA | 36 |  | 10 |  | 河北外购
9 | SLT0011007 | 减震驾驶员座椅总成 | EA | SLT0011248 | 背骨架焊接总成 | 欧马可升级减震款标配 |  |  | EA | 1 |  | 10 |  | 河北自制
10 | SLT0011007 | 减震驾驶员座椅总成 | EA | SLT0011382 | 减震器模块化总成 | 欧马可升级 |  |  | EA | 1 |  | 10 |  | 河北自制
11 | SLT0011007 | 减震驾驶员座椅总成 | EA | SLT0010927 | 滑轨解锁手把 |  |  |  | EA | 1 |  | 10 |  | 河北外购 |  | 由减震器组装变更为整椅组装
12 | SLT0011007 | 减震驾驶员座椅总成 | EA | SLT0010923 | 二级解锁拉带 |  |  |  | EA | 1 |  | 10 |  | 河北外购
13 | SLT0011007 | 减震驾驶员座椅总成 | EA | SLT0010924 | 背板支撑块 |  |  |  | EA | 1 |  | 10 |  | 河北自制
14 | SLT0011007 | 减震驾驶员座椅总成 | EA | SLT0011274 | 气腰托总成 | 欧马可升级 |  |  | EA | 1 |  | 10 |  | 河北外购
15 | SLT0011007 | 减震驾驶员座椅总成 | EA | SLT0011313 | 侧翼气袋支撑总成 | 欧马可升级 |  |  | EA | 1 |  | 10 |  | 河北外购
16 | SLT0011007 | 减震驾驶员座椅总成 | EA | SLT0010931 | 安全带带扣总成 |  |  |  | EA | 1 |  | 10 |  | 河北外购
17 | SLT0011007 | 减震驾驶员座椅总成 | EA | BFA0000013 | 十字槽盘头自攻螺钉 | 达克罗黑 |  |  | EA | 6 |  | 10 |  | 河北外购
18 | SLT0011007 | 减震驾驶员座椅总成 | EA | SLT0011285 | 驾驶员座垫泡沫总成 | 减震款欧马可升级 标配 |  |  | EA | 1 |  | 10 |  | 河北自制
19 | SLT0011007 | 减震驾驶员座椅总成 | EA | SLT0011304 | 驾驶员座垫面套总成 | 减震款欧马可织物面料 |  |  | EA | 1 |  | 10 |  | 河北外购
20 | SLT0011007 | 减震驾驶员座椅总成 | EA | BPC0010237 | 内六角花型盘头螺钉 | M6*16黑色达克罗涂胶 |  |  | EA | 4 |  | 10 |  | 河北外购
21 | SLT0011007 | 减震驾驶员座椅总成 | EA | SLT0011309 | 驾驶员腰托开关 | 欧马可升级 |  |  | EA | 1 |  | 10 |  | 河北外购
22 | SLT0011007 | 减震驾驶员座椅总成 | EA | BFA0000047 | 弹簧钢丝 | B40前排 |  |  | EA | 1 |  | 10 |  | 河北外购
23 | SLT0011007 | 减震驾驶员座椅总成 | EA | SLT0010942 | 主驾靠背一级调节解锁手柄 | 欧马可升级 |  |  | EA | 1 |  | 10 |  | 河北自制
24 | SLT0011007 | 减震驾驶员座椅总成 | EA | SLT0010943 | 主驾二级调节左罩壳 | 欧马可升级 |  |  | EA | 1 |  | 10 |  | 河北自制
25 | SLT0011007 | 减震驾驶员座椅总成 | EA | SLT0010944 | 主驾右侧罩壳 | 欧马可升级 |  |  | EA | 1 |  | 10 |  | 河北自制
26 | SLT0011007 | 减震驾驶员座椅总成 | EA | SLT0011310 | 主驾驶左侧大护板 | 减震款欧马可升级 |  |  | EA | 1 |  | 10 |  | 河北自制
27 | SLT0011007 | 减震驾驶员座椅总成 | EA | SLT0010946 | 扶手堵盖 |  |  |  | EA | 1 |  | 10 |  | 河北外购
28 | SLT0011007 | 减震驾驶员座椅总成 | EA | SLT0010947 | 扶手总成 |  |  |  | EA | 1 |  | 10 |  | 河北外购
29 | SLT0011007 | 减震驾驶员座椅总成 | EA | SLT0010948 | 衬套 | φ16塑料件 |  |  | EA | 2 |  | 10 |  | 河北外购
30 | SLT0011007 | 减震驾驶员座椅总成 | EA | BCL0000025 | 靠背背板卡扣 | B40L中改后排 |  |  | EA | 4 |  | 10 |  | 河北外购
31 | SLT0011007 | 减震驾驶员座椅总成 | EA | BFA0010084 | 十字槽沉头螺钉 | M6*16镀黑锌 |  |  | EA | 4 |  | 10 |  | 河北外购
32 | SLT0011007 | 减震驾驶员座椅总成 | EA | SLT0010950 | 主驾背板总成 |  |  |  | EA | 1 |  | 10 |  | 河北外购
33 | SLT0011007 | 减震驾驶员座椅总成 | EA | SLT0010910 | 扶手旋转轴 |  |  |  | EA | 1 |  | 10 |  | 河北外购
34 | SLT0011007 | 减震驾驶员座椅总成 | EA | BFA0000004 | 扎带 | 4*200 |  |  | EA | 4 |  | 10 |  | 河北外购
35 | SLT0011007 | 减震驾驶员座椅总成 | EA | SLT0002703 | 驾驶员座椅产品标识 | 60*20*2000张（单排） |  |  | EA | 1 |  | 10 |  | 河北外购
36 | SLT0011007 | 减震驾驶员座椅总成 | EA | SHT0001656 | 头枕包装膜 |  |  |  | EA | 1 |  | 10 |  | 河北外购
37 | SLT0011007 | 减震驾驶员座椅总成 | EA | SLT0001707 | 驾驶员座椅包装袋 |  |  |  | EA | 1 |  | 10 |  | 河北外购
38 | SLT0011007 | 减震驾驶员座椅总成 | EA | BPC0000019 | 气管防护管 | 150米/卷 |  |  | M | 0.5 |  | 10 |  | 河北外购
39 | SLT0011007 | 减震驾驶员座椅总成 | EA | BFA0000130 | M8*20六角头螺栓 |  |  |  | EA | 5 |  | 10 |  | 河北外购 |  | 根据董帅反馈 替代BFA0010029
40 | SLT0011007 | 减震驾驶员座椅总成 | EA | BPC0000027 | 直通变径快插接头4-6 |  |  |  | EA | 1 |  | 10 |  | 河北外购 |  | 已反馈设计 需要增加
41 | SLT0011007 | 减震驾驶员座椅总成 | EA | BFA0010121 | 轻卡腰托气管管箍 |  |  |  | M | 0.024 |  | 10 |  | 河北外购
随车件
序号 | 父零件 | 父零件描述 | 父零件单位 | 子零件 | 子零件描述 | 规格型号 | 物料代码 | 设计图号 | 子零件单位 | 数量 | 生效日期 | 工序 | 损耗率 | 自制/外购 | 供应商
| 字符/24位 | 字符/24位 | 字符/2位 | 字符/24位 | 字符/24位 | 字符/24位 |  | 字符/18位 | 字符/2位 | 数字/9位
1 | SLT0011007 | 减震驾驶员座椅总成 | EA | SLT0011311 | 驾驶员前端左侧安装脚罩 |  |  |  | EA | 1 |  |  |  | 河北自制
2 | SLT0011007 | 减震驾驶员座椅总成 | EA | SLT0011312 | 驾驶员前端右侧安装脚罩 |  |  |  | EA | 1 |  |  |  | 河北自制

## L168100000162
序号 | 父零件 | 父零件描述 | 父零件单位 | 子零件 | 子零件描述 | 规格型号 | 物料代码 | 设计图号 | 子零件单位 | 数量 | 生效日期 | 工序 | 损耗率 | 自制/外购 | 供应商
| 字符/24位 | 字符/24位 | 字符/2位 | 字符/24位 | 字符/24位 | 字符/24位 |  | 字符/18位 | 字符/2位 | 数字/9位
1 | SLT0011010 | 减震驾驶员座椅总成 | EA | SLT0011010 | 减震驾驶员座椅总成 |  |  | L168100000162 | EA | 1 |  |  |  | 河北自制
2 | SLT0011010 | 减震驾驶员座椅总成 | EA | SLT0010856 | 驾驶员头枕骨架泡沫总成 |  |  |  | EA | 1 |  | 10 |  | 河北外购
3 | SLT0011010 | 减震驾驶员座椅总成 | EA | SLT0010861 | 头枕面套总成 | 欧马可仿皮面料 |  |  | EA | 1 |  | 10 |  | 河北外购
4 | SLT0011010 | 减震驾驶员座椅总成 | EA | SCS0004184 | 主动头枕导套 | B40L中改后排 |  |  | EA | 1 |  | 10 |  | 河北外购
5 | SLT0011010 | 减震驾驶员座椅总成 | EA | SCS0004173 | 自由头枕导套 | B40L中改后排 |  |  | EA | 1 |  | 10 |  | 河北外购
6 | SLT0011010 | 减震驾驶员座椅总成 | EA | SLT0010863 | 驾驶员靠背泡沫总成 | 欧马可升级非通风 |  |  | EA | 1 |  | 10 |  | 河北自制
7 | SLT0011010 | 减震驾驶员座椅总成 | EA | SLT0010978 | 驾驶员靠背面套总成 | 欧马可仿皮面料 |  |  | EA | 1 |  | 10 |  | 河北外购
8 | SLT0011010 | 减震驾驶员座椅总成 | EA | SLT0010873 | 24V靠背加热垫总成 | 24V |  |  | EA | 1 |  | 10 |  | 河北外购
9 | SLT0011010 | 减震驾驶员座椅总成 | EA | BFA0000001 | C型钉 |  |  |  | EA | 36 |  | 10 |  | 河北外购
10 | SLT0011010 | 减震驾驶员座椅总成 | EA | SLT0011249 | 背骨架焊接总成 | 欧马可升级减震款通风 |  |  | EA | 1 |  | 10 |  | 河北自制
11 | SLT0011010 | 减震驾驶员座椅总成 | EA | SLT0011382 | 减震器模块化总成 | 欧马可升级 |  |  | EA | 1 |  | 10 |  | 河北自制
12 | SLT0011010 | 减震驾驶员座椅总成 | EA | SLT0010927 | 滑轨解锁手把 |  |  |  | EA | 1 |  | 10 |  | 河北外购 |  | 由减震器组装变更为整椅组装
13 | SLT0011010 | 减震驾驶员座椅总成 | EA | SLT0010923 | 二级解锁拉带 |  |  |  | EA | 1 |  | 10 |  | 河北外购
14 | SLT0011010 | 减震驾驶员座椅总成 | EA | SLT0010924 | 背板支撑块 |  |  |  | EA | 1 |  | 10 |  | 河北自制
15 | SLT0011010 | 减震驾驶员座椅总成 | EA | SHT0010958 | 风扇 |  |  |  | EA | 1 |  | 10 |  | 河北外购
16 | SLT0011010 | 减震驾驶员座椅总成 | EA | SLT0011273 | 靠背通风袋体 |  |  |  | EA | 1 |  | 10 |  | 河北外购
17 | SLT0011010 | 减震驾驶员座椅总成 | EA | SHT0010959 | 减震钉 |  |  |  | EA | 3 |  | 10 |  | 河北外购
18 | SLT0011010 | 减震驾驶员座椅总成 | EA | SLT0011274 | 气腰托总成 | 欧马可升级 |  |  | EA | 1 |  | 10 |  | 河北外购
19 | SLT0011010 | 减震驾驶员座椅总成 | EA | SLT0011313 | 侧翼气袋支撑总成 | 欧马可升级 |  |  | EA | 1 |  | 10 |  | 河北外购
20 | SLT0011010 | 减震驾驶员座椅总成 | EA | SLT0010931 | 安全带带扣总成 |  |  |  | EA | 1 |  | 10 |  | 河北外购
21 | SLT0011010 | 减震驾驶员座椅总成 | EA | BFA0000013 | 十字槽盘头自攻螺钉 | 达克罗黑 |  |  | EA | 6 |  | 10 |  | 河北外购
22 | SLT0011010 | 减震驾驶员座椅总成 | EA | SLT0011286 | 驾驶员通风座垫泡沫总成 | 欧马可升级减震款 通风 |  |  | EA | 1 |  | 10 |  | 河北自制
23 | SLT0011010 | 减震驾驶员座椅总成 | EA | SLT0011301 | 24V座垫通风轴流风扇总成 | 欧马可升级 |  |  | EA | 1 |  | 10 |  | 河北外购
24 | SLT0011010 | 减震驾驶员座椅总成 | EA | BEC0010017 | 风扇外壳 |  |  |  | EA | 3 |  | 10 |  | 河北外购
25 | SLT0011010 | 减震驾驶员座椅总成 | EA | SLT0011302 | 座垫通风3D网格 | 欧马可升级 |  |  | EA | 1 |  | 10 |  | 河北外购
26 | SLT0011010 | 减震驾驶员座椅总成 | EA | SLT0011303 | 舒适性海绵 | 欧马可升级 |  |  | EA | 1 |  | 10 |  | 河北外购
27 | SLT0011010 | 减震驾驶员座椅总成 | EA | SLT0011306 | 驾驶员座垫面套总成 | 减震款欧马可仿皮面料 |  |  | EA | 1 |  | 10 |  | 河北外购
28 | SLT0011010 | 减震驾驶员座椅总成 | EA | SLT0010992 | 减震座椅24V座垫加热垫总成 | 24V欧马可升级 |  |  | EA | 1 |  | 10 |  | 河北外购
29 | SLT0011010 | 减震驾驶员座椅总成 | EA | SLT0011307 | 通风加热线束总成 | 欧马可升级 |  |  | EA | 1 |  | 10 |  | 河北外购
30 | SLT0011010 | 减震驾驶员座椅总成 | EA | BEC0010214 | 24V通风加热集成控制器总成 | 欧马可升级 |  |  | EA | 1 |  | 10 |  | 河北外购
31 | SLT0011010 | 减震驾驶员座椅总成 | EA | BPC0010237 | 内六角花型盘头螺钉 | M6*16黑色达克罗涂胶 |  |  | EA | 4 |  | 10 |  | 河北外购 |  | 根据董帅反馈，替代BFA0010021
32 | SLT0011010 | 减震驾驶员座椅总成 | EA | SLT0011309 | 驾驶员腰托开关 | 欧马可升级 |  |  | EA | 1 |  | 10 |  | 河北外购
33 | SLT0011010 | 减震驾驶员座椅总成 | EA | BFA0000047 | 弹簧钢丝 | B40前排 |  |  | EA | 1 |  | 10 |  | 河北外购
34 | SLT0011010 | 减震驾驶员座椅总成 | EA | SLT0010942 | 主驾靠背一级调节解锁手柄 | 欧马可升级 |  |  | EA | 1 |  | 10 |  | 河北自制
35 | SLT0011010 | 减震驾驶员座椅总成 | EA | SLT0010943 | 主驾二级调节左罩壳 | 欧马可升级 |  |  | EA | 1 |  | 10 |  | 河北自制
36 | SLT0011010 | 减震驾驶员座椅总成 | EA | SLT0010944 | 主驾右侧罩壳 | 欧马可升级 |  |  | EA | 1 |  | 10 |  | 河北自制
37 | SLT0011010 | 减震驾驶员座椅总成 | EA | SLT0011310 | 主驾驶左侧大护板 | 减震款欧马可升级 |  |  | EA | 1 |  | 10 |  | 河北自制
38 | SLT0011010 | 减震驾驶员座椅总成 | EA | SLT0010946 | 扶手堵盖 |  |  |  | EA | 1 |  | 10 |  | 河北外购
39 | SLT0011010 | 减震驾驶员座椅总成 | EA | SLT0010947 | 扶手总成 |  |  |  | EA | 1 |  | 10 |  | 河北外购
40 | SLT0011010 | 减震驾驶员座椅总成 | EA | SLT0010948 | 衬套 | φ16塑料件 |  |  | EA | 2 |  | 10 |  | 河北外购
41 | SLT0011010 | 减震驾驶员座椅总成 | EA | BCL0000025 | 靠背背板卡扣 | B40L中改后排 |  |  | EA | 4 |  | 10 |  | 河北外购
42 | SLT0011010 | 减震驾驶员座椅总成 | EA | BFA0010084 | 十字槽沉头螺钉 | M6*16镀黑锌 |  |  | EA | 4 |  | 10 |  | 河北外购
43 | SLT0011010 | 减震驾驶员座椅总成 | EA | SLT0010950 | 主驾背板总成 |  |  |  | EA | 1 |  | 10 |  | 河北外购
44 | SLT0011010 | 减震驾驶员座椅总成 | EA | SLT0010910 | 扶手旋转轴 |  |  |  | EA | 1 |  | 10 |  | 河北外购
45 | SLT0011010 | 减震驾驶员座椅总成 | EA | BFA0000004 | 扎带 | 4*200 |  |  | EA | 6 |  | 10 |  | 河北外购
46 | SLT0011010 | 减震驾驶员座椅总成 | EA | SLT0002703 | 驾驶员座椅产品标识 | 60*20*2000张（单排） |  |  | EA | 1 |  | 10 |  | 河北外购
47 | SLT0011010 | 减震驾驶员座椅总成 | EA | SHT0001656 | 头枕包装膜 |  |  |  | EA | 1 |  | 10 |  | 河北外购
48 | SLT0011010 | 减震驾驶员座椅总成 | EA | SLT0001707 | 驾驶员座椅包装袋 |  |  |  | EA | 1 |  | 10 |  | 河北外购
49 | SLT0011010 | 减震驾驶员座椅总成 | EA | BPC0000019 | 气管防护管 | 150米/卷 |  |  | M | 0.5 |  | 10 |  | 河北外购
50 | SLT0011010 | 减震驾驶员座椅总成 | EA | BEC0010017 | 风扇保护壳 |  |  |  | EA | 3 |  | 10 |  | 河北外购
51 | SLT0011010 | 减震驾驶员座椅总成 | EA | BFA0000130 | M8*20六角头螺栓 |  |  |  | EA | 5 |  | 10 |  | 河北外购 |  | 根据董帅反馈 替代BFA0010029
52 | SLT0011010 | 减震驾驶员座椅总成 | EA | BPC0000027 | 直通变径快插接头4-6 |  |  |  | EA | 1 |  | 10 |  | 河北外购
53 | SLT0011010 | 减震驾驶员座椅总成 | EA | BFA0010121 | 轻卡腰托气管管箍 |  |  |  | M | 0.024 |  | 10 |  | 河北外购
随车件
序号 | 父零件 | 父零件描述 | 父零件单位 | 子零件 | 子零件描述 | 规格型号 | 物料代码 | 设计图号 | 子零件单位 | 数量 | 生效日期 | 工序 | 损耗率 | 自制/外购 | 供应商
| 字符/24位 | 字符/24位 | 字符/2位 | 字符/24位 | 字符/24位 | 字符/24位 |  | 字符/18位 | 字符/2位 | 数字/9位
1 | SLT0011010 | 减震驾驶员座椅总成 | EA | SLT0011311 | 驾驶员前端左侧安装脚罩 |  |  |  | EA | 1 |  |  |  | 河北自制
2 | SLT0011010 | 减震驾驶员座椅总成 | EA | SLT0011312 | 驾驶员前端右侧安装脚罩 |  |  |  | EA | 1 |  |  |  | 河北自制

## L168100000197
序号 | 父零件 | 父零件描述 | 父零件单位 | 子零件 | 子零件描述 | 规格型号 | 物料代码 | 设计图号 | 子零件单位 | 数量 | 生效日期 | 工序 | 损耗率 | 自制/外购 | 供应商
| 字符/24位 | 字符/24位 | 字符/2位 | 字符/24位 | 字符/24位 | 字符/24位 |  | 字符/18位 | 字符/2位 | 数字/9位
1 | SLT0011404 | 减震驾驶员座椅总成 | EA | SLT0011404 | 减震驾驶员座椅总成 |  |  | L168100000197 | EA | 1 |  |  |  | 河北自制
2 | SLT0011404 | 减震驾驶员座椅总成 | EA | SLT0010856 | 驾驶员头枕骨架泡沫总成 |  |  |  | EA | 1 |  | 10 |  | 河北外购
3 | SLT0011404 | 减震驾驶员座椅总成 | EA | SLT0010861 | 头枕面套总成 | 欧马可仿皮面料 |  |  | EA | 1 |  | 10 |  | 河北外购
4 | SLT0011404 | 减震驾驶员座椅总成 | EA | SCS0004184 | 主动头枕导套 | B40L中改后排 |  |  | EA | 1 |  | 10 |  | 河北外购
5 | SLT0011404 | 减震驾驶员座椅总成 | EA | SCS0004173 | 自由头枕导套 |  |  |  | EA | 1 |  | 10 |  | 河北外购
6 | SLT0011404 | 减震驾驶员座椅总成 | EA | SLT0010864 | 驾驶员通风靠背泡沫总成 | 欧马可升级 通风 |  |  | EA | 1 |  | 10 |  | 河北自制
7 | SLT0011404 | 减震驾驶员座椅总成 | EA | SLT0010978 | 驾驶员靠背面套总成 | 欧马可仿皮面料 |  |  | EA | 1 |  | 10 |  | 河北外购
8 | SLT0011404 | 减震驾驶员座椅总成 | EA | SLT0011429 | 12V靠背加热垫总成 | 12V |  |  | EA | 1 |  | 10 |  | 河北外购
9 | SLT0011404 | 减震驾驶员座椅总成 | EA | BFA0000001 | C型钉 |  |  |  | EA | 36 |  | 10 |  | 河北外购
10 | SLT0011404 | 减震驾驶员座椅总成 | EA | SLT0011249 | 背骨架焊接总成 | 欧马可升级减震款通风 |  |  | EA | 1 |  | 10 |  | 河北自制
11 | SLT0011404 | 减震驾驶员座椅总成 | EA | SLT0011382 | 减震器模块化总成 | 欧马可升级 |  |  | EA | 1 |  | 10 |  | 河北自制
12 | SLT0011404 | 减震驾驶员座椅总成 | EA | SLT0010927 | 滑轨解锁手把 |  |  |  | EA | 1 |  | 10 |  | 河北外购 |  | 由减震器组装变更为整椅组装
13 | SLT0011404 | 减震驾驶员座椅总成 | EA | SLT0010923 | 二级解锁拉带 |  |  |  | EA | 1 |  | 10 |  | 河北外购
14 | SLT0011404 | 减震驾驶员座椅总成 | EA | SLT0010924 | 背板支撑块 |  |  |  | EA | 1 |  | 10 |  | 河北自制
15 | SLT0011404 | 减震驾驶员座椅总成 | EA | SLT0011430 | 12V风扇 | 欧马可升级 |  |  | EA | 1 |  | 10 |  | 河北外购
16 | SLT0011404 | 减震驾驶员座椅总成 | EA | SLT0011273 | 靠背通风袋体 |  |  |  | EA | 1 |  | 10 |  | 河北外购
17 | SLT0011404 | 减震驾驶员座椅总成 | EA | SHT0010959 | 减震钉 |  |  |  | EA | 3 |  | 10 |  | 河北外购
18 | SLT0011404 | 减震驾驶员座椅总成 | EA | SLT0011274 | 气腰托总成 | 欧马可升级 |  |  | EA | 1 |  | 10 |  | 河北外购
19 | SLT0011404 | 减震驾驶员座椅总成 | EA | SLT0011313 | 侧翼气袋支撑总成 | 欧马可升级 |  |  | EA | 1 |  | 10 |  | 河北外购
20 | SLT0011404 | 减震驾驶员座椅总成 | EA | SLT0010931 | 安全带带扣总成 |  |  |  | EA | 1 |  | 10 |  | 河北外购
21 | SLT0011404 | 减震驾驶员座椅总成 | EA | BFA0000013 | 十字槽盘头自攻螺钉 | 达克罗黑 |  |  | EA | 6 |  | 10 |  | 河北外购
22 | SLT0011404 | 减震驾驶员座椅总成 | EA | SLT0011286 | 驾驶员通风座垫泡沫总成 | 欧马可升级减震款 通风 |  |  | EA | 1 |  | 10 |  | 河北自制
23 | SLT0011404 | 减震驾驶员座椅总成 | EA | SLT0011448 | 12V座垫通风轴流风扇总成 | 欧马可升级 |  |  | EA | 1 |  | 10 |  | 河北外购
24 | SLT0011404 | 减震驾驶员座椅总成 | EA | BEC0010017 | 风扇外壳 |  |  |  | EA | 3 |  | 10 |  | 河北外购
25 | SLT0011404 | 减震驾驶员座椅总成 | EA | SLT0011302 | 座垫通风3D网格 | 欧马可升级 |  |  | EA | 1 |  | 10 |  | 河北外购
26 | SLT0011404 | 减震驾驶员座椅总成 | EA | SLT0011303 | 舒适性海绵 | 欧马可升级 |  |  | EA | 1 |  | 10 |  | 河北外购
27 | SLT0011404 | 减震驾驶员座椅总成 | EA | SLT0011306 | 驾驶员座垫面套总成 | 减震款欧马可仿皮面料 |  |  | EA | 1 |  | 10 |  | 河北外购
28 | SLT0011404 | 减震驾驶员座椅总成 | EA | SLT0011528 | 减震座椅12V座垫加热垫总成 | 欧马可升级 |  |  | EA | 1 |  | 10 |  | 河北外购
29 | SLT0011404 | 减震驾驶员座椅总成 | EA | SLT0011307 | 通风加热线束总成 | 欧马可升级 |  |  | EA | 1 |  | 10 |  | 河北外购
30 | SLT0011404 | 减震驾驶员座椅总成 | EA | BEC0010219 | 12V通风加热集成控制器总成 | 欧马可升级 |  |  | EA | 1 |  | 10 |  | 河北外购
31 | SLT0011404 | 减震驾驶员座椅总成 | EA | BPC0010237 | 内六角花型盘头螺钉 | M6*16黑色达克罗涂胶 |  |  | EA | 4 |  | 10 |  | 河北外购 |  | 根据董帅反馈，替代BFA0010021
32 | SLT0011404 | 减震驾驶员座椅总成 | EA | SLT0011309 | 驾驶员腰托开关 | 欧马可升级 |  |  | EA | 1 |  | 10 |  | 河北外购
33 | SLT0011404 | 减震驾驶员座椅总成 | EA | BFA0000047 | 弹簧钢丝 | B40前排 |  |  | EA | 1 |  | 10 |  | 河北外购
34 | SLT0011404 | 减震驾驶员座椅总成 | EA | SLT0010942 | 主驾靠背一级调节解锁手柄 | 欧马可升级 |  |  | EA | 1 |  | 10 |  | 河北自制
35 | SLT0011404 | 减震驾驶员座椅总成 | EA | SLT0010943 | 主驾二级调节左罩壳 | 欧马可升级 |  |  | EA | 1 |  | 10 |  | 河北自制
36 | SLT0011404 | 减震驾驶员座椅总成 | EA | SLT0010944 | 主驾右侧罩壳 | 欧马可升级 |  |  | EA | 1 |  | 10 |  | 河北自制
37 | SLT0011404 | 减震驾驶员座椅总成 | EA | SLT0011310 | 主驾驶左侧大护板 | 减震款欧马可升级 |  |  | EA | 1 |  | 10 |  | 河北自制
38 | SLT0011404 | 减震驾驶员座椅总成 | EA | SLT0010946 | 扶手堵盖 |  |  |  | EA | 1 |  | 10 |  | 河北外购
39 | SLT0011404 | 减震驾驶员座椅总成 | EA | SLT0010947 | 扶手总成 |  |  |  | EA | 1 |  | 10 |  | 河北外购
40 | SLT0011404 | 减震驾驶员座椅总成 | EA | SLT0010948 | 衬套 | φ16塑料件 |  |  | EA | 2 |  | 10 |  | 河北外购
41 | SLT0011404 | 减震驾驶员座椅总成 | EA | BCL0000025 | 靠背背板卡扣 | B40L中改后排 |  |  | EA | 4 |  | 10 |  | 河北外购
42 | SLT0011404 | 减震驾驶员座椅总成 | EA | BFA0010084 | 十字槽沉头螺钉 | M6*16镀黑锌 |  |  | EA | 4 |  | 10 |  | 河北外购
43 | SLT0011404 | 减震驾驶员座椅总成 | EA | SLT0010950 | 主驾背板总成 |  |  |  | EA | 1 |  | 10 |  | 河北外购
44 | SLT0011404 | 减震驾驶员座椅总成 | EA | SLT0010910 | 扶手旋转轴 |  |  |  | EA | 1 |  | 10 |  | 河北外购
45 | SLT0011404 | 减震驾驶员座椅总成 | EA | BFA0000004 | 扎带 | 4*200 |  |  | EA | 6 |  | 10 |  | 河北外购
46 | SLT0011404 | 减震驾驶员座椅总成 | EA | SLT0002703 | 驾驶员座椅产品标识 | 60*20*2000张（单排） |  |  | EA | 1 |  | 10 |  | 河北外购
47 | SLT0011404 | 减震驾驶员座椅总成 | EA | SHT0001656 | 头枕包装膜 |  |  |  | EA | 1 |  | 10 |  | 河北外购
48 | SLT0011404 | 减震驾驶员座椅总成 | EA | SLT0001707 | 驾驶员座椅包装袋 |  |  |  | EA | 1 |  | 10 |  | 河北外购
49 | SLT0011404 | 减震驾驶员座椅总成 | EA | BPC0000019 | 气管防护管 | 150米/卷 |  |  | M | 0.5 |  | 10 |  | 河北外购
50 | SLT0011404 | 减震驾驶员座椅总成 | EA | BEC0010017 | 风扇保护壳 |  |  |  | EA | 3 |  | 10 |  | 河北外购
51 | SLT0011404 | 减震驾驶员座椅总成 | EA | BFA0000130 | M8*20六角头螺栓 |  |  |  | EA | 5 |  | 10 |  | 河北外购 |  | 根据董帅反馈 替代BFA0010029
52 | SLT0011404 | 减震驾驶员座椅总成 | EA | BPC0000027 | 直通变径快插接头4-6 |  |  |  | EA | 1 |  | 10 |  | 河北外购
53 | SLT0011404 | 减震驾驶员座椅总成 | EA | BFA0010121 | 轻卡腰托气管管箍 |  |  |  | M | 0.024 |  | 10 |  | 河北外购
随车件
序号 | 父零件 | 父零件描述 | 父零件单位 | 子零件 | 子零件描述 | 规格型号 | 物料代码 | 设计图号 | 子零件单位 | 数量 | 生效日期 | 工序 | 损耗率 | 自制/外购 | 供应商
| 字符/24位 | 字符/24位 | 字符/2位 | 字符/24位 | 字符/24位 | 字符/24位 |  | 字符/18位 | 字符/2位 | 数字/9位
1 | SLT0011404 | 减震驾驶员座椅总成 | EA | SLT0011311 | 驾驶员前端左侧安装脚罩 |  |  |  | EA | 1 |  |  |  | 河北自制
2 | SLT0011404 | 减震驾驶员座椅总成 | EA | SLT0011312 | 驾驶员前端右侧安装脚罩 |  |  |  | EA | 1 |  |  |  | 河北自制

## L168100000114
序号 | 父零件 | 父零件描述 | 父零件单位 | 子零件 | 子零件描述 | 规格型号 | 物料代码 | 设计图号 | 子零件单位 | 数量 | 生效日期 | 工序 | 损耗率 | 自制/外购 | 供应商
| 字符/24位 | 字符/24位 | 字符/2位 | 字符/24位 | 字符/24位 | 字符/24位 |  | 字符/18位 | 字符/2位 | 数字/9位
1 | SLT0011009 | 减震驾驶员座椅总成 | EA | SLT0011009 | 减震驾驶员座椅总成 |  |  | L168100000114 | EA | 1 |  |  |  | 河北自制
2 | SLT0011009 | 减震驾驶员座椅总成 | EA | SLT0010856 | 驾驶员头枕骨架泡沫总成 |  |  |  | EA | 1 |  | 10 |  | 河北外购
3 | SLT0011009 | 减震驾驶员座椅总成 | EA | SLT0010973 | 头枕面套总成 | 奥铃仿皮面料 |  |  | EA | 1 |  | 10 |  | 河北外购
4 | SLT0011009 | 减震驾驶员座椅总成 | EA | SCS0004184 | 主动头枕导套 | B40L中改后排 |  |  | EA | 1 |  | 10 |  | 河北外购
5 | SLT0011009 | 减震驾驶员座椅总成 | EA | SCS0004173 | 自由头枕导套 | B40L中改后排 |  |  | EA | 1 |  | 10 |  | 河北外购
6 | SLT0011009 | 减震驾驶员座椅总成 | EA | SLT0010863 | 驾驶员靠背泡沫总成 | 欧马可升级非通风 |  |  | EA | 1 |  | 10 |  | 河北自制
7 | SLT0011009 | 减震驾驶员座椅总成 | EA | SLT0010976 | 驾驶员靠背面套总成 | 奥铃织物面料 |  |  | EA | 1 |  | 10 |  | 河北外购
8 | SLT0011009 | 减震驾驶员座椅总成 | EA | BFA0000001 | C型钉 |  |  |  | EA | 36 |  | 10 |  | 河北外购
9 | SLT0011009 | 减震驾驶员座椅总成 | EA | SLT0011248 | 背骨架焊接总成 | 欧马可升级减震款标配 |  |  | EA | 1 |  | 10 |  | 河北自制
10 | SLT0011009 | 减震驾驶员座椅总成 | EA | SLT0011382 | 减震器模块化总成 | 欧马可升级 |  |  | EA | 1 |  | 10 |  | 河北自制
11 | SLT0011009 | 减震驾驶员座椅总成 | EA | SLT0010927 | 滑轨解锁手把 |  |  |  | EA | 1 |  | 10 |  | 河北外购 |  | 由减震器组装变更为整椅组装
12 | SLT0011009 | 减震驾驶员座椅总成 | EA | SLT0010923 | 二级解锁拉带 |  |  |  | EA | 1 |  | 10 |  | 河北外购
13 | SLT0011009 | 减震驾驶员座椅总成 | EA | SLT0010924 | 背板支撑块 |  |  |  | EA | 1 |  | 10 |  | 河北自制
14 | SLT0011009 | 减震驾驶员座椅总成 | EA | SLT0011274 | 气腰托总成 | 欧马可升级 |  |  | EA | 1 |  | 10 |  | 河北外购
15 | SLT0011009 | 减震驾驶员座椅总成 | EA | SLT0011313 | 侧翼气袋支撑总成 | 欧马可升级 |  |  | EA | 1 |  | 10 |  | 河北外购
16 | SLT0011009 | 减震驾驶员座椅总成 | EA | SLT0010931 | 安全带带扣总成 |  |  |  | EA | 1 |  | 10 |  | 河北外购
17 | SLT0011009 | 减震驾驶员座椅总成 | EA | BFA0000013 | 十字槽盘头自攻螺钉 | 达克罗黑 |  |  | EA | 6 |  | 10 |  | 河北外购
18 | SLT0011009 | 减震驾驶员座椅总成 | EA | SLT0011285 | 驾驶员座垫泡沫总成 | 减震款欧马可升级 标配 |  |  | EA | 1 |  | 10 |  | 河北自制
19 | SLT0011009 | 减震驾驶员座椅总成 | EA | SLT0011305 | 驾驶员座垫面套总成 | 减震款 奥铃织物 |  |  | EA | 1 |  | 10 |  | 河北外购
20 | SLT0011009 | 减震驾驶员座椅总成 | EA | BPC0010237 | 内六角花型盘头螺钉 | M6*16黑色达克罗涂胶 |  |  | EA | 4 |  | 10 |  | 河北外购 |  | 根据董帅反馈，替代BFA0010021
21 | SLT0011009 | 减震驾驶员座椅总成 | EA | SLT0011309 | 驾驶员腰托开关 | 欧马可升级 |  |  | EA | 1 |  | 10 |  | 河北外购
22 | SLT0011009 | 减震驾驶员座椅总成 | EA | BFA0000047 | 弹簧钢丝 | B40前排 |  |  | EA | 1 |  | 10 |  | 河北外购
23 | SLT0011009 | 减震驾驶员座椅总成 | EA | SLT0011438 | 主驾靠背一级调节解锁手柄 | 奥铃 |  |  | EA | 1 |  | 10 |  | 河北自制
24 | SLT0011009 | 减震驾驶员座椅总成 | EA | SLT0011439 | 主驾二级调节左罩壳 | 奥铃 |  |  | EA | 1 |  | 10 |  | 河北自制
25 | SLT0011009 | 减震驾驶员座椅总成 | EA | SLT0011440 | 主驾右侧罩壳 | 欧马可升级 奥铃 |  |  | EA | 1 |  | 10 |  | 河北自制
26 | SLT0011009 | 减震驾驶员座椅总成 | EA | SLT0011449 | 主驾驶左侧大护板 | 减震款奥铃 |  |  | EA | 1 |  | 10 |  | 河北自制
27 | SLT0011009 | 减震驾驶员座椅总成 | EA | SLT0010946 | 扶手堵盖 |  |  |  | EA | 1 |  | 10 |  | 河北外购
28 | SLT0011009 | 减震驾驶员座椅总成 | EA | SLT0010947 | 扶手总成 |  |  |  | EA | 1 |  | 10 |  | 河北外购
29 | SLT0011009 | 减震驾驶员座椅总成 | EA | SLT0010948 | 衬套 | φ16塑料件 |  |  | EA | 2 |  | 10 |  | 河北外购
30 | SLT0011009 | 减震驾驶员座椅总成 | EA | BCL0000025 | 靠背背板卡扣 | B40L中改后排 |  |  | EA | 4 |  | 10 |  | 河北外购
31 | SLT0011009 | 减震驾驶员座椅总成 | EA | BFA0010084 | 十字槽沉头螺钉 | M6*16镀黑锌 |  |  | EA | 4 |  | 10 |  | 河北外购
32 | SLT0011009 | 减震驾驶员座椅总成 | EA | SLT0010950 | 主驾背板总成 |  |  |  | EA | 1 |  | 10 |  | 河北外购
33 | SLT0011009 | 减震驾驶员座椅总成 | EA | SLT0010910 | 扶手旋转轴 |  |  |  | EA | 1 |  | 10 |  | 河北外购
34 | SLT0011009 | 减震驾驶员座椅总成 | EA | BFA0000004 | 扎带 | 4*200 |  |  | EA | 4 |  | 10 |  | 河北外购
35 | SLT0011009 | 减震驾驶员座椅总成 | EA | SLT0002703 | 驾驶员座椅产品标识 | 60*20*2000张（单排） |  |  | EA | 1 |  | 10 |  | 河北外购
36 | SLT0011009 | 减震驾驶员座椅总成 | EA | SHT0001656 | 头枕包装膜 |  |  |  | EA | 1 |  | 10 |  | 河北外购
37 | SLT0011009 | 减震驾驶员座椅总成 | EA | SLT0001707 | 驾驶员座椅包装袋 |  |  |  | EA | 1 |  | 10 |  | 河北外购
38 | SLT0011009 | 减震驾驶员座椅总成 | EA | BPC0000019 | 气管防护管 | 150米/卷 |  |  | M | 0.5 |  | 10 |  | 河北外购
39 | SLT0011009 | 减震驾驶员座椅总成 | EA | BFA0000130 | M8*20六角头螺栓 |  | AC |  | EA | 5 |  | 10 |  | 河北外购 |  | 根据董帅反馈 替代BFA0010029
40 | SLT0011009 | 减震驾驶员座椅总成 | EA | BPC0000027 | 直通变径快插接头4-6 |  | AC |  | EA | 1 |  | 10 |  | 河北外购
41 | SLT0011009 | 减震驾驶员座椅总成 | EA | BFA0010121 | 轻卡腰托气管管箍 |  |  |  | M | 0.024 |  | 10 |  | 河北外购
随车件
序号 | 父零件 | 父零件描述 | 父零件单位 | 子零件 | 子零件描述 | 规格型号 | 物料代码 | 设计图号 | 子零件单位 | 数量 | 生效日期 | 工序 | 损耗率 | 自制/外购 | 供应商
| 字符/24位 | 字符/24位 | 字符/2位 | 字符/24位 | 字符/24位 | 字符/24位 |  | 字符/18位 | 字符/2位 | 数字/9位
1 | SLT0011009 | 减震驾驶员座椅总成 | EA | SLT0011311 | 驾驶员前端左侧安装脚罩 |  |  |  | EA | 1 |  |  |  | 河北自制
2 | SLT0011009 | 减震驾驶员座椅总成 | EA | SLT0011312 | 驾驶员前端右侧安装脚罩 |  |  |  | EA | 1 |  |  |  | 河北自制

## L168100000352
序号 | 父零件 | 父零件描述 | 父零件单位 | 子零件 | 子零件描述 | 规格型号 | 物料代码 | 设计图号 | 子零件单位 | 数量 | 生效日期 | 工序 | 损耗率 | 自制/外购 | 供应商
| 字符/24位 | 字符/24位 | 字符/2位 | 字符/24位 | 字符/24位 | 字符/24位 |  | 字符/18位 | 字符/2位 | 数字/9位
1 | SLT0011405 | 减震驾驶员座椅总成 | EA | SLT0011405 | 减震驾驶员座椅总成 |  |  | L168100000352 | EA | 1 |  |  |  | 河北自制
2 | SLT0011405 | 减震驾驶员座椅总成 | EA | SLT0010856 | 驾驶员头枕骨架泡沫总成 |  |  |  | EA | 1 |  | 10 |  | 河北外购
3 | SLT0011405 | 减震驾驶员座椅总成 | EA | SLT0010973 | 头枕面套总成 | 奥铃仿皮面料 |  |  | EA | 1 |  | 10 |  | 河北外购
4 | SLT0011405 | 减震驾驶员座椅总成 | EA | SCS0004184 | 主动头枕导套 | B40L中改后排 |  |  | EA | 1 |  | 10 |  | 河北外购
5 | SLT0011405 | 减震驾驶员座椅总成 | EA | SCS0004173 | 自由头枕导套 | B40L中改后排 |  |  | EA | 1 |  | 10 |  | 河北外购
6 | SLT0011405 | 减震驾驶员座椅总成 | EA | SLT0010863 | 驾驶员靠背泡沫总成 | 欧马可升级非通风 |  |  | EA | 1 |  | 10 |  | 河北自制
7 | SLT0011405 | 减震驾驶员座椅总成 | EA | SLT0011410 | 驾驶员靠背面套总成 | 奥铃仿皮面料 |  |  | EA | 1 |  | 10 |  | 河北外购
8 | SLT0011405 | 减震驾驶员座椅总成 | EA | SLT0010873 | 24V靠背加热垫总成 | 24V |  |  | EA | 1 |  | 10 |  | 河北外购
9 | SLT0011405 | 减震驾驶员座椅总成 | EA | BFA0000001 | C型钉 |  |  |  | EA | 36 |  | 10 |  | 河北外购
10 | SLT0011405 | 减震驾驶员座椅总成 | EA | SLT0011249 | 背骨架焊接总成 | 欧马可升级减震款通风 |  |  | EA | 1 |  | 10 |  | 河北自制
11 | SLT0011405 | 减震驾驶员座椅总成 | EA | SLT0011382 | 减震器模块化总成 | 欧马可升级 |  |  | EA | 1 |  | 10 |  | 河北自制
12 | SLT0011405 | 减震驾驶员座椅总成 | EA | SLT0010927 | 滑轨解锁手把 |  |  |  | EA | 1 |  | 10 |  | 河北外购 |  | 由减震器组装变更为整椅组装
13 | SLT0011405 | 减震驾驶员座椅总成 | EA | SLT0010923 | 二级解锁拉带 |  |  |  | EA | 1 |  | 10 |  | 河北外购
14 | SLT0011405 | 减震驾驶员座椅总成 | EA | SLT0010924 | 背板支撑块 |  |  |  | EA | 1 |  | 10 |  | 河北自制
15 | SLT0011405 | 减震驾驶员座椅总成 | EA | SHT0010958 | 风扇 |  |  |  | EA | 1 |  | 10 |  | 河北外购
16 | SLT0011405 | 减震驾驶员座椅总成 | EA | SLT0011273 | 靠背通风袋体 |  |  |  | EA | 1 |  | 10 |  | 河北外购
17 | SLT0011405 | 减震驾驶员座椅总成 | EA | SHT0010959 | 减震钉 |  |  |  | EA | 3 |  | 10 |  | 河北外购
18 | SLT0011405 | 减震驾驶员座椅总成 | EA | SLT0011274 | 气腰托总成 | 欧马可升级 |  |  | EA | 1 |  | 10 |  | 河北外购
19 | SLT0011405 | 减震驾驶员座椅总成 | EA | SLT0011313 | 侧翼气袋支撑总成 | 欧马可升级 |  |  | EA | 1 |  | 10 |  | 河北外购
20 | SLT0011405 | 减震驾驶员座椅总成 | EA | SLT0010931 | 安全带带扣总成 |  |  |  | EA | 1 |  | 10 |  | 河北外购
21 | SLT0011405 | 减震驾驶员座椅总成 | EA | BFA0000013 | 十字槽盘头自攻螺钉 | 达克罗黑 |  |  | EA | 6 |  | 10 |  | 河北外购
22 | SLT0011405 | 减震驾驶员座椅总成 | EA | SLT0011286 | 驾驶员通风座垫泡沫总成 | 欧马可升级减震款 通风 |  |  | EA | 1 |  | 10 |  | 河北自制
23 | SLT0011405 | 减震驾驶员座椅总成 | EA | SLT0011301 | 24V座垫通风轴流风扇总成 | 欧马可升级 |  |  | EA | 1 |  | 10 |  | 河北外购
24 | SLT0011405 | 减震驾驶员座椅总成 | EA | BEC0010017 | 风扇外壳 |  |  |  | EA | 3 |  | 10 |  | 河北外购
25 | SLT0011405 | 减震驾驶员座椅总成 | EA | SLT0011303 | 舒适性海绵 | 欧马可升级 |  |  | EA | 1 |  | 10 |  | 河北外购
26 | SLT0011405 | 减震驾驶员座椅总成 | EA | SLT0011417 | 驾驶员座垫面套总成 | 减震款奥铃仿皮面料 |  |  | EA | 1 |  | 10 |  | 河北外购
27 | SLT0011405 | 减震驾驶员座椅总成 | EA | SLT0010992 | 减震座椅24V座垫加热垫总成 | 24V欧马可升级 |  |  | EA | 1 |  | 10 |  | 河北外购
28 | SLT0011405 | 减震驾驶员座椅总成 | EA | SLT0011307 | 通风加热线束总成 | 欧马可升级 |  |  | EA | 1 |  | 10 |  | 河北外购
29 | SLT0011405 | 减震驾驶员座椅总成 | EA | BEC0010214 | 24V通风加热集成控制器总成 | 欧马可升级 |  |  | EA | 1 |  | 10 |  | 河北外购
30 | SLT0011405 | 减震驾驶员座椅总成 | EA | BPC0010237 | 内六角花型盘头螺钉 | M6*16黑色达克罗涂胶 |  |  | EA | 4 |  | 10 |  | 河北外购 |  | 根据董帅反馈，替代BFA0010021
31 | SLT0011405 | 减震驾驶员座椅总成 | EA | SLT0011309 | 驾驶员腰托开关 | 欧马可升级 |  |  | EA | 1 |  | 10 |  | 河北外购
32 | SLT0011405 | 减震驾驶员座椅总成 | EA | BFA0000047 | 弹簧钢丝 | B40前排 |  |  | EA | 1 |  | 10 |  | 河北外购
33 | SLT0011405 | 减震驾驶员座椅总成 | EA | SLT0011438 | 主驾靠背一级调节解锁手柄 | 奥铃 |  |  | EA | 1 |  | 10 |  | 河北自制
34 | SLT0011405 | 减震驾驶员座椅总成 | EA | SLT0011439 | 主驾二级调节左罩壳 | 奥铃 |  |  | EA | 1 |  | 10 |  | 河北自制
35 | SLT0011405 | 减震驾驶员座椅总成 | EA | SLT0011440 | 主驾右侧罩壳 | 欧马可升级 奥铃 |  |  | EA | 1 |  | 10 |  | 河北自制
36 | SLT0011405 | 减震驾驶员座椅总成 | EA | SLT0011449 | 主驾驶左侧大护板 | 减震款奥铃 |  |  | EA | 1 |  | 10 |  | 河北自制
37 | SLT0011405 | 减震驾驶员座椅总成 | EA | SLT0010946 | 扶手堵盖 |  |  |  | EA | 1 |  | 10 |  | 河北外购
38 | SLT0011405 | 减震驾驶员座椅总成 | EA | SLT0010947 | 扶手总成 |  |  |  | EA | 1 |  | 10 |  | 河北外购
39 | SLT0011405 | 减震驾驶员座椅总成 | EA | SLT0010948 | 衬套 | φ16塑料件 |  |  | EA | 2 |  | 10 |  | 河北外购
40 | SLT0011405 | 减震驾驶员座椅总成 | EA | BCL0000025 | 靠背背板卡扣 | B40L中改后排 |  |  | EA | 4 |  | 10 |  | 河北外购
41 | SLT0011405 | 减震驾驶员座椅总成 | EA | BFA0010084 | 十字槽沉头螺钉 | M6*16镀黑锌 |  |  | EA | 4 |  | 10 |  | 河北外购
42 | SLT0011405 | 减震驾驶员座椅总成 | EA | SLT0010950 | 主驾背板总成 |  |  |  | EA | 1 |  | 10 |  | 河北外购
43 | SLT0011405 | 减震驾驶员座椅总成 | EA | SLT0010910 | 扶手旋转轴 |  |  |  | EA | 1 |  | 10 |  | 河北外购
44 | SLT0011405 | 减震驾驶员座椅总成 | EA | BFA0000004 | 扎带 | 4*200 |  |  | EA | 6 |  | 10 |  | 河北外购
45 | SLT0011405 | 减震驾驶员座椅总成 | EA | SLT0002703 | 驾驶员座椅产品标识 | 60*20*2000张（单排） |  |  | EA | 1 |  | 10 |  | 河北外购
46 | SLT0011405 | 减震驾驶员座椅总成 | EA | SHT0001656 | 头枕包装膜 |  |  |  | EA | 1 |  | 10 |  | 河北外购
47 | SLT0011405 | 减震驾驶员座椅总成 | EA | SLT0001707 | 驾驶员座椅包装袋 |  |  |  | EA | 1 |  | 10 |  | 河北外购
48 | SLT0011405 | 减震驾驶员座椅总成 | EA | BPC0000019 | 气管防护管 | 150米/卷 |  |  | M | 0.5 |  | 10 |  | 河北外购
49 | SLT0011405 | 减震驾驶员座椅总成 | EA | BEC0010017 | 风扇保护壳 |  |  |  | EA | 3 |  | 10 |  | 河北外购
50 | SLT0011405 | 减震驾驶员座椅总成 | EA | BFA0000130 | M8*20六角头螺栓 |  |  |  | EA | 5 |  | 10 |  | 河北外购 |  | 根据董帅反馈 替代BFA0010029
51 | SLT0011405 | 减震驾驶员座椅总成 | EA | BPC0000027 | 直通变径快插接头4-6 |  |  |  | EA | 1 |  | 10 |  | 河北外购
52 | SLT0011405 | 减震驾驶员座椅总成 | EA | BFA0010121 | 轻卡腰托气管管箍 |  |  |  | M | 0.024 |  | 10 |  | 河北外购
随车件
序号 | 父零件 | 父零件描述 | 父零件单位 | 子零件 | 子零件描述 | 规格型号 | 物料代码 | 设计图号 | 子零件单位 | 数量 | 生效日期 | 工序 | 损耗率 | 自制/外购 | 供应商
| 字符/24位 | 字符/24位 | 字符/2位 | 字符/24位 | 字符/24位 | 字符/24位 |  | 字符/18位 | 字符/2位 | 数字/9位
1 | SLT0011405 | 减震驾驶员座椅总成 | EA | SLT0011311 | 驾驶员前端左侧安装脚罩 |  |  |  | EA | 1 |  |  |  | 河北自制
2 | SLT0011405 | 减震驾驶员座椅总成 | EA | SLT0011312 | 驾驶员前端右侧安装脚罩 |  |  |  | EA | 1 |  |  |  | 河北自制

## L168100000353
序号 | 父零件 | 父零件描述 | 父零件单位 | 子零件 | 子零件描述 | 规格型号 | 物料代码 | 设计图号 | 子零件单位 | 数量 | 生效日期 | 工序 | 损耗率 | 自制/外购 | 供应商
| 字符/24位 | 字符/24位 | 字符/2位 | 字符/24位 | 字符/24位 | 字符/24位 |  | 字符/18位 | 字符/2位 | 数字/9位
1 | SLT0011406 | 减震驾驶员座椅总成 | EA | SLT0011406 | 减震驾驶员座椅总成 |  |  | L168100000353 | EA | 1 |  |  |  | 河北自制
2 | SLT0011406 | 减震驾驶员座椅总成 | EA | SLT0010856 | 驾驶员头枕骨架泡沫总成 |  |  |  | EA | 1 |  | 10 |  | 河北外购
3 | SLT0011406 | 减震驾驶员座椅总成 | EA | SLT0010973 | 头枕面套总成 | 奥铃仿皮面料 |  |  | EA | 1 |  | 10 |  | 河北外购
4 | SLT0011406 | 减震驾驶员座椅总成 | EA | SCS0004184 | 主动头枕导套 | B40L中改后排 |  |  | EA | 1 |  | 10 |  | 河北外购
5 | SLT0011406 | 减震驾驶员座椅总成 | EA | SCS0004173 | 自由头枕导套 | B40L中改后排 |  |  | EA | 1 |  | 10 |  | 河北外购
6 | SLT0011406 | 减震驾驶员座椅总成 | EA | SLT0010864 | 驾驶员通风靠背泡沫总成 | 欧马可升级 通风 |  |  | EA | 1 |  | 10 |  | 河北自制
7 | SLT0011406 | 减震驾驶员座椅总成 | EA | SLT0011410 | 驾驶员靠背面套总成 | 奥铃仿皮面料 |  |  | EA | 1 |  | 10 |  | 河北外购
8 | SLT0011406 | 减震驾驶员座椅总成 | EA | SLT0011429 | 12V靠背加热垫总成 | 12V |  |  | EA | 1 |  | 10 |  | 河北外购
9 | SLT0011406 | 减震驾驶员座椅总成 | EA | BFA0000001 | C型钉 |  |  |  | EA | 36 |  | 10 |  | 河北外购
10 | SLT0011406 | 减震驾驶员座椅总成 | EA | SLT0011249 | 背骨架焊接总成 | 欧马可升级减震款通风 |  |  | EA | 1 |  | 10 |  | 河北自制
11 | SLT0011406 | 减震驾驶员座椅总成 | EA | SLT0011382 | 减震器模块化总成 | 欧马可升级 |  |  | EA | 1 |  | 10 |  | 河北自制
12 | SLT0011406 | 减震驾驶员座椅总成 | EA | SLT0010927 | 滑轨解锁手把 |  |  |  | EA | 1 |  | 10 |  | 河北外购 |  | 由减震器组装变更为整椅组装
13 | SLT0011406 | 减震驾驶员座椅总成 | EA | SLT0010923 | 二级解锁拉带 |  |  |  | EA | 1 |  | 10 |  | 河北外购
14 | SLT0011406 | 减震驾驶员座椅总成 | EA | SLT0010924 | 背板支撑块 |  |  |  | EA | 1 |  | 10 |  | 河北自制
15 | SLT0011406 | 减震驾驶员座椅总成 | EA | SLT0011430 | 12V风扇 | 欧马可升级 |  |  | EA | 1 |  | 10 |  | 河北外购
16 | SLT0011406 | 减震驾驶员座椅总成 | EA | SLT0011273 | 靠背通风袋体 |  |  |  | EA | 1 |  | 10 |  | 河北外购
17 | SLT0011406 | 减震驾驶员座椅总成 | EA | SHT0010959 | 减震钉 |  |  |  | EA | 3 |  | 10 |  | 河北外购
18 | SLT0011406 | 减震驾驶员座椅总成 | EA | SLT0011274 | 气腰托总成 | 欧马可升级 |  |  | EA | 1 |  | 10 |  | 河北外购
19 | SLT0011406 | 减震驾驶员座椅总成 | EA | SLT0011313 | 侧翼气袋支撑总成 | 欧马可升级 |  |  | EA | 1 |  | 10 |  | 河北外购
20 | SLT0011406 | 减震驾驶员座椅总成 | EA | SLT0010931 | 安全带带扣总成 |  |  |  | EA | 1 |  | 10 |  | 河北外购
21 | SLT0011406 | 减震驾驶员座椅总成 | EA | BFA0000013 | 十字槽盘头自攻螺钉 | 达克罗黑 |  |  | EA | 6 |  | 10 |  | 河北外购
22 | SLT0011406 | 减震驾驶员座椅总成 | EA | SLT0011286 | 驾驶员通风座垫泡沫总成 | 欧马可升级减震款 通风 |  |  | EA | 1 |  | 10 |  | 河北自制
23 | SLT0011406 | 减震驾驶员座椅总成 | EA | SLT0011448 | 12V座垫通风轴流风扇总成 | 欧马可升级 |  |  | EA | 1 |  | 10 |  | 河北外购
24 | SLT0011406 | 减震驾驶员座椅总成 | EA | BEC0010017 | 风扇外壳 |  |  |  | EA | 3 |  | 10 |  | 河北外购
25 | SLT0011406 | 减震驾驶员座椅总成 | EA | SLT0011303 | 舒适性海绵 | 欧马可升级 |  |  | EA | 1 |  | 10 |  | 河北外购
26 | SLT0011406 | 减震驾驶员座椅总成 | EA | SLT0011417 | 驾驶员座垫面套总成 | 减震款奥铃仿皮面料 |  |  | EA | 1 |  | 10 |  | 河北外购
27 | SLT0011406 | 减震驾驶员座椅总成 | EA | SLT0011528 | 减震座椅12V座垫加热垫总成 | 欧马可升级 |  |  | EA | 1 |  | 10 |  | 河北外购
28 | SLT0011406 | 减震驾驶员座椅总成 | EA | SLT0011307 | 通风加热线束总成 | 欧马可升级 |  |  | EA | 1 |  | 10 |  | 河北外购
29 | SLT0011406 | 减震驾驶员座椅总成 | EA | BEC0010219 | 12V通风加热集成控制器总成 | 欧马可升级 |  |  | EA | 1 |  | 10 |  | 河北外购
30 | SLT0011406 | 减震驾驶员座椅总成 | EA | BPC0010237 | 内六角花型盘头螺钉 | M6*16黑色达克罗涂胶 |  |  | EA | 4 |  | 10 |  | 河北外购 |  | 根据董帅反馈，替代BFA0010021
31 | SLT0011406 | 减震驾驶员座椅总成 | EA | SLT0011309 | 驾驶员腰托开关 | 欧马可升级 |  |  | EA | 1 |  | 10 |  | 河北外购
32 | SLT0011406 | 减震驾驶员座椅总成 | EA | BFA0000047 | 弹簧钢丝 | B40前排 |  |  | EA | 1 |  | 10 |  | 河北外购
33 | SLT0011406 | 减震驾驶员座椅总成 | EA | SLT0011438 | 主驾靠背一级调节解锁手柄 | 奥铃 |  |  | EA | 1 |  | 10 |  | 河北自制
34 | SLT0011406 | 减震驾驶员座椅总成 | EA | SLT0011439 | 主驾二级调节左罩壳 | 奥铃 |  |  | EA | 1 |  | 10 |  | 河北自制
35 | SLT0011406 | 减震驾驶员座椅总成 | EA | SLT0011440 | 主驾右侧罩壳 | 欧马可升级 奥铃 |  |  | EA | 1 |  | 10 |  | 河北自制
36 | SLT0011406 | 减震驾驶员座椅总成 | EA | SLT0011449 | 主驾驶左侧大护板 | 减震款奥铃 |  |  | EA | 1 |  | 10 |  | 河北自制
37 | SLT0011406 | 减震驾驶员座椅总成 | EA | SLT0010946 | 扶手堵盖 |  |  |  | EA | 1 |  | 10 |  | 河北外购
38 | SLT0011406 | 减震驾驶员座椅总成 | EA | SLT0010947 | 扶手总成 |  |  |  | EA | 1 |  | 10 |  | 河北外购
39 | SLT0011406 | 减震驾驶员座椅总成 | EA | SLT0010948 | 衬套 | φ16塑料件 |  |  | EA | 2 |  | 10 |  | 河北外购
40 | SLT0011406 | 减震驾驶员座椅总成 | EA | BCL0000025 | 靠背背板卡扣 | B40L中改后排 |  |  | EA | 4 |  | 10 |  | 河北外购
41 | SLT0011406 | 减震驾驶员座椅总成 | EA | BFA0010084 | 十字槽沉头螺钉 | M6*16镀黑锌 |  |  | EA | 4 |  | 10 |  | 河北外购
42 | SLT0011406 | 减震驾驶员座椅总成 | EA | SLT0010950 | 主驾背板总成 |  |  |  | EA | 1 |  | 10 |  | 河北外购
43 | SLT0011406 | 减震驾驶员座椅总成 | EA | SLT0010910 | 扶手旋转轴 |  |  |  | EA | 1 |  | 10 |  | 河北外购
44 | SLT0011406 | 减震驾驶员座椅总成 | EA | BFA0000004 | 扎带 | 4*200 |  |  | EA | 6 |  | 10 |  | 河北外购
45 | SLT0011406 | 减震驾驶员座椅总成 | EA | SLT0002703 | 驾驶员座椅产品标识 | 60*20*2000张（单排） |  |  | EA | 1 |  | 10 |  | 河北外购
46 | SLT0011406 | 减震驾驶员座椅总成 | EA | SHT0001656 | 头枕包装膜 |  |  |  | EA | 1 |  | 10 |  | 河北外购
47 | SLT0011406 | 减震驾驶员座椅总成 | EA | SLT0001707 | 驾驶员座椅包装袋 |  |  |  | EA | 1 |  | 10 |  | 河北外购
48 | SLT0011406 | 减震驾驶员座椅总成 | EA | BPC0000019 | 气管防护管 | 150米/卷 |  |  | M | 0.5 |  | 10 |  | 河北外购
49 | SLT0011406 | 减震驾驶员座椅总成 | EA | BEC0010017 | 风扇保护壳 |  |  |  | EA | 3 |  | 10 |  | 河北外购
50 | SLT0011406 | 减震驾驶员座椅总成 | EA | BFA0000130 | M8*20六角头螺栓 |  |  |  | EA | 5 |  | 10 |  | 河北外购 |  | 根据董帅反馈 替代BFA0010029
51 | SLT0011406 | 减震驾驶员座椅总成 | EA | BPC0000027 | 直通变径快插接头4-6 |  |  |  | EA | 1 |  | 10 |  | 河北外购
52 | SLT0011406 | 减震驾驶员座椅总成 | EA | BFA0010121 | 轻卡腰托气管管箍 |  |  |  | M | 0.024 |  | 10 |  | 河北外购
随车件
序号 | 父零件 | 父零件描述 | 父零件单位 | 子零件 | 子零件描述 | 规格型号 | 物料代码 | 设计图号 | 子零件单位 | 数量 | 生效日期 | 工序 | 损耗率 | 自制/外购 | 供应商
| 字符/24位 | 字符/24位 | 字符/2位 | 字符/24位 | 字符/24位 | 字符/24位 |  | 字符/18位 | 字符/2位 | 数字/9位
1 | SLT0011406 | 减震驾驶员座椅总成 | EA | SLT0011311 | 驾驶员前端左侧安装脚罩 |  |  |  | EA | 1 |  |  |  | 河北自制
2 | SLT0011406 | 减震驾驶员座椅总成 | EA | SLT0011312 | 驾驶员前端右侧安装脚罩 |  |  |  | EA | 1 |  |  |  | 河北自制

## "L168100000147 "
序号 | 父零件 | 父零件描述 | 父零件单位 | 子零件 | 子零件描述 | 规格型号 | 物料代码 | 设计图号 | 子零件单位 | 数量 | 生效日期 | 工序 | 损耗率 | 自制/外购 | 供应商 | 备注
| 字符/24位 | 字符/24位 | 字符/2位 | 字符/24位 | 字符/24位 | 字符/24位 |  | 字符/18位 | 字符/2位 | 数字/9位
1 | SLT0011011 | 副驾驶员座椅总成 | EA | SLT0011011 | 副驾驶员座椅总成 |  |  | L168100000147 | EA | 1 |  |  |  | 河北自制
2 | SLT0011011 | 副驾驶员座椅总成 | EA | SLT0010856 | 驾驶员头枕骨架泡沫总成 |  |  |  | EA | 1 |  | 10 |  | 河北外购
3 | SLT0011011 | 副驾驶员座椅总成 | EA | SLT0010861 | 头枕面套总成 | 欧马可仿皮面料 |  |  | EA | 1 |  | 10 |  | 河北外购
4 | SLT0011011 | 副驾驶员座椅总成 | EA | SCS0004184 | 主动头枕导套 | B40L中改后排 |  |  | EA | 1 |  | 10 |  | 河北外购
5 | SLT0011011 | 副驾驶员座椅总成 | EA | SCS0004173 | 自由头枕导套 | B40L中改后排 |  |  | EA | 1 |  | 10 |  | 河北外购
6 | SLT0011011 | 副驾驶员座椅总成 | EA | SLT0011027 | 副驾靠背装配总成 | 欧马可升级 |  |  | EA | 1 |  | 10 |  | 河北自制
7 | SLT0011011 | 副驾驶员座椅总成 | EA | SLT0011052 | 副驾右罩壳 | 欧马可升级 |  |  | EA | 1 |  | 10 |  | 河北自制
8 | SLT0011011 | 副驾驶员座椅总成 | EA | SLT0011053 | 副驾靠背背板总成 |  |  |  | EA | 1 |  | 10 |  | 河北外购
9 | SLT0011011 | 副驾驶员座椅总成 | EA | BCL0000025 | 靠背背板卡扣 | B40L中改后排 |  |  | EA | 8 |  | 10 |  | 河北外购
10 | SLT0011011 | 副驾驶员座椅总成 | EA | BFA0010084 | 十字槽沉头螺钉 | M6*16镀黑锌 |  |  | EA | 8 |  | 10 |  | 河北外购
11 | SLT0011011 | 副驾驶员座椅总成 | EA | SLT0011054 | 副驾靠背解锁手把 | 欧马可升级 |  |  | EA | 1 |  | 10 |  | 河北自制
12 | SLT0011011 | 副驾驶员座椅总成 | EA | BFA0000047 | 弹簧钢丝 | B40前排 |  |  | EA | 1 |  | 10 |  | 河北外购
13 | SLT0011011 | 副驾驶员座椅总成 | EA | BFA0000013 | 十字槽盘头自攻螺钉 | 达克罗黑 |  |  | EA | 8 |  | 10 |  | 河北外购
14 | SLT0011011 | 副驾驶员座椅总成 | EA | SLT0011058 | 副驾靠背面套总成 | 欧马可织物面料 |  |  | EA | 1 |  | 10 |  | 河北外购
15 | SLT0011011 | 副驾驶员座椅总成 | EA | SLT0011061 | 副驾靠背泡沫总成 |  |  |  | EA | 1 |  | 10 |  | 河北自制
16 | SLT0011011 | 副驾驶员座椅总成 | EA | BFA0000001 | C型钉 |  |  |  | EA | 82 |  | 10 |  | 河北外购
17 | SLT0011011 | 副驾驶员座椅总成 | EA | SLT0011072 | 小背面套总成 | 2060车身+欧马可织物面料 |  |  | EA | 1 |  | 10 |  | 河北外购
18 | SLT0011011 | 副驾驶员座椅总成 | EA | SLT0011075 | 副驾小背泡沫总成 | 欧马可升级2060副驾 |  |  | EA | 1 |  | 10 |  | 河北自制
19 | SLT0011011 | 副驾驶员座椅总成 | EA | SLT0011080 | 副驾小背骨架焊接总成 | 欧马可升级2060副驾 |  |  | EA | 1 |  | 10 |  | 河北自制
20 | SLT0011011 | 副驾驶员座椅总成 | EA | SLT0011117 | 副驾左侧罩壳 | 欧马可升级 |  |  | EA | 1 |  | 10 |  | 河北自制
21 | SLT0011011 | 副驾驶员座椅总成 | EA | SLT0011196 | 扣手螺钉堵盖 | 欧马可升级 |  |  | EA | 1 |  | 10 |  | 河北自制
22 | SLT0011011 | 副驾驶员座椅总成 | EA | SLT0011197 | 翻转背板本体 | 欧马可升级 2060副驾 |  |  | EA | 1 |  | 10 |  | 河北外购
23 | SLT0011011 | 副驾驶员座椅总成 | EA | SLT0011198 | 小背固定背板总成 | 欧马可升级2060副驾 |  |  | EA | 1 |  | 10 |  | 河北外购
24 | SLT0011011 | 副驾驶员座椅总成 | EA | SLT0011122 | 座垫面套总成 | 2060车身+欧马可织物面料 |  |  | EA | 1 |  | 10 |  | 河北外购
25 | SLT0011011 | 副驾驶员座椅总成 | EA | SLT0011125 | 副驾座垫泡沫总成 | 欧马可升级2060副驾 |  |  | EA | 1 |  | 10 |  | 河北自制
26 | SLT0011011 | 副驾驶员座椅总成 | EA | SLT0002703 | 副驾座椅总成产品标识 | 60*20*2000张（单排） |  |  | EA | 1 |  | 10 |  | 河北外购
27 | SLT0011011 | 副驾驶员座椅总成 | EA | SLT0011111 | 解锁手把固定座 | 欧马可升级 |  |  | EA | 1 |  | 10 |  | 河北自制
28 | SLT0011011 | 副驾驶员座椅总成 | EA | SLT0011112 | 解锁手把 | 欧马可升级 |  |  | EA | 1 |  | 10 |  | 河北自制
29 | SLT0011011 | 副驾驶员座椅总成 | EA | SLT0011113 | 解锁旋转轴 | 欧马可升级 |  |  | EA | 1 |  | 10 |  | 河北外购
30 | SLT0011011 | 副驾驶员座椅总成 | EA | SLT0011114 | 扭簧 | 欧马可升级 |  |  | EA | 1 |  | 10 |  | 河北外购
31 | SLT0011011 | 副驾驶员座椅总成 | EA | BFA0000308 | 开口挡圈 | φ3镀黑锌 |  |  | EA | 1 |  | 10 |  | 河北外购
32 | SLT0011011 | 副驾驶员座椅总成 | EA | SLT0011116 | 拉线总成 | 欧马可升级 |  |  | EA | 1 |  | 10 |  | 河北外购
33 | SLT0011011 | 副驾驶员座椅总成 | EA | SLT0000340 | K1司机背包装膜 |  |  |  | EA | 1 |  | 10 |  | 河北外购
34 | SLT0011011 | 副驾驶员座椅总成 | EA | SHT0001656 | 头枕包装袋 |  |  |  | EA | 1 |  | 10 |  | 河北外购 |  | 新增
35 | SLT0011011 | 副驾驶员座椅总成 | EA | SLT0000800 | 副驾驶员座椅小背包装膜 | M4-2060 |  |  | EA | 1 |  | 10 |  | 河北外购
36 | SLT0011011 | 副驾驶员座椅总成 | EA | SLT0000011 | 副驾驶员座垫包装膜 | M4-2060 |  |  | EA | 1 |  | 10 |  | 河北外购
37 | SLT0011011 | 副驾驶员座椅总成 | EA | SLT0011051 | 固定板锁付螺纹套筒 |  |  |  | EA | 1 |  | 10 |  | 河北外购
38 | SLT0011011 | 副驾驶员座椅总成 | EA | SLT0010903 | 衬套 |  |  |  | EA | 1 |  | 10 |  | 河北外购
39 | SLT0011011 | 副驾驶员座椅总成 | EA | SLT0011221 | 副驾靠背左固定板电泳总成 |  |  |  | EA | 1 |  | 10 |  | 河北自制
随车件
序号 | 父零件 | 父零件描述 | 父零件单位 | 子零件 | 子零件描述 | 规格型号 | 物料代码 | 设计图号 | 子零件单位 | 数量 | 生效日期 | 工序 | 损耗率 | 自制/外购 | 供应商 | 备注
| 字符/24位 | 字符/24位 | 字符/2位 | 字符/24位 | 字符/24位 | 字符/24位 |  | 字符/18位 | 字符/2位 | 数字/9位
1 | SLT0011011 | 副驾驶员座椅总成 | EA | SLT0011148 | 副驾驶员前端右侧安装脚罩 |  |  |  | EA | 1 |  |  |  | 河北自制
2 | SLT0011011 | 副驾驶员座椅总成 | EA | SLT0010952 | 驾驶员前端右侧安装脚罩 |  |  |  | EA | 1 |  |  |  | 河北自制
3 | SLT0011011 | 副驾驶员座椅总成 | EA | SLT0011118 | 副驾罩壳堵盖 |  |  |  | EA | 2 |  |  |  | 河北自制

## "L168100000148 "
序号 | 父零件 | 父零件描述 | 父零件单位 | 子零件 | 子零件描述 | 规格型号 | 物料代码 | 设计图号 | 子零件单位 | 数量 | 生效日期 | 工序 | 损耗率 | 自制/外购 | 供应商 | 备注
| 字符/24位 | 字符/24位 | 字符/2位 | 字符/24位 | 字符/24位 | 字符/24位 |  | 字符/18位 | 字符/2位 | 数字/9位
1 | SLT0011012 | 副驾驶员座椅总成 | EA | SLT0011012 | 副驾驶员座椅总成 |  |  | L168100000148 | EA | 1 |  |  |  | 河北自制
2 | SLT0011012 | 副驾驶员座椅总成 | EA | SLT0010856 | 驾驶员头枕骨架泡沫总成 |  |  |  | EA | 1 |  | 10 |  | 河北外购
3 | SLT0011012 | 副驾驶员座椅总成 | EA | SLT0010973 | 头枕面套总成 | 奥铃仿皮面料 |  |  | EA | 1 |  | 10 |  | 河北外购
4 | SLT0011012 | 副驾驶员座椅总成 | EA | SCS0004184 | 主动头枕导套 | B40L中改后排 |  |  | EA | 1 |  | 10 |  | 河北外购
5 | SLT0011012 | 副驾驶员座椅总成 | EA | SCS0004173 | 自由头枕导套 | B40L中改后排 |  |  | EA | 1 |  | 10 |  | 河北外购
6 | SLT0011012 | 副驾驶员座椅总成 | EA | SLT0011027 | 副驾靠背装配总成 | 欧马可升级 |  |  | EA | 1 |  | 10 |  | 河北自制
7 | SLT0011012 | 副驾驶员座椅总成 | EA | SLT0011451 | 副驾右罩壳 | 奥铃 |  |  | EA | 1 |  | 10 |  | 河北自制
8 | SLT0011012 | 副驾驶员座椅总成 | EA | SLT0011053 | 副驾靠背背板总成 |  |  |  | EA | 1 |  | 10 |  | 河北外购
9 | SLT0011012 | 副驾驶员座椅总成 | EA | BCL0000025 | 靠背背板卡扣 | B40L中改后排 |  |  | EA | 8 |  | 10 |  | 河北外购
10 | SLT0011012 | 副驾驶员座椅总成 | EA | BFA0010084 | 十字槽沉头螺钉 | M6*16镀黑锌 |  |  | EA | 8 |  | 10 |  | 河北外购
11 | SLT0011012 | 副驾驶员座椅总成 | EA | SLT0011452 | 副驾靠背解锁手把 | 奥铃 |  |  | EA | 1 |  | 10 |  | 河北自制
12 | SLT0011012 | 副驾驶员座椅总成 | EA | BFA0000047 | 弹簧钢丝 | B40前排 |  |  | EA | 1 |  | 10 |  | 河北外购
13 | SLT0011012 | 副驾驶员座椅总成 | EA | BFA0000013 | 十字槽盘头自攻螺钉 | 达克罗黑 |  |  | EA | 8 |  | 10 |  | 河北外购
14 | SLT0011012 | 副驾驶员座椅总成 | EA | SLT0011059 | 副驾靠背面套总成 | 奥铃织物面料 |  |  | EA | 1 |  | 10 |  | 河北外购
15 | SLT0011012 | 副驾驶员座椅总成 | EA | SLT0011061 | 副驾靠背泡沫总成 |  |  |  | EA | 1 |  | 10 |  | 河北自制
16 | SLT0011012 | 副驾驶员座椅总成 | EA | BFA0000001 | C型钉 |  |  |  | EA | 82 |  | 10 |  | 河北外购
17 | SLT0011012 | 副驾驶员座椅总成 | EA | SLT0011073 | 小背面套总成 | 2060车身+奥铃织物面料 |  |  | EA | 1 |  | 10 |  | 河北外购
18 | SLT0011012 | 副驾驶员座椅总成 | EA | SLT0011075 | 副驾小背泡沫总成 | 欧马可升级2060副驾 |  |  | EA | 1 |  | 10 |  | 河北自制
19 | SLT0011012 | 副驾驶员座椅总成 | EA | SLT0011080 | 副驾小背骨架焊接总成 | 欧马可升级2060副驾 |  |  | EA | 1 |  | 10 |  | 河北自制
20 | SLT0011012 | 副驾驶员座椅总成 | EA | SLT0011459 | 副驾左侧罩壳 | 奥铃 |  |  | EA | 1 |  | 10 |  | 河北自制
21 | SLT0011012 | 副驾驶员座椅总成 | EA | SLT0011460 | 扣手螺钉堵盖 | 奥铃 |  |  | EA | 1 |  | 10 |  | 河北自制
22 | SLT0011012 | 副驾驶员座椅总成 | EA | SLT0011197 | 翻转背板本体 | 欧马可升级 2060副驾 |  |  | EA | 1 |  | 10 |  | 河北外购
23 | SLT0011012 | 副驾驶员座椅总成 | EA | SLT0011198 | 小背固定背板总成 | 欧马可升级2060副驾 |  |  | EA | 1 |  | 10 |  | 河北外购
24 | SLT0011012 | 副驾驶员座椅总成 | EA | SLT0011123 | 座垫面套总成 | 2060车身+奥铃织物面料 |  |  | EA | 1 |  | 10 |  | 河北外购
25 | SLT0011012 | 副驾驶员座椅总成 | EA | SLT0011125 | 副驾座垫泡沫总成 | 欧马可升级2060副驾 |  |  | EA | 1 |  | 10 |  | 河北自制
26 | SLT0011012 | 副驾驶员座椅总成 | EA | SLT0002703 | 副驾座椅总成产品标识 | 60*20*2000张（单排） |  |  | EA | 1 |  | 10 |  | 河北外购
27 | SLT0011012 | 副驾驶员座椅总成 | EA | SLT0011457 | 解锁手把固定座 | 奥铃 |  |  | EA | 1 |  | 10 |  | 河北自制
28 | SLT0011012 | 副驾驶员座椅总成 | EA | SLT0011458 | 解锁手把 | 奥铃 |  |  | EA | 1 |  | 10 |  | 河北自制
29 | SLT0011012 | 副驾驶员座椅总成 | EA | SLT0011113 | 解锁旋转轴 | 欧马可升级 |  |  | EA | 1 |  | 10 |  | 河北外购
30 | SLT0011012 | 副驾驶员座椅总成 | EA | SLT0011114 | 扭簧 | 欧马可升级 |  |  | EA | 1 |  | 10 |  | 河北外购
31 | SLT0011012 | 副驾驶员座椅总成 | EA | BFA0000308 | 开口挡圈 | φ3镀黑锌 |  |  | EA | 1 |  | 10 |  | 河北外购
32 | SLT0011012 | 副驾驶员座椅总成 | EA | SLT0011116 | 拉线总成 | 欧马可升级 |  |  | EA | 1 |  | 10 |  | 河北外购
33 | SLT0011012 | 副驾驶员座椅总成 | EA | SLT0000340 | K1司机背包装膜 |  |  |  | EA | 1 |  | 10 |  | 河北外购
34 | SLT0011012 | 副驾驶员座椅总成 | EA | SHT0001656 | 头枕包装袋 |  |  |  | EA | 1 |  | 10 |  | 河北外购 |  | 新增
35 | SLT0011012 | 副驾驶员座椅总成 | EA | SLT0000800 | 副驾驶员座椅小背包装膜 | M4-2060 |  |  | EA | 1 |  | 10 |  | 河北外购
36 | SLT0011012 | 副驾驶员座椅总成 | EA | SLT0000011 | 副驾驶员座垫包装膜 | M4-2060 |  |  | EA | 1 |  | 10 |  | 河北外购
37 | SLT0011012 | 副驾驶员座椅总成 | EA | SLT0011051 | 固定板锁付螺纹套筒 |  |  |  | EA | 1 |  | 10 |  | 河北外购
38 | SLT0011012 | 副驾驶员座椅总成 | EA | SLT0010903 | 衬套 |  |  |  | EA | 1 |  | 10 |  | 河北外购
39 | SLT0011012 | 副驾驶员座椅总成 | EA | SLT0011221 | 副驾靠背左固定板电泳总成 |  |  |  | EA | 1 |  | 10 |  | 河北自制
随车件
序号 | 父零件 | 父零件描述 | 父零件单位 | 子零件 | 子零件描述 | 规格型号 | 物料代码 | 设计图号 | 子零件单位 | 数量 | 生效日期 | 工序 | 损耗率 | 自制/外购 | 供应商 | 备注
| 字符/24位 | 字符/24位 | 字符/2位 | 字符/24位 | 字符/24位 | 字符/24位 |  | 字符/18位 | 字符/2位 | 数字/9位
1 | SLT0011012 | 副驾驶员座椅总成 | EA | SLT0011148 | 副驾驶员前端右侧安装脚罩 |  |  |  | EA | 1 |  | 10 |  | 河北自制
2 | SLT0011012 | 副驾驶员座椅总成 | EA | SLT0010952 | 驾驶员前端右侧安装脚罩 |  |  |  | EA | 1 |  | 10 |  | 河北自制
3 | SLT0011012 | 副驾驶员座椅总成 | EA | SLT0011462 | 副驾罩壳堵盖 |  |  |  | EA | 2 |  | 10 |  | 河北自制 |  | 新增

## "L168100000163 "
序号 | 父零件 | 父零件描述 | 父零件单位 | 子零件 | 子零件描述 | 规格型号 | 物料代码 | 设计图号 | 子零件单位 | 数量 | 生效日期 | 工序 | 损耗率 | 自制/外购 | 供应商 | 备注
| 字符/24位 | 字符/24位 | 字符/2位 | 字符/24位 | 字符/24位 | 字符/24位 |  | 字符/18位 | 字符/2位 | 数字/9位
1 | SLT0011013 | 副驾驶员座椅总成 | EA | SLT0011013 | 副驾驶员座椅总成 |  |  | L168100000163 | EA | 1 |  |  |  | 河北自制
2 | SLT0011013 | 副驾驶员座椅总成 | EA | SLT0010856 | 驾驶员头枕骨架泡沫总成 |  |  |  | EA | 1 |  | 10 |  | 河北外购
3 | SLT0011013 | 副驾驶员座椅总成 | EA | SLT0010861 | 头枕面套总成 | 欧马可仿皮面料 |  |  | EA | 1 |  | 10 |  | 河北外购
4 | SLT0011013 | 副驾驶员座椅总成 | EA | SCS0004184 | 主动头枕导套 | B40L中改后排 |  |  | EA | 1 |  | 10 |  | 河北外购
5 | SLT0011013 | 副驾驶员座椅总成 | EA | SCS0004173 | 自由头枕导套 | B40L中改后排 |  |  | EA | 1 |  | 10 |  | 河北外购
6 | SLT0011013 | 副驾驶员座椅总成 | EA | SLT0011027 | 副驾靠背装配总成 | 欧马可升级 |  |  | EA | 1 |  | 10 |  | 河北自制
7 | SLT0011013 | 副驾驶员座椅总成 | EA | SLT0011052 | 副驾右罩壳 | 欧马可升级 |  |  | EA | 1 |  | 10 |  | 河北自制
8 | SLT0011013 | 副驾驶员座椅总成 | EA | SLT0011053 | 副驾靠背背板总成 |  |  |  | EA | 1 |  | 10 |  | 河北外购
9 | SLT0011013 | 副驾驶员座椅总成 | EA | SLT0011054 | 副驾靠背解锁手把 | 欧马可升级 |  |  | EA | 1 |  | 10 |  | 河北自制
10 | SLT0011013 | 副驾驶员座椅总成 | EA | BFA0000047 | 弹簧钢丝 | B40前排 |  |  | EA | 1 |  | 10 |  | 河北外购
11 | SLT0011013 | 副驾驶员座椅总成 | EA | SLT0011060 | 副驾靠背面套总成 | 欧马可仿皮面料 |  |  | EA | 1 |  | 10 |  | 河北外购
12 | SLT0011013 | 副驾驶员座椅总成 | EA | SLT0011061 | 副驾靠背泡沫总成 |  |  |  | EA | 1 |  | 10 |  | 河北自制
13 | SLT0011013 | 副驾驶员座椅总成 | EA | SLT0011074 | 小背面套总成 | 2060车身+欧马可仿皮面料 |  |  | EA | 1 |  | 10 |  | 河北外购
14 | SLT0011013 | 副驾驶员座椅总成 | EA | SLT0011075 | 副驾小背泡沫总成 | 欧马可升级2060副驾 |  |  | EA | 1 |  | 10 |  | 河北自制
15 | SLT0011013 | 副驾驶员座椅总成 | EA | SLT0011080 | 副驾小背骨架焊接总成 | 欧马可升级2060副驾 |  |  | EA | 1 |  | 10 |  | 河北自制
16 | SLT0011013 | 副驾驶员座椅总成 | EA | SLT0011111 | 解锁手把固定座 | 欧马可升级 |  |  | EA | 1 |  | 10 |  | 河北自制
17 | SLT0011013 | 副驾驶员座椅总成 | EA | SLT0011112 | 解锁手把 | 欧马可升级 |  |  | EA | 1 |  | 10 |  | 河北自制
18 | SLT0011013 | 副驾驶员座椅总成 | EA | SLT0011113 | 解锁旋转轴 | 欧马可升级 |  |  | EA | 1 |  | 10 |  | 河北外购
19 | SLT0011013 | 副驾驶员座椅总成 | EA | SLT0011114 | 扭簧 | 欧马可升级 |  |  | EA | 1 |  | 10 |  | 河北外购
20 | SLT0011013 | 副驾驶员座椅总成 | EA | BFA0000308 | 开口挡圈 | φ3镀黑锌 |  |  | EA | 1 |  | 10 |  | 河北外购
21 | SLT0011013 | 副驾驶员座椅总成 | EA | SLT0011116 | 拉线总成 | 欧马可升级 |  |  | EA | 1 |  | 10 |  | 河北外购
22 | SLT0011013 | 副驾驶员座椅总成 | EA | BFA0000013 | 十字槽盘头自攻螺钉 | 达克罗黑 |  |  | EA | 8 |  | 10 |  | 河北外购
23 | SLT0011013 | 副驾驶员座椅总成 | EA | SLT0011117 | 副驾左侧罩壳 | 欧马可升级 |  |  | EA | 1 |  | 10 |  | 河北自制
24 | SLT0011013 | 副驾驶员座椅总成 | EA | SLT0011196 | 扣手螺钉堵盖 | 欧马可升级 |  |  | EA | 1 |  | 10 |  | 河北自制
25 | SLT0011013 | 副驾驶员座椅总成 | EA | SLT0011197 | 翻转背板本体 | 欧马可升级 2060副驾 |  |  | EA | 1 |  | 10 |  | 河北外购
26 | SLT0011013 | 副驾驶员座椅总成 | EA | SLT0011198 | 小背固定背板总成 | 欧马可升级2060副驾 |  |  | EA | 1 |  | 10 |  | 河北外购
27 | SLT0011013 | 副驾驶员座椅总成 | EA | BCL0000025 | 靠背背板卡扣 | B40L中改后排 |  |  | EA | 8 |  | 10 |  | 河北外购
28 | SLT0011013 | 副驾驶员座椅总成 | EA | BFA0010084 | 十字槽沉头螺钉 | M6*16镀黑锌 |  |  | EA | 8 |  | 10 |  | 河北外购
29 | SLT0011013 | 副驾驶员座椅总成 | EA | SLT0011124 | 座垫面套总成 | 2060车身+欧马可仿皮面料 |  |  | EA | 1 |  | 10 |  | 河北外购
30 | SLT0011013 | 副驾驶员座椅总成 | EA | SLT0011125 | 副驾座垫泡沫总成 | 欧马可升级2060副驾 |  |  | EA | 1 |  | 10 |  | 河北自制
31 | SLT0011013 | 副驾驶员座椅总成 | EA | BFA0000001 | C型钉 |  |  |  | EA | 82 |  | 10 |  | 河北外购
32 | SLT0011013 | 副驾驶员座椅总成 | EA | SLT0002703 | 副驾总成产品标识 | 60*20*2000张（单排） |  |  | EA | 1 |  | 10 |  | 河北外购
33 | SLT0011013 | 副驾驶员座椅总成 | EA | SLT0000340 | K1司机背包装膜 |  |  |  | EA | 1 |  | 10 |  | 河北外购
34 | SLT0011013 | 副驾驶员座椅总成 | EA | SHT0001656 | 头枕包装袋 |  |  |  | EA | 1 |  | 10 |  | 河北外购 |  | 新增
35 | SLT0011013 | 副驾驶员座椅总成 | EA | SLT0000800 | 副驾驶员座椅小背包装膜 | M4-2060 |  |  | EA | 1 |  | 10 |  | 河北外购
36 | SLT0011013 | 副驾驶员座椅总成 | EA | SLT0000011 | 副驾驶员座垫包装膜 | M4-2060 |  |  | EA | 1 |  | 10 |  | 河北外购
37 | SLT0011013 | 副驾驶员座椅总成 | EA | SLT0011051 | 固定板锁付螺纹套筒 |  |  |  | EA | 1 |  | 10 |  | 河北外购
38 | SLT0011013 | 副驾驶员座椅总成 | EA | SLT0010903 | 衬套 |  |  |  | EA | 1 |  | 10 |  | 河北外购
39 | SLT0011013 | 副驾驶员座椅总成 | EA | SLT0011221 | 副驾靠背左固定板电泳总成 |  |  |  | EA | 1 |  | 10 |  | 河北自制
随车件
序号 | 父零件 | 父零件描述 | 父零件单位 | 子零件 | 子零件描述 | 规格型号 | 物料代码 | 设计图号 | 子零件单位 | 数量 | 生效日期 | 工序 | 损耗率 | 自制/外购 | 供应商 | 备注
| 字符/24位 | 字符/24位 | 字符/2位 | 字符/24位 | 字符/24位 | 字符/24位 |  | 字符/18位 | 字符/2位 | 数字/9位
1 | SLT0011013 | 副驾驶员座椅总成 | EA | SLT0011148 | 副驾驶员前端右侧安装脚罩 |  |  |  | EA | 1 |  |  |  | 河北自制
2 | SLT0011013 | 副驾驶员座椅总成 | EA | SLT0010952 | 驾驶员前端右侧安装脚罩 |  |  |  | EA | 1 |  |  |  | 河北自制
3 | SLT0011013 | 副驾驶员座椅总成 | EA | SLT0011118 | 副驾罩壳堵盖 |  |  |  | EA | 2 |  |  |  | 河北自制 |  | 新增

## "L168100000355 "
序号 | 父零件 | 父零件描述 | 父零件单位 | 子零件 | 子零件描述 | 规格型号 | 物料代码 | 设计图号 | 子零件单位 | 数量 | 生效日期 | 工序 | 损耗率 | 自制/外购 | 供应商 | 备注
| 字符/24位 | 字符/24位 | 字符/2位 | 字符/24位 | 字符/24位 | 字符/24位 |  | 字符/18位 | 字符/2位 | 数字/9位
1 | SLT0011407 | 副驾驶员座椅总成 | EA | SLT0011407 | 副驾驶员座椅总成 |  |  | L168100000355 | EA | 1 |  |  |  | 河北自制
2 | SLT0011407 | 副驾驶员座椅总成 | EA | SLT0010856 | 驾驶员头枕骨架泡沫总成 |  |  |  | EA | 1 |  | 10 |  | 河北外购
3 | SLT0011407 | 副驾驶员座椅总成 | EA | SLT0010973 | 头枕面套总成 | 奥铃仿皮面料 |  |  | EA | 1 |  | 10 |  | 河北外购
4 | SLT0011407 | 副驾驶员座椅总成 | EA | SCS0004184 | 主动头枕导套 | B40L中改后排 |  |  | EA | 1 |  | 10 |  | 河北外购
5 | SLT0011407 | 副驾驶员座椅总成 | EA | SCS0004173 | 自由头枕导套 | B40L中改后排 |  |  | EA | 1 |  | 10 |  | 河北外购
6 | SLT0011407 | 副驾驶员座椅总成 | EA | SLT0011027 | 副驾靠背装配总成 | 欧马可升级 |  |  | EA | 1 |  | 10 |  | 河北自制
7 | SLT0011407 | 副驾驶员座椅总成 | EA | SLT0011451 | 副驾右罩壳 | 奥铃 |  |  | EA | 1 |  | 10 |  | 河北自制
8 | SLT0011407 | 副驾驶员座椅总成 | EA | SLT0011053 | 副驾靠背背板总成 |  |  |  | EA | 1 |  | 10 |  | 河北外购
9 | SLT0011407 | 副驾驶员座椅总成 | EA | BCL0000025 | 靠背背板卡扣 | B40L中改后排 |  |  | EA | 8 |  | 10 |  | 河北外购
10 | SLT0011407 | 副驾驶员座椅总成 | EA | BFA0010084 | 十字槽沉头螺钉 | M6*16镀黑锌 |  |  | EA | 8 |  | 10 |  | 河北外购
11 | SLT0011407 | 副驾驶员座椅总成 | EA | SLT0011452 | 副驾靠背解锁手把 | 奥铃 |  |  | EA | 1 |  | 10 |  | 河北自制
12 | SLT0011407 | 副驾驶员座椅总成 | EA | BFA0000047 | 弹簧钢丝 | B40前排 |  |  | EA | 1 |  | 10 |  | 河北外购
13 | SLT0011407 | 副驾驶员座椅总成 | EA | SLT0011418 | 副驾靠背面套总成 | 奥铃仿皮面料 |  |  | EA | 1 |  | 10 |  | 河北外购
14 | SLT0011407 | 副驾驶员座椅总成 | EA | SLT0011061 | 副驾靠背泡沫总成 |  |  |  | EA | 1 |  | 10 |  | 河北自制
15 | SLT0011407 | 副驾驶员座椅总成 | EA | BFA0000001 | C型钉 |  |  |  | EA | 82 |  | 10 |  | 河北外购
16 | SLT0011407 | 副驾驶员座椅总成 | EA | SLT0011419 | 小背面套总成 | 2060车身+奥铃仿皮面料 |  |  | EA | 1 |  | 10 |  | 河北外购
17 | SLT0011407 | 副驾驶员座椅总成 | EA | SLT0011075 | 副驾小背泡沫总成 | 欧马可升级2060副驾 |  |  | EA | 1 |  | 10 |  | 河北自制
18 | SLT0011407 | 副驾驶员座椅总成 | EA | SLT0011080 | 副驾小背骨架焊接总成 | 欧马可升级2060副驾 |  |  | EA | 1 |  | 10 |  | 河北自制
19 | SLT0011407 | 副驾驶员座椅总成 | EA | SLT0011457 | 解锁手把固定座 | 奥铃 |  |  | EA | 1 |  | 10 |  | 河北自制
20 | SLT0011407 | 副驾驶员座椅总成 | EA | SLT0011458 | 解锁手把 | 奥铃 |  |  | EA | 1 |  | 10 |  | 河北自制
21 | SLT0011407 | 副驾驶员座椅总成 | EA | SLT0011113 | 解锁旋转轴 | 欧马可升级 |  |  | EA | 1 |  | 10 |  | 河北外购
22 | SLT0011407 | 副驾驶员座椅总成 | EA | SLT0011114 | 扭簧 | 欧马可升级 |  |  | EA | 1 |  | 10 |  | 河北外购
23 | SLT0011407 | 副驾驶员座椅总成 | EA | BFA0000308 | 开口挡圈 | φ3镀黑锌 |  |  | EA | 1 |  | 10 |  | 河北外购
24 | SLT0011407 | 副驾驶员座椅总成 | EA | SLT0011116 | 拉线总成 | 欧马可升级 |  |  | EA | 1 |  | 10 |  | 河北外购
25 | SLT0011407 | 副驾驶员座椅总成 | EA | BFA0000013 | 十字槽盘头自攻螺钉 | 达克罗黑 |  |  | EA | 8 |  | 10 |  | 河北外购
26 | SLT0011407 | 副驾驶员座椅总成 | EA | SLT0011459 | 副驾左侧罩壳 | 奥铃 |  |  | EA | 1 |  | 10 |  | 河北自制
27 | SLT0011407 | 副驾驶员座椅总成 | EA | SLT0011460 | 扣手螺钉堵盖 | 奥铃 |  |  | EA | 1 |  | 10 |  | 河北自制
28 | SLT0011407 | 副驾驶员座椅总成 | EA | SLT0011197 | 翻转背板本体 | 欧马可升级 2060副驾 |  |  | EA | 1 |  | 10 |  | 河北外购
29 | SLT0011407 | 副驾驶员座椅总成 | EA | SLT0011198 | 小背固定背板总成 | 欧马可升级2060副驾 |  |  | EA | 1 |  | 10 |  | 河北外购
30 | SLT0011407 | 副驾驶员座椅总成 | EA | SLT0011420 | 座垫面套总成 | 2060车身+奥铃仿皮面料 |  |  | EA | 1 |  | 10 |  | 河北外购
31 | SLT0011407 | 副驾驶员座椅总成 | EA | SLT0011125 | 副驾座垫泡沫总成 | 欧马可升级2060副驾 |  |  | EA | 1 |  | 10 |  | 河北自制
32 | SLT0011407 | 副驾驶员座椅总成 | EA | SLT0002703 | 副驾靠背总成产品标识 | 60*20*2000张（单排） |  |  | EA | 1 |  | 10 |  | 河北外购
33 | SLT0011407 | 副驾驶员座椅总成 | EA | SLT0000340 | K1司机背包装膜 |  |  |  | EA | 1 |  | 10 |  | 河北外购
34 | SLT0011407 | 副驾驶员座椅总成 | EA | SHT0001656 | 头枕包装袋 |  |  |  | EA | 1 |  | 10 |  | 河北外购 |  | 新增
35 | SLT0011407 | 副驾驶员座椅总成 | EA | SLT0000800 | 副驾驶员座椅小背包装膜 | M4-2060 |  |  | EA | 1 |  | 10 |  | 河北外购
36 | SLT0011407 | 副驾驶员座椅总成 | EA | SLT0000011 | 副驾驶员座垫包装膜 | M4-2060 |  |  | EA | 1 |  | 10 |  | 河北外购
37 | SLT0011407 | 副驾驶员座椅总成 | EA | SLT0011051 | 固定板锁付螺纹套筒 |  |  |  | EA | 1 |  | 10 |  | 河北外购
38 | SLT0011407 | 副驾驶员座椅总成 | EA | SLT0010903 | 衬套 |  |  |  | EA | 1 |  | 10 |  | 河北外购
39 | SLT0011407 | 副驾驶员座椅总成 | EA | SLT0011221 | 副驾靠背左固定板电泳总成 |  |  |  | EA | 1 |  | 10 |  | 河北自制
随车件
序号 | 父零件 | 父零件描述 | 父零件单位 | 子零件 | 子零件描述 | 规格型号 | 物料代码 | 设计图号 | 子零件单位 | 数量 | 生效日期 | 工序 | 损耗率 | 自制/外购 | 供应商 | 备注
| 字符/24位 | 字符/24位 | 字符/2位 | 字符/24位 | 字符/24位 | 字符/24位 |  | 字符/18位 | 字符/2位 | 数字/9位
1 | SLT0011407 | 副驾驶员座椅总成 | EA | SLT0011148 | 副驾驶员前端右侧安装脚罩 |  |  |  | EA | 1 |  |  |  | 河北自制
2 | SLT0011407 | 副驾驶员座椅总成 | EA | SLT0010952 | 驾驶员前端右侧安装脚罩 |  |  |  | EA | 1 |  |  |  | 河北自制
3 | SLT0011407 | 副驾驶员座椅总成 | EA | SLT0011462 | 副驾罩壳堵盖 |  |  |  | EA | 2 |  |  |  | 河北自制 |  | 新增

## L168100000425
序号 | 父零件 | 父零件描述 | 父零件单位 | 子零件 | 子零件描述 | 规格型号 | 物料代码 | 设计图号 | 子零件单位 | 数量 | 生效日期 | 工序 | 损耗率 | 自制/外购 | 供应商
| 字符/24位 | 字符/24位 | 字符/2位 | 字符/24位 | 字符/24位 | 字符/24位 |  | 字符/18位 | 字符/2位 | 数字/9位
1 | SLT0011666 | 副驾驶员座椅总成 | EA | SLT0011666 | 副驾驶员座椅总成 |  |  | L168100000425 | EA | 1 |  |  |  | 河北自制
2 | SLT0011666 | 副驾驶员座椅总成 | EA | SLT0010856 | 驾驶员头枕骨架泡沫总成 |  |  |  | EA | 1 |  | 10 |  | 河北外购
3 | SLT0011666 | 副驾驶员座椅总成 | EA | SLT0010973 | 头枕面套总成 | 奥铃仿皮面料 |  |  | EA | 1 |  | 10 |  | 河北外购
4 | SLT0011666 | 副驾驶员座椅总成 | EA | SCS0004184 | 主动头枕导套 | B40L中改后排 |  |  | EA | 1 |  | 10 |  | 河北外购
5 | SLT0011666 | 副驾驶员座椅总成 | EA | SCS0004173 | 自由头枕导套 | B40L中改后排 |  |  | EA | 1 |  | 10 |  | 河北外购
6 | SLT0011666 | 副驾驶员座椅总成 | EA | SLT0011027 | 副驾靠背装配总成 | 欧马可升级 |  |  | EA | 1 |  | 10 |  | 河北自制
7 | SLT0011666 | 副驾驶员座椅总成 | EA | SLT0011451 | 副驾右罩壳 | 奥铃 |  |  | EA | 1 |  | 10 |  | 河北自制
8 | SLT0011666 | 副驾驶员座椅总成 | EA | SLT0011053 | 副驾靠背背板总成 |  |  |  | EA | 1 |  | 10 |  | 河北外购
9 | SLT0011666 | 副驾驶员座椅总成 | EA | BCL0000025 | 靠背背板卡扣 | B40L中改后排 |  |  | EA | 8 |  | 10 |  | 河北外购
10 | SLT0011666 | 副驾驶员座椅总成 | EA | BFA0010084 | 十字槽沉头螺钉 | M6*16镀黑锌 |  |  | EA | 8 |  | 10 |  | 河北外购
11 | SLT0011666 | 副驾驶员座椅总成 | EA | SLT0011452 | 副驾靠背解锁手把 | 奥铃 |  |  | EA | 1 |  | 10 |  | 河北自制
12 | SLT0011666 | 副驾驶员座椅总成 | EA | BFA0000047 | 弹簧钢丝 | B40前排 |  |  | EA | 1 |  | 10 |  | 河北外购
13 | SLT0011666 | 副驾驶员座椅总成 | EA | BFA0000013 | 十字槽盘头自攻螺钉 | 达克罗黑 |  |  | EA | 8 |  | 10 |  | 河北外购
14 | SLT0011666 | 副驾驶员座椅总成 | EA | SLT0011755 | 副驾靠背面套总成 |  |  |  | EA | 1 |  | 10 |  | 河北外购 |  | 新零件
15 | SLT0011666 | 副驾驶员座椅总成 | EA | SLT0011061 | 副驾靠背泡沫总成 |  |  |  | EA | 1 |  | 10 |  | 河北自制
16 | SLT0011666 | 副驾驶员座椅总成 | EA | BFA0000001 | C型钉 |  |  |  | EA | 82 |  | 10 |  | 河北外购
17 | SLT0011666 | 副驾驶员座椅总成 | EA | SLT0011074 | 小背面套总成 |  |  |  | EA | 1 |  | 10 |  | 河北外购 |  | 新增
18 | SLT0011666 | 副驾驶员座椅总成 | EA | SLT0011075 | 副驾小背泡沫总成 | 欧马可升级2060副驾 |  |  | EA | 1 |  | 10 |  | 河北自制
19 | SLT0011666 | 副驾驶员座椅总成 | EA | SLT0011080 | 副驾小背骨架焊接总成 | 欧马可升级2060副驾 |  |  | EA | 1 |  | 10 |  | 河北自制
20 | SLT0011666 | 副驾驶员座椅总成 | EA | SLT0011457 | 解锁手把固定座 | 奥铃 |  |  | EA | 1 |  | 10 |  | 河北自制
21 | SLT0011666 | 副驾驶员座椅总成 | EA | SLT0011458 | 解锁手把 | 奥铃 |  |  | EA | 1 |  | 10 |  | 河北自制
22 | SLT0011666 | 副驾驶员座椅总成 | EA | SLT0011113 | 解锁旋转轴 | 欧马可升级 |  |  | EA | 1 |  | 10 |  | 河北外购
23 | SLT0011666 | 副驾驶员座椅总成 | EA | SLT0011114 | 扭簧 | 欧马可升级 |  |  | EA | 1 |  | 10 |  | 河北外购
24 | SLT0011666 | 副驾驶员座椅总成 | EA | BFA0000308 | 开口挡圈 | φ3镀黑锌 |  |  | EA | 1 |  | 10 |  | 河北外购
25 | SLT0011666 | 副驾驶员座椅总成 | EA | SLT0011116 | 拉线总成 | 欧马可升级 |  |  | EA | 1 |  | 10 |  | 河北外购
26 | SLT0011666 | 副驾驶员座椅总成 | EA | SLT0011459 | 副驾左侧罩壳 | 奥铃 |  |  | EA | 1 |  | 10 |  | 河北自制
27 | SLT0011666 | 副驾驶员座椅总成 | EA | SLT0011460 | 扣手螺钉堵盖 | 奥铃 |  |  | EA | 1 |  | 10 |  | 河北自制
28 | SLT0011666 | 副驾驶员座椅总成 | EA | SLT0011197 | 翻转背板本体 | 欧马可升级 2060副驾 |  |  | EA | 1 |  | 10 |  | 河北外购
29 | SLT0011666 | 副驾驶员座椅总成 | EA | SLT0011198 | 小背固定背板总成 | 欧马可升级2060副驾 |  |  | EA | 1 |  | 10 |  | 河北外购
30 | SLT0011666 | 副驾驶员座椅总成 | EA | SLT0011124 | 座垫面套总成 |  |  |  | EA | 1 |  | 10 |  | 河北外购 |  | 新增
31 | SLT0011666 | 副驾驶员座椅总成 | EA | BEC0010212 | K1副驾座椅SBR |  |  |  | EA | 1 |  | 10 |  | 河北外购
32 | SLT0011666 | 副驾驶员座椅总成 | EA | SLT0011761 | 副驾座垫泡沫总成 |  |  |  | EA | 1 |  | 10 |  | 河北自制 |  | 新零件
33 | SLT0011666 | 副驾驶员座椅总成 | EA | SLT0000340 | K1司机背包装膜 |  |  |  | EA | 1 |  | 10 |  | 河北外购
34 | SLT0011666 | 副驾驶员座椅总成 | EA | SHT0001656 | 头枕包装袋 |  |  |  | EA | 1 |  | 10 |  | 河北外购
35 | SLT0011666 | 副驾驶员座椅总成 | EA | SLT0000800 | 副驾驶员座椅小背包装膜 | M4-2060 |  |  | EA | 1 |  | 10 |  | 河北外购
36 | SLT0011666 | 副驾驶员座椅总成 | EA | SLT0000011 | 副驾驶员座垫包装膜 | M4-2060 |  |  | EA | 1 |  | 10 |  | 河北外购
37 | SLT0011666 | 副驾驶员座椅总成 | EA | SLT0002703 | 副驾座椅总成产品标识 | 60*20*2000张（单排） |  |  | EA | 1 |  | 10 |  | 河北外购
38 | SLT0011666 | 副驾驶员座椅总成 | EA | SLT0011051 | 固定板锁付螺纹套筒 |  |  |  | EA | 1 |  | 10 |  | 河北外购
39 | SLT0011666 | 副驾驶员座椅总成 | EA | SLT0010903 | 衬套 |  |  |  | EA | 1 |  | 10 |  | 河北外购
40 | SLT0011666 | 副驾驶员座椅总成 | EA | SLT0011221 | 副驾靠背左固定板电泳总成 |  |  |  | EA | 1 |  | 10 |  | 河北自制
随车件
序号 | 父零件 | 父零件描述 | 父零件单位 | 子零件 | 子零件描述 | 规格型号 | 物料代码 | 设计图号 | 子零件单位 | 数量 | 生效日期 | 工序 | 损耗率 | 自制/外购 | 供应商
| 字符/24位 | 字符/24位 | 字符/2位 | 字符/24位 | 字符/24位 | 字符/24位 |  | 字符/18位 | 字符/2位 | 数字/9位
1 | SLT0011666 | 副驾驶员座椅总成 | EA | SLT0011462 | 副驾罩壳堵盖 |  |  |  | EA | 2 |  |  |  | 河北自制
2 | SLT0011666 | 副驾驶员座椅总成 | EA | SLT0011148 | 副驾驶员前端右侧安装脚罩 |  |  |  | EA | 1 |  |  |  | 河北自制
3 | SLT0011666 | 副驾驶员座椅总成 | EA | SLT0010952 | 驾驶员前端右侧安装脚罩 |  |  |  | EA | 1 |  |  |  | 河北自制

## L168100000426
序号 | 父零件 | 父零件描述 | 父零件单位 | 子零件 | 子零件描述 | 规格型号 | 物料代码 | 设计图号 | 子零件单位 | 数量 | 生效日期 | 工序 | 损耗率 | 自制/外购 | 供应商 | 备注
| 字符/24位 | 字符/24位 | 字符/2位 | 字符/24位 | 字符/24位 | 字符/24位 |  | 字符/18位 | 字符/2位 | 数字/9位
1 | SLT0011667 | 副驾驶员座椅总成 | EA | SLT0011667 | 副驾驶员座椅总成 |  |  | L168100000426 | EA | 1 |  |  |  | 河北自制
2 | SLT0011667 | 副驾驶员座椅总成 | EA | SLT0010856 | 驾驶员头枕骨架泡沫总成 |  |  |  | EA | 1 |  | 10 |  | 河北外购
3 | SLT0011667 | 副驾驶员座椅总成 | EA | SLT0010861 | 头枕面套总成 | 欧马可仿皮面料 |  |  | EA | 1 |  | 10 |  | 河北外购
4 | SLT0011667 | 副驾驶员座椅总成 | EA | SCS0004184 | 主动头枕导套 | B40L中改后排 |  |  | EA | 1 |  | 10 |  | 河北外购
5 | SLT0011667 | 副驾驶员座椅总成 | EA | SCS0004173 | 自由头枕导套 | B40L中改后排 |  |  | EA | 1 |  | 10 |  | 河北外购
6 | SLT0011667 | 副驾驶员座椅总成 | EA | SLT0011027 | 副驾靠背装配总成 | 欧马可升级 |  |  | EA | 1 |  | 10 |  | 河北自制
7 | SLT0011667 | 副驾驶员座椅总成 | EA | SLT0011052 | 副驾右罩壳 | 欧马可升级 |  |  | EA | 1 |  | 10 |  | 河北自制
8 | SLT0011667 | 副驾驶员座椅总成 | EA | SLT0011053 | 副驾靠背背板总成 |  |  |  | EA | 1 |  | 10 |  | 河北外购
9 | SLT0011667 | 副驾驶员座椅总成 | EA | BCL0000025 | 靠背背板卡扣 | B40L中改后排 |  |  | EA | 8 |  | 10 |  | 河北外购
10 | SLT0011667 | 副驾驶员座椅总成 | EA | BFA0010084 | 十字槽沉头螺钉 | M6*16镀黑锌 |  |  | EA | 8 |  | 10 |  | 河北外购
11 | SLT0011667 | 副驾驶员座椅总成 | EA | SLT0011054 | 副驾靠背解锁手把 | 欧马可升级 |  |  | EA | 1 |  | 10 |  | 河北自制
12 | SLT0011667 | 副驾驶员座椅总成 | EA | BFA0000047 | 弹簧钢丝 | B40前排 |  |  | EA | 1 |  | 10 |  | 河北外购
13 | SLT0011667 | 副驾驶员座椅总成 | EA | BFA0000013 | 十字槽盘头自攻螺钉 | 达克罗黑 |  |  | EA | 8 |  | 10 |  | 河北外购
14 | SLT0011667 | 副驾驶员座椅总成 | EA | SLT0011756 | 副驾靠背面套总成 |  |  |  | EA | 1 |  | 10 |  | 河北外购 |  | 新零件
15 | SLT0011667 | 副驾驶员座椅总成 | EA | SLT0011061 | 副驾靠背泡沫总成 |  |  |  | EA | 1 |  | 10 |  | 河北自制
16 | SLT0011667 | 副驾驶员座椅总成 | EA | BFA0000001 | C型钉 |  |  |  | EA | 82 |  | 10 |  | 河北外购
17 | SLT0011667 | 副驾驶员座椅总成 | EA | SLT0011072 | 小背面套总成 | 2060车身+欧马可织物面料 |  |  | EA | 1 |  | 10 |  | 河北外购
18 | SLT0011667 | 副驾驶员座椅总成 | EA | SLT0011075 | 副驾小背泡沫总成 | 欧马可升级2060副驾 |  |  | EA | 1 |  | 10 |  | 河北自制
19 | SLT0011667 | 副驾驶员座椅总成 | EA | SLT0011080 | 副驾小背骨架焊接总成 | 欧马可升级2060副驾 |  |  | EA | 1 |  | 10 |  | 河北自制
20 | SLT0011667 | 副驾驶员座椅总成 | EA | SLT0011111 | 解锁手把固定座 | 欧马可升级 |  |  | EA | 1 |  | 10 |  | 河北自制
21 | SLT0011667 | 副驾驶员座椅总成 | EA | SLT0011112 | 解锁手把 | 欧马可升级 |  |  | EA | 1 |  | 10 |  | 河北自制
22 | SLT0011667 | 副驾驶员座椅总成 | EA | SLT0011113 | 解锁旋转轴 | 欧马可升级 |  |  | EA | 1 |  | 10 |  | 河北外购
23 | SLT0011667 | 副驾驶员座椅总成 | EA | SLT0011114 | 扭簧 | 欧马可升级 |  |  | EA | 1 |  | 10 |  | 河北外购
24 | SLT0011667 | 副驾驶员座椅总成 | EA | BFA0000308 | 开口挡圈 | φ3镀黑锌 |  |  | EA | 1 |  | 10 |  | 河北外购
25 | SLT0011667 | 副驾驶员座椅总成 | EA | SLT0011116 | 拉线总成 | 欧马可升级 |  |  | EA | 1 |  | 10 |  | 河北外购
26 | SLT0011667 | 副驾驶员座椅总成 | EA | SLT0011117 | 副驾左侧罩壳 | 欧马可升级 |  |  | EA | 1 |  | 10 |  | 河北自制
27 | SLT0011667 | 副驾驶员座椅总成 | EA | SLT0011196 | 扣手螺钉堵盖 | 欧马可升级 |  |  | EA | 1 |  | 10 |  | 河北自制
28 | SLT0011667 | 副驾驶员座椅总成 | EA | SLT0011197 | 翻转背板本体 | 欧马可升级 2060副驾 |  |  | EA | 1 |  | 10 |  | 河北外购
29 | SLT0011667 | 副驾驶员座椅总成 | EA | SLT0011198 | 小背固定背板总成 | 欧马可升级2060副驾 |  |  | EA | 1 |  | 10 |  | 河北外购
30 | SLT0011667 | 副驾驶员座椅总成 | EA | SLT0011122 | 座垫面套总成 | 2060车身+欧马可织物面料 |  |  | EA | 1 |  | 10 |  | 河北外购
31 | SLT0011667 | 副驾驶员座椅总成 | EA | BEC0010212 | K1副驾座椅SBR |  |  |  | EA | 1 |  | 10 |  | 河北外购
32 | SLT0011667 | 副驾驶员座椅总成 | EA | SLT0011761 | 副驾座垫泡沫总成 |  |  |  | EA | 1 |  | 10 |  | 河北自制 |  | 新零件
33 | SLT0011667 | 副驾驶员座椅总成 | EA | SLT0000340 | K1司机背包装膜 |  |  |  | EA | 1 |  | 10 |  | 河北外购
34 | SLT0011667 | 副驾驶员座椅总成 | EA | SHT0001656 | 头枕包装袋 |  |  |  | EA | 1 |  | 10 |  | 河北外购
35 | SLT0011667 | 副驾驶员座椅总成 | EA | SLT0000800 | 副驾驶员座椅小背包装膜 | M4-2060 |  |  | EA | 1 |  | 10 |  | 河北外购
36 | SLT0011667 | 副驾驶员座椅总成 | EA | SLT0000011 | 副驾驶员座垫包装膜 | M4-2060 |  |  | EA | 1 |  | 10 |  | 河北外购
37 | SLT0011667 | 副驾驶员座椅总成 | EA | SLT0002703 | 副驾座椅总成产品标识 | 60*20*2000张（单排） |  |  | EA | 1 |  | 10 |  | 河北外购
38 | SLT0011667 | 副驾驶员座椅总成 | EA | SLT0011051 | 固定板锁付螺纹套筒 |  |  |  | EA | 1 |  | 10 |  | 河北外购
39 | SLT0011667 | 副驾驶员座椅总成 | EA | SLT0010903 | 衬套 |  |  |  | EA | 1 |  | 10 |  | 河北外购
40 | SLT0011667 | 副驾驶员座椅总成 | EA | SLT0011221 | 副驾靠背左固定板电泳总成 |  |  |  | EA | 1 |  | 10 |  | 河北自制
随车件
序号 | 父零件 | 父零件描述 | 父零件单位 | 子零件 | 子零件描述 | 规格型号 | 物料代码 | 设计图号 | 子零件单位 | 数量 | 生效日期 | 工序 | 损耗率 | 自制/外购 | 供应商 | 备注
| 字符/24位 | 字符/24位 | 字符/2位 | 字符/24位 | 字符/24位 | 字符/24位 |  | 字符/18位 | 字符/2位 | 数字/9位
1 | SLT0011667 | 副驾驶员座椅总成 | EA | SLT0011148 | 副驾驶员前端右侧安装脚罩 |  |  |  | EA | 1 |  | 10 |  | 河北自制
2 | SLT0011667 | 副驾驶员座椅总成 | EA | SLT0010952 | 驾驶员前端右侧安装脚罩 |  |  |  | EA | 1 |  | 10 |  | 河北自制
3 | SLT0011667 | 副驾驶员座椅总成 | EA | SLT0011118 | 副驾罩壳堵盖 |  |  |  | EA | 2 |  | 10 |  | 河北自制

## "L168100000149 "
序号 | 父零件 | 父零件描述 | 父零件单位 | 子零件 | 子零件描述 | 规格型号 | 物料代码 | 设计图号 | 子零件单位 | 数量 | 生效日期 | 工序 | 损耗率 | 自制/外购 | 供应商 | 备注
| 字符/24位 | 字符/24位 | 字符/2位 | 字符/24位 | 字符/24位 | 字符/24位 |  | 字符/18位 | 字符/2位 | 数字/9位
1 | SLT0011014 | 副驾驶员座椅总成 | EA | SLT0011014 | 副驾驶员座椅总成 |  |  | L168100000149 | EA | 1 |  |  |  | 河北自制
2 | SLT0011014 | 副驾驶员座椅总成 | EA | SLT0010856 | 驾驶员头枕骨架泡沫总成 |  |  |  | EA | 1 |  | 10 |  | 河北外购
3 | SLT0011014 | 副驾驶员座椅总成 | EA | SLT0010861 | 头枕面套总成 | 欧马可仿皮面料 |  |  | EA | 1 |  | 10 |  | 河北外购
4 | SLT0011014 | 副驾驶员座椅总成 | EA | SCS0004184 | 主动头枕导套 | B40L中改后排 |  |  | EA | 1 |  | 10 |  | 河北外购
5 | SLT0011014 | 副驾驶员座椅总成 | EA | SCS0004173 | 自由头枕导套 | B40L中改后排 |  |  | EA | 1 |  | 10 |  | 河北外购
6 | SLT0011014 | 副驾驶员座椅总成 | EA | SLT0011027 | 副驾靠背装配总成 | 欧马可升级 |  |  | EA | 1 |  | 10 |  | 河北自制
7 | SLT0011014 | 副驾驶员座椅总成 | EA | SLT0011052 | 副驾右罩壳 | 欧马可升级 |  |  | EA | 1 |  | 10 |  | 河北自制
8 | SLT0011014 | 副驾驶员座椅总成 | EA | SLT0011053 | 副驾靠背背板总成 |  |  |  | EA | 1 |  | 10 |  | 河北外购
9 | SLT0011014 | 副驾驶员座椅总成 | EA | BCL0000025 | 靠背背板卡扣 | B40L中改后排 |  |  | EA | 8 |  | 10 |  | 河北外购
10 | SLT0011014 | 副驾驶员座椅总成 | EA | BFA0010084 | 十字槽沉头螺钉 | M6*16镀黑锌 |  |  | EA | 8 |  | 10 |  | 河北外购
11 | SLT0011014 | 副驾驶员座椅总成 | EA | SLT0011054 | 副驾靠背解锁手把 | 欧马可升级 |  |  | EA | 1 |  | 10 |  | 河北自制
12 | SLT0011014 | 副驾驶员座椅总成 | EA | BFA0000047 | 弹簧钢丝 | B40前排 |  |  | EA | 1 |  | 10 |  | 河北外购
13 | SLT0011014 | 副驾驶员座椅总成 | EA | BFA0000013 | 十字槽盘头自攻螺钉 | 达克罗黑 |  |  | EA | 8 |  | 10 |  | 河北外购
14 | SLT0011014 | 副驾驶员座椅总成 | EA | SLT0011058 | 副驾靠背面套总成 | 欧马可织物面料 |  |  | EA | 1 |  | 10 |  | 河北外购
15 | SLT0011014 | 副驾驶员座椅总成 | EA | SLT0011061 | 副驾靠背泡沫总成 |  |  |  | EA | 1 |  | 10 |  | 河北自制
16 | SLT0011014 | 副驾驶员座椅总成 | EA | BFA0000001 | C型钉 |  |  |  | EA | 79 |  | 10 |  | 河北外购
17 | SLT0011014 | 副驾驶员座椅总成 | EA | SLT0011155 | 小背面套总成 | 1880车身+欧马可织物面料 |  |  | EA | 1 |  | 10 |  | 河北外购
18 | SLT0011014 | 副驾驶员座椅总成 | EA | SLT0011158 | 副驾小背泡沫总成 | 欧马可升级1880副驾 |  |  | EA | 1 |  | 10 |  | 河北自制
19 | SLT0011014 | 副驾驶员座椅总成 | EA | SLT0011165 | 副驾小背骨架焊接总成 | 欧马可升级1880副驾 |  |  | EA | 1 |  | 10 |  | 河北自制
20 | SLT0011014 | 副驾驶员座椅总成 | EA | SLT0011111 | 解锁手把固定座 | 欧马可升级 |  |  | EA | 1 |  | 10 |  | 河北自制
21 | SLT0011014 | 副驾驶员座椅总成 | EA | SLT0011112 | 解锁手把 | 欧马可升级 |  |  | EA | 1 |  | 10 |  | 河北自制
22 | SLT0011014 | 副驾驶员座椅总成 | EA | SLT0011113 | 解锁旋转轴 | 欧马可升级 |  |  | EA | 1 |  | 10 |  | 河北外购
23 | SLT0011014 | 副驾驶员座椅总成 | EA | SLT0011114 | 扭簧 | 欧马可升级 |  |  | EA | 1 |  | 10 |  | 河北外购
24 | SLT0011014 | 副驾驶员座椅总成 | EA | BFA0000308 | 开口挡圈 | φ3镀黑锌 |  |  | EA | 1 |  | 10 |  | 河北外购
25 | SLT0011014 | 副驾驶员座椅总成 | EA | SLT0011116 | 拉线总成 | 欧马可升级 |  |  | EA | 1 |  | 10 |  | 河北外购
26 | SLT0011014 | 副驾驶员座椅总成 | EA | SLT0011117 | 副驾左侧罩壳 | 欧马可升级 |  |  | EA | 1 |  | 10 |  | 河北自制
27 | SLT0011014 | 副驾驶员座椅总成 | EA | SLT0011196 | 扣手螺钉堵盖 | 欧马可升级 |  |  | EA | 1 |  | 10 |  | 河北自制
28 | SLT0011014 | 副驾驶员座椅总成 | EA | SLT0011177 | 翻转背板本体 | 欧马可升级1880副驾 |  |  | EA | 1 |  | 10 |  | 河北外购
29 | SLT0011014 | 副驾驶员座椅总成 | EA | SLT0011178 | 小背固定背板总成 | 欧马可升级1880副驾 |  |  | EA | 1 |  | 10 |  | 河北外购
30 | SLT0011014 | 副驾驶员座椅总成 | EA | SLT0011171 | 座垫面套总成 | 1880车身+欧马可织物面料 |  |  | EA | 1 |  | 10 |  | 河北外购
31 | SLT0011014 | 副驾驶员座椅总成 | EA | SLT0011174 | 副驾座垫泡沫总成 | 欧马可升级1880副驾 |  |  | EA | 1 |  | 10 |  | 河北自制
32 | SLT0011014 | 副驾驶员座椅总成 | EA | SLT0002703 | 副驾总成产品标识 | 60*20*2000张（单排） |  |  | EA | 1 |  | 10 |  | 河北外购
33 | SLT0011014 | 副驾驶员座椅总成 | EA | SLT0000340 | K1司机背包装膜 |  |  |  | EA | 1 |  | 10 |  | 河北外购
34 | SLT0011014 | 副驾驶员座椅总成 | EA | SHT0001656 | 头枕包装袋 |  |  |  | EA | 1 |  | 10 |  | 河北外购 |  | 新增
35 | SLT0011014 | 副驾驶员座椅总成 | EA | SLT0000800 | 副驾驶员座椅小背包装膜 | M4-2060 |  |  | EA | 1 |  | 10 |  | 河北外购
36 | SLT0011014 | 副驾驶员座椅总成 | EA | SLT0000011 | 副驾驶员座垫包装膜 | M4-2060 |  |  | EA | 1 |  | 10 |  | 河北外购
37 | SLT0011014 | 副驾驶员座椅总成 | EA | SLT0011051 | 固定板锁付螺纹套筒 |  |  |  | EA | 1 |  | 10 |  | 河北外购
38 | SLT0011014 | 副驾驶员座椅总成 | EA | SLT0010903 | 衬套 |  |  |  | EA | 1 |  | 10 |  | 河北外购
39 | SLT0011014 | 副驾驶员座椅总成 | EA | SLT0011221 | 副驾靠背左固定板电泳总成 |  |  |  | EA | 1 |  | 10 |  | 河北自制
随车件
序号 | 父零件 | 父零件描述 | 父零件单位 | 子零件 | 子零件描述 | 规格型号 | 物料代码 | 设计图号 | 子零件单位 | 数量 | 生效日期 | 工序 | 损耗率 | 自制/外购 | 供应商 | 备注
| 字符/24位 | 字符/24位 | 字符/2位 | 字符/24位 | 字符/24位 | 字符/24位 |  | 字符/18位 | 字符/2位 | 数字/9位
1 | SLT0011014 | 副驾驶员座椅总成 | EA | SLT0011148 | 副驾驶员前端右侧安装脚罩 |  |  |  | EA | 1 |  |  |  | 河北自制
2 | SLT0011014 | 副驾驶员座椅总成 | EA | SLT0010952 | 驾驶员前端右侧安装脚罩 |  |  |  | EA | 1 |  |  |  | 河北自制
| SLT0011014 | 副驾驶员座椅总成 | EA | SLT0011118 | 副驾罩壳堵盖 |  |  |  | EA | 2 |  |  |  | 河北自制 |  | 新增

## "L168100000150 "
序号 | 父零件 | 父零件描述 | 父零件单位 | 子零件 | 子零件描述 | 规格型号 | 物料代码 | 设计图号 | 子零件单位 | 数量 | 生效日期 | 工序 | 损耗率 | 自制/外购 | 供应商 | 备注
| 字符/24位 | 字符/24位 | 字符/2位 | 字符/24位 | 字符/24位 | 字符/24位 |  | 字符/18位 | 字符/2位 | 数字/9位
1 | SLT0011015 | 副驾驶员座椅总成 | EA | SLT0011015 | 副驾驶员座椅总成 |  |  | L168100000150 | EA | 1 |  |  |  | 河北自制
2 | SLT0011015 | 副驾驶员座椅总成 | EA | SLT0010856 | 驾驶员头枕骨架泡沫总成 |  |  |  | EA | 1 |  | 10 |  | 河北外购
3 | SLT0011015 | 副驾驶员座椅总成 | EA | SLT0010973 | 头枕面套总成 | 奥铃仿皮面料 |  |  | EA | 1 |  | 10 |  | 河北外购
4 | SLT0011015 | 副驾驶员座椅总成 | EA | SCS0004184 | 主动头枕导套 | B40L中改后排 |  |  | EA | 1 |  | 10 |  | 河北外购
5 | SLT0011015 | 副驾驶员座椅总成 | EA | SCS0004173 | 自由头枕导套 | B40L中改后排 |  |  | EA | 1 |  | 10 |  | 河北外购
6 | SLT0011015 | 副驾驶员座椅总成 | EA | SLT0011027 | 副驾靠背装配总成 | 欧马可升级 |  |  | EA | 1 |  | 10 |  | 河北自制
7 | SLT0011015 | 副驾驶员座椅总成 | EA | SLT0011451 | 副驾右罩壳 | 奥铃 |  |  | EA | 1 |  | 10 |  | 河北自制
8 | SLT0011015 | 副驾驶员座椅总成 | EA | SLT0011053 | 副驾靠背背板总成 |  |  |  | EA | 1 |  | 10 |  | 河北外购
9 | SLT0011015 | 副驾驶员座椅总成 | EA | BCL0000025 | 靠背背板卡扣 | B40L中改后排 |  |  | EA | 8 |  | 10 |  | 河北外购
10 | SLT0011015 | 副驾驶员座椅总成 | EA | BFA0010084 | 十字槽沉头螺钉 | M6*16镀黑锌 |  |  | EA | 8 |  | 10 |  | 河北外购
11 | SLT0011015 | 副驾驶员座椅总成 | EA | SLT0011452 | 副驾靠背解锁手把 | 奥铃 |  |  | EA | 1 |  | 10 |  | 河北自制
12 | SLT0011015 | 副驾驶员座椅总成 | EA | BFA0000047 | 弹簧钢丝 | B40前排 |  |  | EA | 1 |  | 10 |  | 河北外购
13 | SLT0011015 | 副驾驶员座椅总成 | EA | BFA0000013 | 十字槽盘头自攻螺钉 | 达克罗黑 |  |  | EA | 8 |  | 10 |  | 河北外购
14 | SLT0011015 | 副驾驶员座椅总成 | EA | SLT0011059 | 副驾靠背面套总成 | 奥铃织物面料 |  |  | EA | 1 |  | 10 |  | 河北外购
15 | SLT0011015 | 副驾驶员座椅总成 | EA | SLT0011061 | 副驾靠背泡沫总成 |  |  |  | EA | 1 |  | 10 |  | 河北自制
16 | SLT0011015 | 副驾驶员座椅总成 | EA | BFA0000001 | C型钉 |  |  |  | EA | 79 |  | 10 |  | 河北外购
17 | SLT0011015 | 副驾驶员座椅总成 | EA | SLT0011156 | 小背面套总成 | 1880车身+奥铃织物面料 |  |  | EA | 1 |  | 10 |  | 河北外购
18 | SLT0011015 | 副驾驶员座椅总成 | EA | SLT0011158 | 副驾小背泡沫总成 | 欧马可升级1880副驾 |  |  | EA | 1 |  | 10 |  | 河北自制
19 | SLT0011015 | 副驾驶员座椅总成 | EA | SLT0011165 | 副驾小背骨架焊接总成 | 欧马可升级1880副驾 |  |  | EA | 1 |  | 10 |  | 河北自制
20 | SLT0011015 | 副驾驶员座椅总成 | EA | SLT0011457 | 解锁手把固定座 | 奥铃 |  |  | EA | 1 |  | 10 |  | 河北自制
21 | SLT0011015 | 副驾驶员座椅总成 | EA | SLT0011458 | 解锁手把 | 奥铃 |  |  | EA | 1 |  | 10 |  | 河北自制
22 | SLT0011015 | 副驾驶员座椅总成 | EA | SLT0011113 | 解锁旋转轴 | 欧马可升级 |  |  | EA | 1 |  | 10 |  | 河北外购
23 | SLT0011015 | 副驾驶员座椅总成 | EA | SLT0011114 | 扭簧 | 欧马可升级 |  |  | EA | 1 |  | 10 |  | 河北外购
24 | SLT0011015 | 副驾驶员座椅总成 | EA | BFA0000308 | 开口挡圈 | φ3镀黑锌 |  |  | EA | 1 |  | 10 |  | 河北外购
25 | SLT0011015 | 副驾驶员座椅总成 | EA | SLT0011116 | 拉线总成 | 欧马可升级 |  |  | EA | 1 |  | 10 |  | 河北外购
26 | SLT0011015 | 副驾驶员座椅总成 | EA | SLT0011459 | 副驾左侧罩壳 | 奥铃 |  |  | EA | 1 |  | 10 |  | 河北自制
27 | SLT0011015 | 副驾驶员座椅总成 | EA | SLT0011460 | 扣手螺钉堵盖 | 奥铃 |  |  | EA | 1 |  | 10 |  | 河北自制
28 | SLT0011015 | 副驾驶员座椅总成 | EA | SLT0011177 | 翻转背板本体 | 欧马可升级1880副驾 |  |  | EA | 1 |  | 10 |  | 河北外购
29 | SLT0011015 | 副驾驶员座椅总成 | EA | SLT0011178 | 小背固定背板总成 | 欧马可升级1880副驾 |  |  | EA | 1 |  | 10 |  | 河北外购
30 | SLT0011015 | 副驾驶员座椅总成 | EA | SLT0011172 | 座垫面套总成 | 1880车身+奥铃织物面料 |  |  | EA | 1 |  | 10 |  | 河北外购
31 | SLT0011015 | 副驾驶员座椅总成 | EA | SLT0011174 | 副驾座垫泡沫总成 | 欧马可升级1880副驾 |  |  | EA | 1 |  | 10 |  | 河北自制
32 | SLT0011015 | 副驾驶员座椅总成 | EA | SLT0002703 | 副驾靠背总成产品标识 | 60*20*2000张（单排） |  |  | EA | 1 |  | 10 |  | 河北外购
31 | SLT0011015 | 副驾驶员座椅总成 | EA | SLT0000340 | K1司机背包装膜 |  |  |  | EA | 1 |  | 10 |  | 河北外购
34 | SLT0011015 | 副驾驶员座椅总成 | EA | SHT0001656 | 头枕包装袋 |  |  |  | EA | 1 |  | 10 |  | 河北外购 |  | 新增
33 | SLT0011015 | 副驾驶员座椅总成 | EA | SLT0000800 | 副驾驶员座椅小背包装膜 | M4-2060 |  |  | EA | 1 |  | 10 |  | 河北外购
34 | SLT0011015 | 副驾驶员座椅总成 | EA | SLT0000011 | 副驾驶员座垫包装膜 | M4-2060 |  |  | EA | 1 |  | 10 |  | 河北外购
37 | SLT0011015 | 副驾驶员座椅总成 | EA | SLT0011051 | 固定板锁付螺纹套筒 |  |  |  | EA | 1 |  | 10 |  | 河北外购
38 | SLT0011015 | 副驾驶员座椅总成 | EA | SLT0010903 | 衬套 |  |  |  | EA | 1 |  | 10 |  | 河北外购
39 | SLT0011015 | 副驾驶员座椅总成 | EA | SLT0011221 | 副驾靠背左固定板电泳总成 |  |  |  | EA | 1 |  | 10 |  | 河北自制
随车件
序号 | 父零件 | 父零件描述 | 父零件单位 | 子零件 | 子零件描述 | 规格型号 | 物料代码 | 设计图号 | 子零件单位 | 数量 | 生效日期 | 工序 | 损耗率 | 自制/外购 | 供应商 | 备注
| 字符/24位 | 字符/24位 | 字符/2位 | 字符/24位 | 字符/24位 | 字符/24位 |  | 字符/18位 | 字符/2位 | 数字/9位
1 | SLT0011015 | 副驾驶员座椅总成 | EA | SLT0011148 | 副驾驶员前端右侧安装脚罩 |  |  |  | EA | 1 |  |  |  | 河北自制
2 | SLT0011015 | 副驾驶员座椅总成 | EA | SLT0010952 | 驾驶员前端右侧安装脚罩 |  |  |  | EA | 1 |  |  |  | 河北自制
3 | SLT0011015 | 副驾驶员座椅总成 | EA | SLT0011462 | 副驾罩壳堵盖 |  |  |  | EA | 2 |  |  |  | 河北自制

## L168100000164
序号 | 父零件 | 父零件描述 | 父零件单位 | 子零件 | 子零件描述 | 规格型号 | 物料代码 | 设计图号 | 子零件单位 | 数量 | 生效日期 | 工序 | 损耗率 | 自制/外购 | 供应商 | 备注
| 字符/24位 | 字符/24位 | 字符/2位 | 字符/24位 | 字符/24位 | 字符/24位 |  | 字符/18位 | 字符/2位 | 数字/9位
1 | SLT0011016 | 副驾驶员座椅总成 | EA | SLT0011016 | 副驾驶员座椅总成 |  |  | L168100000164 | EA | 1 |  |  |  | 河北自制
2 | SLT0011016 | 副驾驶员座椅总成 | EA | SLT0010856 | 驾驶员头枕骨架泡沫总成 |  |  |  | EA | 1 |  | 10 |  | 河北外购
3 | SLT0011016 | 副驾驶员座椅总成 | EA | SLT0010861 | 头枕面套总成 | 欧马可仿皮面料 |  |  | EA | 1 |  | 10 |  | 河北外购
4 | SLT0011016 | 副驾驶员座椅总成 | EA | SCS0004184 | 主动头枕导套 | B40L中改后排 |  |  | EA | 1 |  | 10 |  | 河北外购
5 | SLT0011016 | 副驾驶员座椅总成 | EA | SCS0004173 | 自由头枕导套 | B40L中改后排 |  |  | EA | 1 |  | 10 |  | 河北外购
6 | SLT0011016 | 副驾驶员座椅总成 | EA | SLT0011027 | 副驾靠背装配总成 | 欧马可升级 |  |  | EA | 1 |  | 10 |  | 河北自制
7 | SLT0011016 | 副驾驶员座椅总成 | EA | SLT0011052 | 副驾右罩壳 | 欧马可升级 |  |  | EA | 1 |  | 10 |  | 河北自制
8 | SLT0011016 | 副驾驶员座椅总成 | EA | SLT0011053 | 副驾靠背背板总成 |  |  |  | EA | 1 |  | 10 |  | 河北外购
9 | SLT0011016 | 副驾驶员座椅总成 | EA | BCL0000025 | 靠背背板卡扣 | B40L中改后排 |  |  | EA | 8 |  | 10 |  | 河北外购
10 | SLT0011016 | 副驾驶员座椅总成 | EA | BFA0010084 | 十字槽沉头螺钉 | M6*16镀黑锌 |  |  | EA | 8 |  | 10 |  | 河北外购
11 | SLT0011016 | 副驾驶员座椅总成 | EA | SLT0011054 | 副驾靠背解锁手把 | 欧马可升级 |  |  | EA | 1 |  | 10 |  | 河北自制
12 | SLT0011016 | 副驾驶员座椅总成 | EA | BFA0000047 | 弹簧钢丝 | B40前排 |  |  | EA | 1 |  | 10 |  | 河北外购
13 | SLT0011016 | 副驾驶员座椅总成 | EA | BFA0000013 | 十字槽盘头自攻螺钉 | 达克罗黑 |  |  | EA | 8 |  | 10 |  | 河北外购
14 | SLT0011016 | 副驾驶员座椅总成 | EA | SLT0011060 | 副驾靠背面套总成 | 欧马可仿皮面料 |  |  | EA | 1 |  | 10 |  | 河北外购
15 | SLT0011016 | 副驾驶员座椅总成 | EA | SLT0011061 | 副驾靠背泡沫总成 |  |  |  | EA | 1 |  | 10 |  | 河北自制
16 | SLT0011016 | 副驾驶员座椅总成 | EA | BFA0000001 | C型钉 |  |  |  | EA | 79 |  | 10 |  | 河北外购
17 | SLT0011016 | 副驾驶员座椅总成 | EA | SLT0011157 | 小背面套总成 | 1880车身+欧马可仿皮面料 |  |  | EA | 1 |  | 10 |  | 河北外购
1 | SLT0011016 | 副驾驶员座椅总成 | EA | SLT0011158 | 副驾小背泡沫总成 | 欧马可升级1880副驾 |  |  | EA | 1 |  | 10 |  | 河北自制
19 | SLT0011016 | 副驾驶员座椅总成 | EA | SLT0011165 | 副驾小背骨架焊接总成 | 欧马可升级1880副驾 |  |  | EA | 1 |  | 10 |  | 河北自制
20 | SLT0011016 | 副驾驶员座椅总成 | EA | SLT0011111 | 解锁手把固定座 | 欧马可升级 |  |  | EA | 1 |  | 10 |  | 河北自制
21 | SLT0011016 | 副驾驶员座椅总成 | EA | SLT0011112 | 解锁手把 | 欧马可升级 |  |  | EA | 1 |  | 10 |  | 河北自制
22 | SLT0011016 | 副驾驶员座椅总成 | EA | SLT0011113 | 解锁旋转轴 | 欧马可升级 |  |  | EA | 1 |  | 10 |  | 河北外购
23 | SLT0011016 | 副驾驶员座椅总成 | EA | SLT0011114 | 扭簧 | 欧马可升级 |  |  | EA | 1 |  | 10 |  | 河北外购
24 | SLT0011016 | 副驾驶员座椅总成 | EA | BFA0000308 | 开口挡圈 | φ3镀黑锌 |  |  | EA | 1 |  | 10 |  | 河北外购
25 | SLT0011016 | 副驾驶员座椅总成 | EA | SLT0011116 | 拉线总成 | 欧马可升级 |  |  | EA | 1 |  | 10 |  | 河北外购
26 | SLT0011016 | 副驾驶员座椅总成 | EA | SLT0011117 | 副驾左侧罩壳 | 欧马可升级 |  |  | EA | 1 |  | 10 |  | 河北自制
27 | SLT0011016 | 副驾驶员座椅总成 | EA | SLT0011196 | 扣手螺钉堵盖 | 欧马可升级 |  |  | EA | 1 |  | 10 |  | 河北自制
28 | SLT0011016 | 副驾驶员座椅总成 | EA | SLT0011177 | 翻转背板本体 | 欧马可升级1880副驾 |  |  | EA | 1 |  | 10 |  | 河北外购
29 | SLT0011016 | 副驾驶员座椅总成 | EA | SLT0011178 | 小背固定背板总成 | 欧马可升级1880副驾 |  |  | EA | 1 |  | 10 |  | 河北外购
30 | SLT0011016 | 副驾驶员座椅总成 | EA | SLT0011173 | 座垫面套总成 | 1880车身+欧马可仿皮面料 |  |  | EA | 1 |  | 10 |  | 河北外购
31 | SLT0011016 | 副驾驶员座椅总成 | EA | SLT0011174 | 副驾座垫泡沫总成 | 欧马可升级1880副驾 |  |  | EA | 1 |  | 10 |  | 河北自制
32 | SLT0011016 | 副驾驶员座椅总成 | EA | SLT0002703 | 副驾靠背总成产品标识 | 60*20*2000张（单排） |  |  | EA | 1 |  | 10 |  | 河北外购
33 | SLT0011016 | 副驾驶员座椅总成 | EA | SLT0000340 | K1司机背包装膜 |  |  |  | EA | 1 |  | 10 |  | 河北外购
34 | SLT0011016 | 副驾驶员座椅总成 | EA | SHT0001656 | 头枕包装袋 |  |  |  | EA | 1 |  | 10 |  | 河北外购 |  | 新增
35 | SLT0011016 | 副驾驶员座椅总成 | EA | SLT0000800 | 副驾驶员座椅小背包装膜 | M4-2060 |  |  | EA | 1 |  | 10 |  | 河北外购
36 | SLT0011016 | 副驾驶员座椅总成 | EA | SLT0000011 | 副驾驶员座垫包装膜 | M4-2060 |  |  | EA | 1 |  | 10 |  | 河北外购
37 | SLT0011016 | 副驾驶员座椅总成 | EA | SLT0011051 | 固定板锁付螺纹套筒 |  |  |  | EA | 1 |  | 10 |  | 河北外购
38 | SLT0011016 | 副驾驶员座椅总成 | EA | SLT0010903 | 衬套 |  |  |  | EA | 1 |  | 10 |  | 河北外购
39 | SLT0011016 | 副驾驶员座椅总成 | EA | SLT0011221 | 副驾靠背左固定板电泳总成 |  |  |  | EA | 1 |  | 10 |  | 河北自制
随车件
序号 | 父零件 | 父零件描述 | 父零件单位 | 子零件 | 子零件描述 | 规格型号 | 物料代码 | 设计图号 | 子零件单位 | 数量 | 生效日期 | 工序 | 损耗率 | 自制/外购 | 供应商 | 备注
| 字符/24位 | 字符/24位 | 字符/2位 | 字符/24位 | 字符/24位 | 字符/24位 |  | 字符/18位 | 字符/2位 | 数字/9位
1 | SLT0011016 | 副驾驶员座椅总成 | EA | SLT0011148 | 副驾驶员前端右侧安装脚罩 |  |  |  | EA | 1 |  |  |  | 河北自制
2 | SLT0011016 | 副驾驶员座椅总成 | EA | SLT0010952 | 驾驶员前端右侧安装脚罩 |  |  |  | EA | 1 |  |  |  | 河北自制
3 | SLT0011016 | 副驾驶员座椅总成 | EA | SLT0011118 | 副驾罩壳堵盖 |  |  |  | EA | 2 |  |  |  | 河北自制

## "L168100000354 "
序号 | 父零件 | 父零件描述 | 父零件单位 | 子零件 | 子零件描述 | 规格型号 | 物料代码 | 设计图号 | 子零件单位 | 数量 | 生效日期 | 工序 | 损耗率 | 自制/外购 | 供应商 | 备注
| 字符/24位 | 字符/24位 | 字符/2位 | 字符/24位 | 字符/24位 | 字符/24位 |  | 字符/18位 | 字符/2位 | 数字/9位
1 | SLT0011408 | 副驾驶员座椅总成 | EA | SLT0011408 | 副驾驶员座椅总成 |  |  | L168100000354 | EA | 1 |  |  |  | 河北自制
2 | SLT0011408 | 副驾驶员座椅总成 | EA | SLT0010856 | 驾驶员头枕骨架泡沫总成 |  |  |  | EA | 1 |  | 10 |  | 河北外购
3 | SLT0011408 | 副驾驶员座椅总成 | EA | SLT0010973 | 头枕面套总成 | 奥铃仿皮面料 |  |  | EA | 1 |  | 10 |  | 河北外购
4 | SLT0011408 | 副驾驶员座椅总成 | EA | SCS0004184 | 主动头枕导套 | B40L中改后排 |  |  | EA | 1 |  | 10 |  | 河北外购
5 | SLT0011408 | 副驾驶员座椅总成 | EA | SCS0004173 | 自由头枕导套 | B40L中改后排 |  |  | EA | 1 |  | 10 |  | 河北外购
6 | SLT0011408 | 副驾驶员座椅总成 | EA | SLT0011027 | 副驾靠背装配总成 | 欧马可升级 |  |  | EA | 1 |  | 10 |  | 河北自制
7 | SLT0011408 | 副驾驶员座椅总成 | EA | SLT0011451 | 副驾右罩壳 | 奥铃 |  |  | EA | 1 |  | 10 |  | 河北自制
8 | SLT0011408 | 副驾驶员座椅总成 | EA | SLT0011053 | 副驾靠背背板总成 |  |  |  | EA | 1 |  | 10 |  | 河北外购
9 | SLT0011408 | 副驾驶员座椅总成 | EA | BCL0000025 | 靠背背板卡扣 | B40L中改后排 |  |  | EA | 8 |  | 10 |  | 河北外购
10 | SLT0011408 | 副驾驶员座椅总成 | EA | BFA0010084 | 十字槽沉头螺钉 | M6*16镀黑锌 |  |  | EA | 8 |  | 10 |  | 河北外购
11 | SLT0011408 | 副驾驶员座椅总成 | EA | SLT0011452 | 副驾靠背解锁手把 | 奥铃 |  |  | EA | 1 |  | 10 |  | 河北自制
12 | SLT0011408 | 副驾驶员座椅总成 | EA | BFA0000047 | 弹簧钢丝 | B40前排 |  |  | EA | 1 |  | 10 |  | 河北外购
13 | SLT0011408 | 副驾驶员座椅总成 | EA | BFA0000013 | 十字槽盘头自攻螺钉 | 达克罗黑 |  |  | EA | 8 |  | 10 |  | 河北外购
14 | SLT0011408 | 副驾驶员座椅总成 | EA | SLT0011418 | 副驾靠背面套总成 | 奥铃仿皮面料 |  |  | EA | 1 |  | 10 |  | 河北外购
15 | SLT0011408 | 副驾驶员座椅总成 | EA | SLT0011061 | 副驾靠背泡沫总成 |  |  |  | EA | 1 |  | 10 |  | 河北自制
16 | SLT0011408 | 副驾驶员座椅总成 | EA | BFA0000001 | C型钉 |  |  |  | EA | 79 |  | 10 |  | 河北外购
17 | SLT0011408 | 副驾驶员座椅总成 | EA | SLT0011421 | 小背面套总成 | 1880车身+奥铃仿皮面料 |  |  | EA | 1 |  | 10 |  | 河北外购
1 | SLT0011408 | 副驾驶员座椅总成 | EA | SLT0011158 | 副驾小背泡沫总成 | 欧马可升级1880副驾 |  |  | EA | 1 |  | 10 |  | 河北自制
19 | SLT0011408 | 副驾驶员座椅总成 | EA | SLT0011165 | 副驾小背骨架焊接总成 | 欧马可升级1880副驾 |  |  | EA | 1 |  | 10 |  | 河北自制
20 | SLT0011408 | 副驾驶员座椅总成 | EA | SLT0011457 | 解锁手把固定座 | 奥铃 |  |  | EA | 1 |  | 10 |  | 河北自制
21 | SLT0011408 | 副驾驶员座椅总成 | EA | SLT0011458 | 解锁手把 | 奥铃 |  |  | EA | 1 |  | 10 |  | 河北自制
22 | SLT0011408 | 副驾驶员座椅总成 | EA | SLT0011113 | 解锁旋转轴 | 欧马可升级 |  |  | EA | 1 |  | 10 |  | 河北外购
23 | SLT0011408 | 副驾驶员座椅总成 | EA | SLT0011114 | 扭簧 | 欧马可升级 |  |  | EA | 1 |  | 10 |  | 河北外购
24 | SLT0011408 | 副驾驶员座椅总成 | EA | BFA0000308 | 开口挡圈 | φ3镀黑锌 |  |  | EA | 1 |  | 10 |  | 河北外购
25 | SLT0011408 | 副驾驶员座椅总成 | EA | SLT0011116 | 拉线总成 | 欧马可升级 |  |  | EA | 1 |  | 10 |  | 河北外购
26 | SLT0011408 | 副驾驶员座椅总成 | EA | SLT0011459 | 副驾左侧罩壳 | 奥铃 |  |  | EA | 1 |  | 10 |  | 河北自制
27 | SLT0011408 | 副驾驶员座椅总成 | EA | SLT0011460 | 扣手螺钉堵盖 | 奥铃 |  |  | EA | 1 |  | 10 |  | 河北自制
28 | SLT0011408 | 副驾驶员座椅总成 | EA | SLT0011177 | 翻转背板本体 | 欧马可升级1880副驾 |  |  | EA | 1 |  | 10 |  | 河北外购
29 | SLT0011408 | 副驾驶员座椅总成 | EA | SLT0011178 | 小背固定背板总成 | 欧马可升级1880副驾 |  |  | EA | 1 |  | 10 |  | 河北外购
30 | SLT0011408 | 副驾驶员座椅总成 | EA | SLT0011422 | 座垫面套总成 | 1880车身+奥铃仿皮面料 |  |  | EA | 1 |  | 10 |  | 河北外购
31 | SLT0011408 | 副驾驶员座椅总成 | EA | SLT0011174 | 副驾座垫泡沫总成 | 欧马可升级1880副驾 |  |  | EA | 1 |  | 10 |  | 河北自制
32 | SLT0011408 | 副驾驶员座椅总成 | EA | SLT0002703 | 副驾靠背总成产品标识 | 60*20*2000张（单排） |  |  | EA | 1 |  | 10 |  | 河北外购
33 | SLT0011408 | 副驾驶员座椅总成 | EA | SLT0000340 | K1司机背包装膜 |  |  |  | EA | 1 |  | 10 |  | 河北外购
34 | SLT0011408 | 副驾驶员座椅总成 | EA | SHT0001656 | 头枕包装袋 |  |  |  | EA | 1 |  | 10 |  | 河北外购 |  | 新增
35 | SLT0011408 | 副驾驶员座椅总成 | EA | SLT0000800 | 副驾驶员座椅小背包装膜 | M4-2060 |  |  | EA | 1 |  | 10 |  | 河北外购
36 | SLT0011408 | 副驾驶员座椅总成 | EA | SLT0000011 | 副驾驶员座垫包装膜 | M4-2060 |  |  | EA | 1 |  | 10 |  | 河北外购
37 | SLT0011408 | 副驾驶员座椅总成 | EA | SLT0011051 | 固定板锁付螺纹套筒 |  |  |  | EA | 1 |  | 10 |  | 河北外购
38 | SLT0011408 | 副驾驶员座椅总成 | EA | SLT0010903 | 衬套 |  |  |  | EA | 1 |  | 10 |  | 河北外购
39 | SLT0011408 | 副驾驶员座椅总成 | EA | SLT0011221 | 副驾靠背左固定板电泳总成 |  |  |  | EA | 1 |  | 10 |  | 河北自制
随车件
序号 | 父零件 | 父零件描述 | 父零件单位 | 子零件 | 子零件描述 | 规格型号 | 物料代码 | 设计图号 | 子零件单位 | 数量 | 生效日期 | 工序 | 损耗率 | 自制/外购 | 供应商 | 备注
| 字符/24位 | 字符/24位 | 字符/2位 | 字符/24位 | 字符/24位 | 字符/24位 |  | 字符/18位 | 字符/2位 | 数字/9位
1 | SLT0011408 | 副驾驶员座椅总成 | EA | SLT0011148 | 副驾驶员前端右侧安装脚罩 |  |  |  | EA | 1 |  |  |  | 河北自制
2 | SLT0011408 | 副驾驶员座椅总成 | EA | SLT0010952 | 驾驶员前端右侧安装脚罩 |  |  |  | EA | 1 |  |  |  | 河北自制
| SLT0011408 | 副驾驶员座椅总成 | EA | SLT0011462 | 副驾罩壳堵盖 |  |  |  | EA | 2 |  |  |  | 河北自制

## L168100000539
序号 | 父零件 | 父零件描述 | 父零件单位 | 子零件 | 子零件描述 | 规格型号 | 物料代码 | 设计图号 | 子零件单位 | 数量 | 生效日期 | 工序 | 损耗率 | 自制/外购 | 供应商 | 备注
| 字符/24位 | 字符/24位 | 字符/2位 | 字符/24位 | 字符/24位 | 字符/24位 |  | 字符/18位 | 字符/2位 | 数字/9位
1 | SLT0011752 | 驾驶员座椅总成 | EA | SLT0011752 | 驾驶员座椅总成 |  |  | L168100000539 | EA | 1 |  |  |  | 河北自制 |  | 新零件
2 | SLT0011752 | 驾驶员座椅总成 | EA | SLT0010856 | 驾驶员头枕骨架泡沫总成 |  |  |  | EA | 1 |  | EA |  | 河北外购
3 | SLT0011752 | 驾驶员座椅总成 | EA | SLT0010861 | 头枕面套总成 | 欧马可仿皮面料 |  |  | EA | 1 |  | EA |  | 河北外购
4 | SLT0011752 | 驾驶员座椅总成 | EA | SCS0004184 | 主动头枕导套 | B40L中改后排 |  |  | EA | 1 |  | EA |  | 河北外购
5 | SLT0011752 | 驾驶员座椅总成 | EA | SCS0004173 | 自由头枕导套 | B40L中改后排 |  |  | EA | 1 |  | EA |  | 河北外购
6 | SLT0011752 | 驾驶员座椅总成 | EA | SLT0010863 | 驾驶员靠背泡沫总成 | 欧马可升级非通风 |  |  | EA | 1 |  | EA |  | 河北自制
7 | SLT0011752 | 驾驶员座椅总成 | EA | SLT0011750 | 驾驶员靠背面套总成 |  |  |  | EA | 1 |  | EA |  | 河北外购 |  | 新零件
8 | SLT0011752 | 驾驶员座椅总成 | EA | BFA0000001 | C型钉 |  |  |  | EA | 40 |  | EA |  | 河北外购
9 | SLT0011752 | 驾驶员座椅总成 | EA | SLT0010875 | 背骨架焊接总成 | 欧马可升级基础款 标配 |  |  | EA | 1 |  | EA |  | 河北自制
10 | SLT0011752 | 驾驶员座椅总成 | EA | SLT0010925 | 基础款左滑轨总成 |  |  |  | EA | 1 |  | EA |  | 河北外购
11 | SLT0011752 | 驾驶员座椅总成 | EA | SLT0010926 | 基础款右滑轨总成 |  |  |  | EA | 1 |  | EA |  | 河北外购
12 | SLT0011752 | 驾驶员座椅总成 | EA | SLT0010927 | 滑轨解锁手把 |  |  |  | EA | 1 |  | EA |  | 河北外购
13 | SLT0011752 | 驾驶员座椅总成 | EA | SLT0011218 | 驾驶员座垫前横梁电泳总成 |  |  |  | EA | 1 |  | EA |  | 河北自制
14 | SLT0011752 | 驾驶员座椅总成 | EA | SLT0010929 | 驾驶员大护板固定钢丝A |  |  |  | EA | 1 |  | EA |  | 河北外购
15 | SLT0011752 | 驾驶员座椅总成 | EA | SLT0010930 | 驾驶员大护板固定钢丝B |  |  |  | EA | 1 |  | EA |  | 河北外购
16 | SLT0011752 | 驾驶员座椅总成 | EA | BFA0010037 | 内梅花盘头三角牙自攻钉 | M5*10镀黑锌 |  |  | EA | 4 |  | EA |  | 河北外购
17 | SLT0011752 | 驾驶员座椅总成 | EA | BFA0000110 | 全金属六角法兰面锁紧螺母 | M8镀黑锌 |  |  | EA | 12 |  | EA |  | 河北外购
1 | SLT0011752 | 驾驶员座椅总成 | EA | SLT0010923 | 二级解锁拉带 |  |  |  | EA | 1 |  | EA |  | 河北外购
19 | SLT0011752 | 驾驶员座椅总成 | EA | SLT0010924 | 背板支撑块 |  |  |  | EA | 1 |  | EA |  | 河北自制
20 | SLT0011752 | 驾驶员座椅总成 | EA | SLT0010931 | 安全带带扣总成 |  |  |  | EA | 1 |  | EA |  | 河北外购
21 | SLT0011752 | 驾驶员座椅总成 | EA | BFA0000013 | 十字槽盘头自攻螺钉 | 达克罗黑 |  |  | EA | 6 |  | EA |  | 河北外购
22 | SLT0011752 | 驾驶员座椅总成 | EA | SLT0010933 | 驾驶员座垫泡沫总成 | 基础款欧马可标配 |  |  | EA | 1 |  | EA |  | 河北自制
23 | SLT0011752 | 驾驶员座椅总成 | EA | SLT0010938 | 驾驶员座垫面套总成 | 基础款欧马可织物面料 |  |  | EA | 1 |  | EA |  | 河北外购
24 | SLT0011752 | 驾驶员座椅总成 | EA | SLT0010949 | 座垫骨架电泳总成 | 基础款欧马可 非通风 |  |  | EA | 1 |  | EA |  | 河北外购
25 | SLT0011752 | 驾驶员座椅总成 | EA | SLT0010910 | 扶手旋转轴 |  |  |  | EA | 1 |  | EA |  | 河北外购
26 | SLT0011752 | 驾驶员座椅总成 | EA | BFA0000047 | 弹簧钢丝 | B40前排 |  |  | EA | 1 |  | EA |  | 河北外购
27 | SLT0011752 | 驾驶员座椅总成 | EA | SLT0010942 | 主驾靠背一级调节解锁手柄 | 欧马可升级 |  |  | EA | 1 |  | EA |  | 河北自制
28 | SLT0011752 | 驾驶员座椅总成 | EA | SLT0010943 | 主驾二级调节左罩壳 | 欧马可升级 |  |  | EA | 1 |  | EA |  | 河北自制
29 | SLT0011752 | 驾驶员座椅总成 | EA | SLT0010944 | 主驾右侧罩壳 | 欧马可升级 |  |  | EA | 1 |  | EA |  | 河北自制
30 | SLT0011752 | 驾驶员座椅总成 | EA | SLT0010945 | 主驾驶左侧大护板 | 基础款欧马可升级 |  |  | EA | 1 |  | EA |  | 河北自制
31 | SLT0011752 | 驾驶员座椅总成 | EA | SLT0010946 | 扶手堵盖 |  |  |  | EA | 1 |  | EA |  | 河北外购
32 | SLT0011752 | 驾驶员座椅总成 | EA | SLT0010947 | 扶手总成 |  |  |  | EA | 1 |  | EA |  | 河北外购
33 | SLT0011752 | 驾驶员座椅总成 | EA | SLT0010948 | 衬套 | φ16 |  |  | EA | 2 |  | EA |  | 河北外购
34 | SLT0011752 | 驾驶员座椅总成 | EA | BCL0000025 | 靠背背板卡扣 | B40L中改后排 |  |  | EA | 4 |  | EA |  | 河北外购
35 | SLT0011752 | 驾驶员座椅总成 | EA | BFA0010084 | 十字槽沉头螺钉 | M6*16镀黑锌 |  |  | EA | 4 |  | EA |  | 河北外购
36 | SLT0011752 | 驾驶员座椅总成 | EA | SLT0010950 | 主驾背板总成 |  |  |  | EA | 1 |  | EA |  | 河北外购
37 | SLT0011752 | 驾驶员座椅总成 | EA | BFA0000004 | 扎带 | 4*200 |  |  | EA | 1 |  | EA |  | 河北外购
38 | SLT0011752 | 驾驶员座椅总成 | EA | SHT0001656 | 头枕包装膜 |  |  |  | EA | 1 |  | EA |  | 河北外购
39 | SLT0011752 | 驾驶员座椅总成 | EA | SLT0001707 | 驾驶员座椅包装袋 |  |  |  | EA | 1 |  | EA |  | 河北外购
40 | SLT0011752 | 驾驶员座椅总成 | EA | SLT0002703 | 驾驶员座椅产品标识 | 60*20*2000张（单排） |  |  | EA | 1 |  | EA |  | 河北外购
随车件
序号 | 父零件 | 父零件描述 | 父零件单位 | 子零件 | 子零件描述 | 规格型号 | 物料代码 | 设计图号 | 子零件单位 | 数量 | 生效日期 | 工序 | 损耗率 | 自制/外购 | 供应商 | 备注
| 字符/24位 | 字符/24位 | 字符/2位 | 字符/24位 | 字符/24位 | 字符/24位 |  | 字符/18位 | 字符/2位 | 数字/9位
1 | SLT0011752 | 驾驶员座椅总成 | EA | SLT0010951 | 驾驶员前端左侧安装脚罩 |  |  |  | EA | 1 |  |  |  | 河北自制
2 | SLT0011752 | 驾驶员座椅总成 | EA | SLT0010952 | 驾驶员前端右侧安装脚罩 |  |  |  | EA | 1 |  |  |  | 河北自制

## L168100000540
序号 | 父零件 | 父零件描述 | 父零件单位 | 子零件 | 子零件描述 | 规格型号 | 物料代码 | 设计图号 | 子零件单位 | 数量 | 生效日期 | 工序 | 损耗率 | 自制/外购 | 供应商 | 备注
| 字符/24位 | 字符/24位 | 字符/2位 | 字符/24位 | 字符/24位 | 字符/24位 |  | 字符/18位 | 字符/2位 | 数字/9位
1 | SLT0011746 | 减震驾驶员座椅总成 | EA | SLT0011746 | 减震驾驶员座椅总成 |  |  | L168100000540 | EA | 1 |  |  |  | 河北自制 |  | 新零件
2 | SLT0011746 | 减震驾驶员座椅总成 | EA | SLT0010856 | 驾驶员头枕骨架泡沫总成 |  |  |  | EA | 1 |  | 10 |  | 河北外购
3 | SLT0011746 | 减震驾驶员座椅总成 | EA | SLT0010861 | 头枕面套总成 | 欧马可仿皮面料 |  |  | EA | 1 |  | 10 |  | 河北外购
4 | SLT0011746 | 减震驾驶员座椅总成 | EA | SCS0004184 | 主动头枕导套 | B40L中改后排 |  |  | EA | 1 |  | 10 |  | 河北外购
5 | SLT0011746 | 减震驾驶员座椅总成 | EA | SCS0004173 | 自由头枕导套 | B40L中改后排 |  |  | EA | 1 |  | 10 |  | 河北外购
6 | SLT0011746 | 减震驾驶员座椅总成 | EA | SLT0010863 | 驾驶员靠背泡沫总成 | 欧马可升级非通风 |  |  | EA | 1 |  | 10 |  | 河北自制
7 | SLT0011746 | 减震驾驶员座椅总成 | EA | SLT0011750 | 驾驶员靠背面套总成 |  |  |  | EA | 1 |  | 10 |  | 河北外购 |  | 新零件
8 | SLT0011746 | 减震驾驶员座椅总成 | EA | BFA0000001 | C型钉 |  |  |  | EA | 43 |  | 10 |  | 河北外购
9 | SLT0011746 | 减震驾驶员座椅总成 | EA | SLT0011248 | 背骨架焊接总成 | 欧马可升级减震款标配 |  |  | EA | 1 |  | 10 |  | 河北自制
10 | SLT0011746 | 减震驾驶员座椅总成 | EA | SLT0011382 | 减震器模块化总成 | 欧马可升级 |  |  | EA | 1 |  | 10 |  | 河北自制
11 | SLT0011746 | 减震驾驶员座椅总成 | EA | SLT0010927 | 滑轨解锁手把 |  |  |  | EA | 1 |  | 10 |  | 河北外购
12 | SLT0011746 | 减震驾驶员座椅总成 | EA | SLT0010923 | 二级解锁拉带 |  |  |  | EA | 1 |  | 10 |  | 河北外购
13 | SLT0011746 | 减震驾驶员座椅总成 | EA | SLT0010924 | 背板支撑块 |  |  |  | EA | 1 |  | 10 |  | 河北自制
14 | SLT0011746 | 减震驾驶员座椅总成 | EA | SLT0011274 | 气腰托总成 | 欧马可升级 |  |  | EA | 1 |  | 10 |  | 河北外购
15 | SLT0011746 | 减震驾驶员座椅总成 | EA | SLT0011313 | 侧翼气袋支撑总成 | 欧马可升级 |  |  | EA | 1 |  | 10 |  | 河北外购
16 | SLT0011746 | 减震驾驶员座椅总成 | EA | SLT0010931 | 安全带带扣总成 |  |  |  | EA | 1 |  | 10 |  | 河北外购
17 | SLT0011746 | 减震驾驶员座椅总成 | EA | BFA0000013 | 十字槽盘头自攻螺钉 | 达克罗黑 |  |  | EA | 6 |  | 10 |  | 河北外购
18 | SLT0011746 | 减震驾驶员座椅总成 | EA | SLT0011285 | 驾驶员座垫泡沫总成 | 减震款欧马可升级 标配 |  |  | EA | 1 |  | 10 |  | 河北自制
19 | SLT0011746 | 减震驾驶员座椅总成 | EA | SLT0011304 | 驾驶员座垫面套总成 | 减震款欧马可织物面料 |  |  | EA | 1 |  | 10 |  | 河北外购
20 | SLT0011746 | 减震驾驶员座椅总成 | EA | BPC0010237 | 内六角花型盘头螺钉 | M6*16黑色达克罗涂胶 |  |  | EA | 4 |  | 10 |  | 河北外购
21 | SLT0011746 | 减震驾驶员座椅总成 | EA | SLT0011309 | 驾驶员腰托开关 | 欧马可升级 |  |  | EA | 1 |  | 10 |  | 河北外购
22 | SLT0011746 | 减震驾驶员座椅总成 | EA | BFA0000047 | 弹簧钢丝 | B40前排 |  |  | EA | 1 |  | 10 |  | 河北外购
23 | SLT0011746 | 减震驾驶员座椅总成 | EA | SLT0010942 | 主驾靠背一级调节解锁手柄 | 欧马可升级 |  |  | EA | 1 |  | 10 |  | 河北自制
24 | SLT0011746 | 减震驾驶员座椅总成 | EA | SLT0010943 | 主驾二级调节左罩壳 | 欧马可升级 |  |  | EA | 1 |  | 10 |  | 河北自制
25 | SLT0011746 | 减震驾驶员座椅总成 | EA | SLT0010944 | 主驾右侧罩壳 | 欧马可升级 |  |  | EA | 1 |  | 10 |  | 河北自制
26 | SLT0011746 | 减震驾驶员座椅总成 | EA | SLT0011310 | 主驾驶左侧大护板 | 减震款欧马可升级 |  |  | EA | 1 |  | 10 |  | 河北自制
27 | SLT0011746 | 减震驾驶员座椅总成 | EA | SLT0010946 | 扶手堵盖 |  |  |  | EA | 1 |  | 10 |  | 河北外购
28 | SLT0011746 | 减震驾驶员座椅总成 | EA | SLT0010947 | 扶手总成 |  |  |  | EA | 1 |  | 10 |  | 河北外购
29 | SLT0011746 | 减震驾驶员座椅总成 | EA | SLT0010948 | 衬套 | φ16塑料件 |  |  | EA | 2 |  | 10 |  | 河北外购
30 | SLT0011746 | 减震驾驶员座椅总成 | EA | BCL0000025 | 靠背背板卡扣 | B40L中改后排 |  |  | EA | 4 |  | 10 |  | 河北外购
31 | SLT0011746 | 减震驾驶员座椅总成 | EA | BFA0010084 | 十字槽沉头螺钉 | M6*16镀黑锌 |  |  | EA | 4 |  | 10 |  | 河北外购
32 | SLT0011746 | 减震驾驶员座椅总成 | EA | SLT0010950 | 主驾背板总成 |  |  |  | EA | 1 |  | 10 |  | 河北外购
33 | SLT0011746 | 减震驾驶员座椅总成 | EA | SLT0010910 | 扶手旋转轴 |  |  |  | EA | 1 |  | 10 |  | 河北外购
34 | SLT0011746 | 减震驾驶员座椅总成 | EA | BFA0000004 | 扎带 | 4*200 |  |  | EA | 4 |  | 10 |  | 河北外购
35 | SLT0011746 | 减震驾驶员座椅总成 | EA | SLT0002703 | 驾驶员座椅产品标识 | 60*20*2000张（单排） |  |  | EA | 1 |  | 10 |  | 河北外购
36 | SLT0011746 | 减震驾驶员座椅总成 | EA | SHT0001656 | 头枕包装膜 |  |  |  | EA | 1 |  | 10 |  | 河北外购
37 | SLT0011746 | 减震驾驶员座椅总成 | EA | SLT0001707 | 驾驶员座椅包装袋 |  |  |  | EA | 1 |  | 10 |  | 河北外购
38 | SLT0011746 | 减震驾驶员座椅总成 | EA | BPC0000019 | 气管防护管 | 150米/卷 |  |  | M | 0.5 |  | 10 |  | 河北外购
39 | SLT0011746 | 减震驾驶员座椅总成 | EA | BFA0000130 | M8*20六角头螺栓 |  |  |  | EA | 5 |  | 10 |  | 河北外购
40 | SLT0011746 | 减震驾驶员座椅总成 | EA | BPC0000027 | 直通变径快插接头4-6 |  |  |  | EA | 1 |  | 10 |  | 河北外购
41 | SLT0011746 | 减震驾驶员座椅总成 | EA | BFA0010121 | 轻卡腰托气管管箍 |  |  |  | M | 0.024 |  | 10 |  | 河北外购
随车件
序号 | 父零件 | 父零件描述 | 父零件单位 | 子零件 | 子零件描述 | 规格型号 | 物料代码 | 设计图号 | 子零件单位 | 数量 | 生效日期 | 工序 | 损耗率 | 自制/外购 | 供应商 | 备注
| 字符/24位 | 字符/24位 | 字符/2位 | 字符/24位 | 字符/24位 | 字符/24位 |  | 字符/18位 | 字符/2位 | 数字/9位
1 | SLT0011746 | 减震驾驶员座椅总成 | EA | SLT0011311 | 驾驶员前端左侧安装脚罩 |  |  |  | EA | 1 |  |  |  | 河北自制
2 | SLT0011746 | 减震驾驶员座椅总成 | EA | SLT0011312 | 驾驶员前端右侧安装脚罩 |  |  |  | EA | 1 |  |  |  | 河北自制

## L168100000541
序号 | 父零件 | 父零件描述 | 父零件单位 | 子零件 | 子零件描述 | 规格型号 | 物料代码 | 设计图号 | 子零件单位 | 数量 | 生效日期 | 工序 | 损耗率 | 自制/外购 | 供应商 | 备注
| 字符/24位 | 字符/24位 | 字符/2位 | 字符/24位 | 字符/24位 | 字符/24位 |  | 字符/18位 | 字符/2位 | 数字/9位
1 | SLT0011747 | 减震驾驶员座椅总成 | EA | SLT0011747 | 减震驾驶员座椅总成 |  |  | L168100000541 | EA | 1 |  |  |  | 河北自制 |  | 新零件
2 | SLT0011747 | 减震驾驶员座椅总成 | EA | SLT0010856 | 驾驶员头枕骨架泡沫总成 |  |  |  | EA | 1 |  | 10 |  | 河北外购
3 | SLT0011747 | 减震驾驶员座椅总成 | EA | SLT0010861 | 头枕面套总成 | 欧马可仿皮面料 |  |  | EA | 1 |  | 10 |  | 河北外购
4 | SLT0011747 | 减震驾驶员座椅总成 | EA | SCS0004184 | 主动头枕导套 | B40L中改后排 |  |  | EA | 1 |  | 10 |  | 河北外购
5 | SLT0011747 | 减震驾驶员座椅总成 | EA | SCS0004173 | 自由头枕导套 | B40L中改后排 |  |  | EA | 1 |  | 10 |  | 河北外购
6 | SLT0011747 | 减震驾驶员座椅总成 | EA | SLT0010863 | 驾驶员靠背泡沫总成 | 欧马可升级非通风 |  |  | EA | 1 |  | 10 |  | 河北自制
7 | SLT0011747 | 减震驾驶员座椅总成 | EA | SLT0011751 | 驾驶员靠背面套总成 | 出口土耳其 |  |  | EA | 1 |  | 10 |  | 河北外购 |  | 新零件
8 | SLT0011747 | 减震驾驶员座椅总成 | EA | SLT0010873 | 24V靠背加热垫总成 | 24V |  |  | EA | 1 |  | 10 |  | 河北外购
9 | SLT0011747 | 减震驾驶员座椅总成 | EA | BFA0000001 | C型钉 |  |  |  | EA | 36 |  | 10 |  | 河北外购
10 | SLT0011747 | 减震驾驶员座椅总成 | EA | SLT0011249 | 背骨架焊接总成 | 欧马可升级减震款通风 |  |  | EA | 1 |  | 10 |  | 河北自制
11 | SLT0011747 | 减震驾驶员座椅总成 | EA | SLT0011382 | 减震器模块化总成 | 欧马可升级 |  |  | EA | 1 |  | 10 |  | 河北自制
12 | SLT0011747 | 减震驾驶员座椅总成 | EA | SLT0010927 | 滑轨解锁手把 |  |  |  | EA | 1 |  | 10 |  | 河北外购
13 | SLT0011747 | 减震驾驶员座椅总成 | EA | SLT0010923 | 二级解锁拉带 |  |  |  | EA | 1 |  | 10 |  | 河北外购
14 | SLT0011747 | 减震驾驶员座椅总成 | EA | SLT0010924 | 背板支撑块 |  |  |  | EA | 1 |  | 10 |  | 河北自制
15 | SLT0011747 | 减震驾驶员座椅总成 | EA | SHT0010958 | 风扇 |  |  |  | EA | 1 |  | 10 |  | 河北外购
16 | SLT0011747 | 减震驾驶员座椅总成 | EA | SLT0011273 | 靠背通风袋体 |  |  |  | EA | 1 |  | 10 |  | 河北外购
17 | SLT0011747 | 减震驾驶员座椅总成 | EA | SHT0010959 | 减震钉 |  |  |  | EA | 3 |  | 10 |  | 河北外购
18 | SLT0011747 | 减震驾驶员座椅总成 | EA | SLT0011274 | 气腰托总成 | 欧马可升级 |  |  | EA | 1 |  | 10 |  | 河北外购
19 | SLT0011747 | 减震驾驶员座椅总成 | EA | SLT0011313 | 侧翼气袋支撑总成 | 欧马可升级 |  |  | EA | 1 |  | 10 |  | 河北外购
20 | SLT0011747 | 减震驾驶员座椅总成 | EA | SLT0010931 | 安全带带扣总成 |  |  |  | EA | 1 |  | 10 |  | 河北外购
21 | SLT0011747 | 减震驾驶员座椅总成 | EA | BFA0000013 | 十字槽盘头自攻螺钉 | 达克罗黑 |  |  | EA | 6 |  | 10 |  | 河北外购
22 | SLT0011747 | 减震驾驶员座椅总成 | EA | SLT0011286 | 驾驶员通风座垫泡沫总成 | 欧马可升级减震款 通风 |  |  | EA | 1 |  | 10 |  | 河北自制
23 | SLT0011747 | 减震驾驶员座椅总成 | EA | SLT0011301 | 24V座垫通风轴流风扇总成 | 欧马可升级 |  |  | EA | 1 |  | 10 |  | 河北外购
24 | SLT0011747 | 减震驾驶员座椅总成 | EA | BEC0010017 | 风扇外壳 |  |  |  | EA | 3 |  | 10 |  | 河北外购
25 | SLT0011747 | 减震驾驶员座椅总成 | EA | SLT0011302 | 座垫通风3D网格 | 欧马可升级 |  |  | EA | 1 |  | 10 |  | 河北外购
26 | SLT0011747 | 减震驾驶员座椅总成 | EA | SLT0011303 | 舒适性海绵 | 欧马可升级 |  |  | EA | 1 |  | 10 |  | 河北外购
27 | SLT0011747 | 减震驾驶员座椅总成 | EA | SLT0011306 | 驾驶员座垫面套总成 | 减震款欧马可仿皮面料 |  |  | EA | 1 |  | 10 |  | 河北外购
28 | SLT0011747 | 减震驾驶员座椅总成 | EA | SLT0010992 | 减震座椅24V座垫加热垫总成 | 24V欧马可升级 |  |  | EA | 1 |  | 10 |  | 河北外购
29 | SLT0011747 | 减震驾驶员座椅总成 | EA | SLT0011307 | 通风加热线束总成 | 欧马可升级 |  |  | EA | 1 |  | 10 |  | 河北外购
30 | SLT0011747 | 减震驾驶员座椅总成 | EA | BEC0010214 | 24V通风加热集成控制器总成 | 欧马可升级 |  |  | EA | 1 |  | 10 |  | 河北外购
31 | SLT0011747 | 减震驾驶员座椅总成 | EA | BPC0010237 | 内六角花型盘头螺钉 | M6*16黑色达克罗涂胶 |  |  | EA | 4 |  | 10 |  | 河北外购
32 | SLT0011747 | 减震驾驶员座椅总成 | EA | SLT0011309 | 驾驶员腰托开关 | 欧马可升级 |  |  | EA | 1 |  | 10 |  | 河北外购
33 | SLT0011747 | 减震驾驶员座椅总成 | EA | BFA0000047 | 弹簧钢丝 | B40前排 |  |  | EA | 1 |  | 10 |  | 河北外购
34 | SLT0011747 | 减震驾驶员座椅总成 | EA | SLT0010942 | 主驾靠背一级调节解锁手柄 | 欧马可升级 |  |  | EA | 1 |  | 10 |  | 河北自制
35 | SLT0011747 | 减震驾驶员座椅总成 | EA | SLT0010943 | 主驾二级调节左罩壳 | 欧马可升级 |  |  | EA | 1 |  | 10 |  | 河北自制
36 | SLT0011747 | 减震驾驶员座椅总成 | EA | SLT0010944 | 主驾右侧罩壳 | 欧马可升级 |  |  | EA | 1 |  | 10 |  | 河北自制
37 | SLT0011747 | 减震驾驶员座椅总成 | EA | SLT0011310 | 主驾驶左侧大护板 | 减震款欧马可升级 |  |  | EA | 1 |  | 10 |  | 河北自制
38 | SLT0011747 | 减震驾驶员座椅总成 | EA | SLT0010946 | 扶手堵盖 |  |  |  | EA | 1 |  | 10 |  | 河北外购
39 | SLT0011747 | 减震驾驶员座椅总成 | EA | SLT0010947 | 扶手总成 |  |  |  | EA | 1 |  | 10 |  | 河北外购
40 | SLT0011747 | 减震驾驶员座椅总成 | EA | SLT0010948 | 衬套 | φ16塑料件 |  |  | EA | 2 |  | 10 |  | 河北外购
41 | SLT0011747 | 减震驾驶员座椅总成 | EA | BCL0000025 | 靠背背板卡扣 | B40L中改后排 |  |  | EA | 4 |  | 10 |  | 河北外购
42 | SLT0011747 | 减震驾驶员座椅总成 | EA | BFA0010084 | 十字槽沉头螺钉 | M6*16镀黑锌 |  |  | EA | 4 |  | 10 |  | 河北外购
43 | SLT0011747 | 减震驾驶员座椅总成 | EA | SLT0010950 | 主驾背板总成 |  |  |  | EA | 1 |  | 10 |  | 河北外购
44 | SLT0011747 | 减震驾驶员座椅总成 | EA | SLT0010910 | 扶手旋转轴 |  |  |  | EA | 1 |  | 10 |  | 河北外购
45 | SLT0011747 | 减震驾驶员座椅总成 | EA | BFA0000004 | 扎带 | 4*200 |  |  | EA | 6 |  | 10 |  | 河北外购
46 | SLT0011747 | 减震驾驶员座椅总成 | EA | SLT0002703 | 驾驶员座椅产品标识 | 60*20*2000张（单排） |  |  | EA | 1 |  | 10 |  | 河北外购
47 | SLT0011747 | 减震驾驶员座椅总成 | EA | SHT0001656 | 头枕包装膜 |  |  |  | EA | 1 |  | 10 |  | 河北外购
48 | SLT0011747 | 减震驾驶员座椅总成 | EA | SLT0001707 | 驾驶员座椅包装袋 |  |  |  | EA | 1 |  | 10 |  | 河北外购
49 | SLT0011747 | 减震驾驶员座椅总成 | EA | BPC0000019 | 气管防护管 | 150米/卷 |  |  | M | 0.5 |  | 10 |  | 河北外购
50 | SLT0011747 | 减震驾驶员座椅总成 | EA | BFA0000130 | M8*20六角头螺栓 |  |  |  | EA | 5 |  | 10 |  | 河北外购
51 | SLT0011747 | 减震驾驶员座椅总成 | EA | BPC0000027 | 直通变径快插接头4-6 |  |  |  | EA | 1 |  | 10 |  | 河北外购
52 | SLT0011747 | 减震驾驶员座椅总成 | EA | BFA0010121 | 轻卡腰托气管管箍 |  |  |  | M | 0.024 |  | 10 |  | 河北外购
随车件
序号 | 父零件 | 父零件描述 | 父零件单位 | 子零件 | 子零件描述 | 规格型号 | 物料代码 | 设计图号 | 子零件单位 | 数量 | 生效日期 | 工序 | 损耗率 | 自制/外购 | 供应商 | 备注
| 字符/24位 | 字符/24位 | 字符/2位 | 字符/24位 | 字符/24位 | 字符/24位 |  | 字符/18位 | 字符/2位 | 数字/9位
1 | SLT0011747 | 减震驾驶员座椅总成 | EA | SLT0011311 | 驾驶员前端左侧安装脚罩 |  |  |  | EA | 1 |  |  |  | 河北自制
2 | SLT0011747 | 减震驾驶员座椅总成 | EA | SLT0011312 | 驾驶员前端右侧安装脚罩 |  |  |  | EA | 1 |  |  |  | 河北自制

## 注塑件
序号 | 父零件 | 父零件描述 | 父零件单位 | 子零件 | 子零件描述 | 规格型号 | 物料代码 | 设计图号 | 子零件单位 | 数量 | 生效日期 | 工序 | 损耗率 | 自制/外购 | 供应商 | 备注
| 字符/24位 | 字符/24位 | 字符/2位 | 字符/24位 | 字符/24位 | 字符/24位 |  | 字符/18位 | 字符/2位 | 数字/9位
1 | SLT0010924 | 背板支撑块 | EA | TMI0000092 | PP+GF45 PP-AS93V |  |  |  | KG | 0.084456 |  | 90 |  | 河北外购
2 | SLT0010942 | 主驾靠背一级调节解锁手柄 | EA | TMI0010005 | PA6+GF30 蓝黑 |  |  |  | KG | 0.061934 |  | 90 |  | 河北外购
3 | SLT0010943 | 主驾二级调节左罩壳 | EA | TMI0010003 | PP-TD30蓝黑 |  |  |  | KG | 0.061088 |  | 90 |  | 河北外购
4 | SLT0010944 | 主驾右侧罩壳 | EA | TMI0010003 | PP-TD30蓝黑 |  |  |  | KG | 0.079132 |  | 90 |  | 河北外购
5 | SLT0010945 | 主驾驶左侧大护板 | EA | TMI0010003 | PP-TD30蓝黑 |  |  |  | KG | 0.22636 |  | 90 |  | 河北外购
6 | SLT0011052 | 副驾右罩壳 | EA | TMI0010003 | PP-TD30蓝黑 |  |  |  | KG | 0.098226 |  | 90 |  | 河北外购
7 | SLT0011054 | 副驾靠背解锁手把 | EA | TMI0010005 | PA6+GF30 蓝黑 |  |  |  | KG | 0.061914 |  | 90 |  | 河北外购
8 | SLT0011111 | 解锁手把固定座 | EA | TMI0010007 | ABS 蓝黑 |  |  |  | KG | 0.070564 |  | 90 |  | 河北外购
9 | SLT0011112 | 解锁手把 | EA | TMI0010007 | ABS 蓝黑 |  |  |  | KG | 0.023986 |  | 90 |  | 河北外购
10 | SLT0011117 | 副驾左侧罩壳 | EA | TMI0010003 | PP-TD30蓝黑 |  |  |  | KG | 0.08109 |  | 90 |  | 河北外购
11 | SLT0011196 | 扣手螺钉堵盖 | EA | TMI0010003 | PP-TD30蓝黑 |  |  |  | KG | 0.00204 |  | 90 |  | 河北外购
12 | SLT0011310 | 主驾驶左侧大护板 | EA | TMI0010003 | PP-TD30蓝黑 |  |  |  | KG | 0.22338 |  | 90 |  | 河北外购
13 | SLT0011438 | 主驾靠背一级调节解锁手柄 | EA | TMI0010006 | PA6+GF30 深棕 |  |  |  | KG | 0.061934 |  | 90 |  | 河北外购
14 | SLT0011439 | 主驾二级调节左罩壳 | EA | TMI0010004 | PP-TD30深棕 |  |  |  | KG | 0.061088 |  | 90 |  | 河北外购
15 | SLT0011440 | 主驾右侧罩壳 | EA | TMI0010004 | PP-TD30深棕 |  |  |  | KG | 0.079132 |  | 90 |  | 河北外购
16 | SLT0011441 | 主驾驶左侧大护板 | EA | TMI0010004 | PP-TD30深棕 |  |  |  | KG | 0.22636 |  | 90 |  | 河北外购
17 | SLT0011449 | 主驾驶左侧大护板 | EA | TMI0010004 | PP-TD30深棕 |  |  |  | KG | 0.22338 |  | 90 |  | 河北外购
1 | SLT0011451 | 副驾右罩壳 | EA | TMI0010004 | PP-TD30深棕 |  |  |  | KG | 0.098226 |  | 90 |  | 河北外购
19 | SLT0011452 | 副驾靠背解锁手把 | EA | TMI0010006 | PA6+GF30 深棕 |  |  |  | KG | 0.061914 |  | 90 |  | 河北外购
20 | SLT0011457 | 解锁手把固定座 | EA | TMI0010008 | ABS 深棕 |  |  |  | KG | 0.070564 |  | 90 |  | 河北外购
21 | SLT0011458 | 解锁手把 | EA | TMI0010008 | ABS 深棕 |  |  |  | KG | 0.023986 |  | 90 |  | 河北外购
22 | SLT0011459 | 副驾左侧罩壳 | EA | TMI0010004 | PP-TD30深棕 |  |  |  | KG | 0.08109 |  | 90 |  | 河北外购
23 | SLT0011460 | 扣手螺钉堵盖 | EA | TMI0010004 | PP-TD30深棕 |  |  |  | KG | 0.00204 |  | 90 |  | 河北外购
24 | SLT0010951 | 驾驶员前端左侧安装脚罩 | EA | TMI0010003 | PP-TD30蓝黑 |  |  |  | KG | 0.021175 |  | 90 |  | 河北外购
25 | SLT0010952 | 驾驶员前端右侧安装脚罩 | EA | TMI0010003 | PP-TD30蓝黑 |  |  |  | KG | 0.01326 |  | 90 |  | 河北外购
26 | SLT0011118 | 副驾罩壳堵盖 | EA | TMI0010003 | PP-TD30蓝黑 |  |  |  | KG | 0.00153 |  | 90 |  | 河北外购
27 | SLT0011148 | 副驾驶员前端右侧安装脚罩 | EA | TMI0010003 | PP-TD30蓝黑 |  |  |  | KG | 0.020706 |  | 90 |  | 河北外购
28 | SLT0011311 | 驾驶员前端左侧安装脚罩 | EA | TMI0010003 | PP-TD30蓝黑 |  |  |  | KG | 0.017952 |  | 90 |  | 河北外购
29 | SLT0011312 | 驾驶员前端右侧安装脚罩 | EA | TMI0010003 | PP-TD30蓝黑 |  |  |  | KG | 0.013219 |  | 90 |  | 河北外购
30 | SLT0011462 | 副驾罩壳堵盖 | EA | TMI0010004 | PP-TD30深棕 |  |  |  | KG | 0.00153 |  | 90 |  | 河北外购

## 滑轨委外加工
序号 | 父零件 | 父零件描述 | 父零件单位 | 子零件 | 子零件描述 | 规格型号 | 物料代码 | 设计图号 | 子零件单位 | 数量 | 结构类型 | 生效日期 | 工序 | 损耗率 | 自制/外购 | 供应商 | 备注
| 字符/24位 | 字符/24位 | 字符/2位 | 字符/24位 | 字符/24位 | 字符/24位 |  | 字符/18位 | 字符/2位 | 数字/9位
2 | SLT0010925 | 基础款左滑轨总成 | EA | SLT0010962 | 基础款左后地脚 |  |  |  | EA | 1 |  |  | 990 |  | 河北自制 |  | 新增
4 | SLT0010926 | 基础款右滑轨总成 | EA | SLT0010964 | 基础款右后地脚 |  |  |  | EA | 1 |  |  | 990 |  | 河北自制 |  | 新增

## 发泡
序号 | 父零件 | 父零件描述 | 父零件单位 | 子零件 | 子零件描述 | 规格型号 | 物料代码 | 设计图号 | 子零件单位 | 数量 | 生效日期 | 工序 | 损耗率 | 自制/外购 | 供应商
| 字符/24位 | 字符/24位 | 字符/2位 | 字符/24位 | 字符/24位 | 字符/24位 |  | 字符/18位 | 字符/2位 | 数字/9位
1 | SLT0010863 | 驾驶员靠背泡沫总成 | EA | SLT0010863 | 驾驶员靠背泡沫总成 |  |  |  | EA | 1 |  |  |  | 河北自制
2 | SLT0010863 | 驾驶员靠背泡沫总成 | EA | SLT0000740 | 钢丝Φ2.5*160 |  |  |  | EA | 4 |  | 30 |  | 河北外购
3 | SLT0010863 | 驾驶员靠背泡沫总成 | EA | SLT0010870 | 靠背粘扣A |  |  |  | EA | 2 |  | 30 |  | 河北外购
4 | SLT0010863 | 驾驶员靠背泡沫总成 | EA | SLT0010871 | 靠背粘扣B |  |  |  | EA | 2 |  | 30 |  | 河北外购
5 | SLT0010863 | 驾驶员靠背泡沫总成 | EA | SLT0010965 | 主驾靠背泡沫无纺布LH |  |  |  | EA | 1 |  | 30 |  | 河北外购
6 | SLT0010863 | 驾驶员靠背泡沫总成 | EA | SLT0011214 | 主驾靠背泡沫无纺布RH |  |  |  | EA | 1 |  | 30 |  | 河北外购
7 | SLT0010863 | 驾驶员靠背泡沫总成 | EA | TFT0000002 | 白料 |  |  |  | KG | 0.73944 |  | 30 |  | 河北外购
8 | SLT0010863 | 驾驶员靠背泡沫总成 | EA | TFT0000069 | 黑料MDI-S3815 |  |  |  | KG | 0.31056 |  | 30 |  | 河北外购
9 | SLT0010863 | 驾驶员靠背泡沫总成 | EA | TFT0000072 | 脱模剂FDC-82 |  |  |  | KG | 0.03 |  | 30 |  | 河北外购
序号 | 父零件 | 父零件描述 | 父零件单位 | 子零件 | 子零件描述 | 规格型号 | 物料代码 | 设计图号 | 子零件单位 | 数量 | 生效日期 | 工序 | 损耗率 | 自制/外购 | 供应商
| 字符/24位 | 字符/24位 | 字符/2位 | 字符/24位 | 字符/24位 | 字符/24位 |  | 字符/18位 | 字符/2位 | 数字/9位
1 | SLT0010933 | 驾驶员座垫泡沫总成 | EA | SLT0010933 | 驾驶员座垫泡沫总成 |  |  |  | EA | 1 |  |  |  | 河北自制
2 | SLT0010933 | 驾驶员座垫泡沫总成 | EA | SLT0000740 | 钢丝Φ2.5*160 |  |  |  | EA | 4 |  | 30 |  | 河北外购
3 | SLT0010933 | 驾驶员座垫泡沫总成 | EA | SLT0001092 | 钢丝Φ2.5*220 |  |  |  | EA | 1 |  | 30 |  | 河北外购
4 | SLT0010933 | 驾驶员座垫泡沫总成 | EA | SLT0000134 | 钢丝Φ2.5*300 |  |  |  | EA | 1 |  | 30 |  | 河北外购
5 | SLT0010933 | 驾驶员座垫泡沫总成 | EA | SLT0011001 | 主驾座垫泡沫无纺布 |  |  |  | EA | 1 |  | 30 |  | 河北外购
6 | SLT0010933 | 驾驶员座垫泡沫总成 | EA | TFT0000002 | 白料 |  |  |  | KG | 0.66434 |  | 30 |  | 河北外购
7 | SLT0010933 | 驾驶员座垫泡沫总成 | EA | TFT0000069 | 黑料MDI-S3815 |  |  |  | KG | 0.28566 |  | 30 |  | 河北外购
8 | SLT0010933 | 驾驶员座垫泡沫总成 | EA | TFT0000072 | 脱模剂FDC-82 |  |  |  | KG | 0.03 |  | 30 |  | 河北外购
序号 | 父零件 | 父零件描述 | 父零件单位 | 子零件 | 子零件描述 | 规格型号 | 物料代码 | 设计图号 | 子零件单位 | 数量 | 生效日期 | 工序 | 损耗率 | 自制/外购 | 供应商
| 字符/24位 | 字符/24位 | 字符/2位 | 字符/24位 | 字符/24位 | 字符/24位 |  | 字符/18位 | 字符/2位 | 数字/9位
1 | SLT0010864 | 驾驶员通风靠背泡沫总成 | EA | SLT0010864 | 驾驶员通风靠背泡沫总成 |  |  |  | EA | 1 |  |  |  | 河北自制
2 | SLT0010864 | 驾驶员通风靠背泡沫总成 | EA | SLT0000740 | 钢丝Φ2.5*160 |  |  |  | EA | 4 |  | 30 |  | 河北外购
3 | SLT0010864 | 驾驶员通风靠背泡沫总成 | EA | SLT0010870 | 靠背粘扣A |  |  |  | EA | 2 |  | 30 |  | 河北外购
4 | SLT0010864 | 驾驶员通风靠背泡沫总成 | EA | SLT0010871 | 靠背粘扣B |  |  |  | EA | 2 |  | 30 |  | 河北外购
5 | SLT0010864 | 驾驶员通风靠背泡沫总成 | EA | SLT0010965 | 主驾靠背泡沫无纺布LH |  |  |  | EA | 1 |  | 30 |  | 河北外购
6 | SLT0010864 | 驾驶员通风靠背泡沫总成 | EA | SLT0011214 | 主驾靠背泡沫无纺布RH |  |  |  | EA | 1 |  | 30 |  | 河北外购
7 | SLT0010864 | 驾驶员通风靠背泡沫总成 | EA | TFT0000002 | 白料 |  |  |  | KG | 0.73944 |  | 30 |  | 河北外购
8 | SLT0010864 | 驾驶员通风靠背泡沫总成 | EA | TFT0000069 | 黑料MDI-S3815 |  |  |  | KG | 0.31056 |  | 30 |  | 河北外购
9 | SLT0010864 | 驾驶员通风靠背泡沫总成 | EA | TFT0000072 | 脱模剂FDC-82 |  |  |  | KG | 0.03 |  | 30 |  | 河北外购
序号 | 父零件 | 父零件描述 | 父零件单位 | 子零件 | 子零件描述 | 规格型号 | 物料代码 | 设计图号 | 子零件单位 | 数量 | 生效日期 | 工序 | 损耗率 | 自制/外购 | 供应商
| 字符/24位 | 字符/24位 | 字符/2位 | 字符/24位 | 字符/24位 | 字符/24位 |  | 字符/18位 | 字符/2位 | 数字/9位
1 | SLT0010999 | 驾驶员通风座垫泡沫总成 | EA | SLT0010999 | 驾驶员通风座垫泡沫总成 |  |  |  | EA | 1 |  |  |  | 河北自制
2 | SLT0010999 | 驾驶员通风座垫泡沫总成 | EA | SLT0000740 | 钢丝Φ2.5*160 |  |  |  | EA | 4 |  | 30 |  | 河北外购
3 | SLT0010999 | 驾驶员通风座垫泡沫总成 | EA | SLT0001092 | 钢丝Φ2.5*220 |  |  |  | EA | 1 |  | 30 |  | 河北外购
4 | SLT0010999 | 驾驶员通风座垫泡沫总成 | EA | SLT0000134 | 钢丝Φ2.5*300 |  |  |  | EA | 1 |  | 30 |  | 河北外购
5 | SLT0010999 | 驾驶员通风座垫泡沫总成 | EA | SLT0011001 | 主驾座垫泡沫无纺布 |  |  |  | EA | 1 |  | 30 |  | 河北外购
6 | SLT0010999 | 驾驶员通风座垫泡沫总成 | EA | TFT0000002 | 白料 |  |  |  | KG | 0.66434 |  | 30 |  | 河北外购
7 | SLT0010999 | 驾驶员通风座垫泡沫总成 | EA | TFT0000069 | 黑料MDI-S3815 |  |  |  | KG | 0.28566 |  | 30 |  | 河北外购
8 | SLT0010999 | 驾驶员通风座垫泡沫总成 | EA | TFT0000072 | 脱模剂FDC-82 |  |  |  | KG | 0.03 |  | 30 |  | 河北外购
序号 | 父零件 | 父零件描述 | 父零件单位 | 子零件 | 子零件描述 | 规格型号 | 物料代码 | 设计图号 | 子零件单位 | 数量 | 生效日期 | 工序 | 损耗率 | 自制/外购 | 供应商
| 字符/24位 | 字符/24位 | 字符/2位 | 字符/24位 | 字符/24位 | 字符/24位 |  | 字符/18位 | 字符/2位 | 数字/9位
1 | SLT0011061 | 副驾靠背泡沫总成 | EA | SLT0011061 | 副驾靠背泡沫总成 |  |  |  | EA | 1 |  |  |  | 河北自制
2 | SLT0011061 | 副驾靠背泡沫总成 | EA | SLT0000740 | 钢丝Φ2.5*160 |  |  |  | EA | 4 |  | 30 |  | 河北外购
3 | SLT0011061 | 副驾靠背泡沫总成 | EA | SLT0010870 | 靠背粘扣A |  |  |  | EA | 2 |  | 30 |  | 河北外购
4 | SLT0011061 | 副驾靠背泡沫总成 | EA | SLT0010871 | 靠背粘扣B |  |  |  | EA | 2 |  | 30 |  | 河北外购
5 | SLT0011061 | 副驾靠背泡沫总成 | EA | TFT0000002 | 白料 |  |  |  | KG | 0.73944 |  | 30 |  | 河北外购
6 | SLT0011061 | 副驾靠背泡沫总成 | EA | TFT0000069 | 黑料MDI-S3815 |  |  |  | KG | 0.31056 |  | 30 |  | 河北外购
7 | SLT0011061 | 副驾靠背泡沫总成 | EA | TFT0000072 | 脱模剂FDC-82 |  |  |  | KG | 0.03 |  | 30 |  | 河北外购
序号 | 父零件 | 父零件描述 | 父零件单位 | 子零件 | 子零件描述 | 规格型号 | 物料代码 | 设计图号 | 子零件单位 | 数量 | 生效日期 | 工序 | 损耗率 | 自制/外购 | 供应商
| 字符/24位 | 字符/24位 | 字符/2位 | 字符/24位 | 字符/24位 | 字符/24位 |  | 字符/18位 | 字符/2位 | 数字/9位
1 | SLT0011075 | 副驾小背泡沫总成 | EA | SLT0011075 | 副驾小背泡沫总成 |  |  |  | EA | 1 |  |  |  | 河北自制
2 | SLT0011075 | 副驾小背泡沫总成 | EA | SLT0001092 | 钢丝Φ2.5*220 |  |  |  | EA | 2 |  | 30 |  | 河北外购
3 | SLT0011075 | 副驾小背泡沫总成 | EA | SLT0000740 | 钢丝Φ2.5*160 |  |  |  | EA | 4 |  | 30 |  | 河北外购
4 | SLT0011075 | 副驾小背泡沫总成 | EA | TFT0000002 | 白料 |  |  |  | KG | 0.48951 |  | 30 |  | 河北外购
5 | SLT0011075 | 副驾小背泡沫总成 | EA | TFT0000069 | 黑料MDI-S3815 |  |  |  | KG | 0.21049 |  | 30 |  | 河北外购
6 | SLT0011075 | 副驾小背泡沫总成 | EA | TFT0000072 | 脱模剂FDC-82 |  |  |  | KG | 0.03 |  | 30 |  | 河北外购
序号 | 父零件 | 父零件描述 | 父零件单位 | 子零件 | 子零件描述 | 规格型号 | 物料代码 | 设计图号 | 子零件单位 | 数量 | 生效日期 | 工序 | 损耗率 | 自制/外购 | 供应商
| 字符/24位 | 字符/24位 | 字符/2位 | 字符/24位 | 字符/24位 | 字符/24位 |  | 字符/18位 | 字符/2位 | 数字/9位
1 | SLT0011125 | 副驾座垫泡沫总成 | EA | SLT0011125 | 副驾座垫泡沫总成 |  |  |  | EA | 1 |  |  |  | 河北自制
2 | SLT0011125 | 副驾座垫泡沫总成 | EA | SLT0001093 | 钢丝Φ2.5*270 |  |  |  | EA | 1 |  | 30 |  | 河北外购
5 | SLT0011125 | 副驾座垫泡沫总成 | EA | SLT0000740 | 钢丝Φ2.5*160 |  |  |  | EA | 10 |  | 30 |  | 河北外购
6 | SLT0011125 | 副驾座垫泡沫总成 | EA | SLT0001092 | 钢丝Φ2.5*220 |  |  |  | EA | 2 |  | 30 |  | 河北外购
5 | SLT0011125 | 副驾座垫泡沫总成 | EA | SLT0011223 | 座垫支撑焊接电泳总成 |  |  |  | EA | 1 |  | 30 |  | 河北外购
6 | SLT0011125 | 副驾座垫泡沫总成 | EA | SLT0001976 | 右侧硬质泡沫 |  |  |  | EA | 1 |  | 30 |  | 河北外购
7 | SLT0011125 | 副驾座垫泡沫总成 | EA | TFT0000002 | 白料 |  |  |  | KG | 2.1724 |  | 30 |  | 河北外购
8 | SLT0011125 | 副驾座垫泡沫总成 | EA | TFT0000069 | 黑料MDI-S3815 |  |  |  | KG | 0.97759 |  | 30 |  | 河北外购
9 | SLT0011125 | 副驾座垫泡沫总成 | EA | TFT0000072 | 脱模剂FDC-82 |  |  |  | KG | 0.03 |  | 30 |  | 河北外购
序号 | 父零件 | 父零件描述 | 父零件单位 | 子零件 | 子零件描述 | 规格型号 | 物料代码 | 设计图号 | 子零件单位 | 数量 | 生效日期 | 工序 | 损耗率 | 自制/外购 | 供应商
| 字符/24位 | 字符/24位 | 字符/2位 | 字符/24位 | 字符/24位 | 字符/24位 |  | 字符/18位 | 字符/2位 | 数字/9位
1 | SLT0011158 | 副驾小背泡沫总成 | EA | SLT0011158 | 副驾小背泡沫总成 |  |  |  | EA | 1 |  |  |  | 河北自制
2 | SLT0011158 | 副驾小背泡沫总成 | EA | SLT0001092 | 钢丝Φ2.5*220 |  |  |  | EA | 2 |  | 30 |  | 河北外购
3 | SLT0011158 | 副驾小背泡沫总成 | EA | SLT0000740 | 钢丝Φ2.5*160 |  |  |  | EA | 4 |  | 30 |  | 河北外购
4 | SLT0011158 | 副驾小背泡沫总成 | EA | TFT0000002 | 白料 |  |  |  | KG | 0.51408 |  | 30 |  | 河北外购
5 | SLT0011158 | 副驾小背泡沫总成 | EA | TFT0000069 | 黑料MDI-S3815 |  |  |  | KG | 0.21592 |  | 30 |  | 河北外购
6 | SLT0011158 | 副驾小背泡沫总成 | EA | TFT0000072 | 脱模剂FDC-82 |  |  |  | KG | 0.03 |  | 30 |  | 河北外购
序号 | 父零件 | 父零件描述 | 父零件单位 | 子零件 | 子零件描述 | 规格型号 | 物料代码 | 设计图号 | 子零件单位 | 数量 | 生效日期 | 工序 | 损耗率 | 自制/外购 | 供应商
| 字符/24位 | 字符/24位 | 字符/2位 | 字符/24位 | 字符/24位 | 字符/24位 |  | 字符/18位 | 字符/2位 | 数字/9位
1 | SLT0011174 | 副驾座垫泡沫总成 | EA | SLT0011174 | 副驾座垫泡沫总成 |  |  |  | EA | 1 |  |  |  | 河北自制
2 | SLT0011174 | 副驾座垫泡沫总成 | EA | SLT0001126 | 钢丝Φ2.5*400 |  |  |  | EA | 3 |  | 30 |  | 河北外购
3 | SLT0011174 | 副驾座垫泡沫总成 | EA | SLT0001092 | 钢丝Φ2.5*220 |  |  |  | EA | 2 |  | 30 |  | 河北外购
4 | SLT0011174 | 副驾座垫泡沫总成 | EA | SLT0001093 | 钢丝Φ2.5*270 |  |  |  | EA | 1 |  | 30 |  | 河北外购
4 | SLT0011174 | 副驾座垫泡沫总成 | EA | SLT0000740 | 钢丝Φ2.5*160 |  |  |  | EA | 2 |  | 30 |  | 河北外购
5 | SLT0011174 | 副驾座垫泡沫总成 | EA | SLT0011225 | 座垫支撑焊接电泳总成 |  |  |  | EA | 1 |  | 30 |  | 河北外购
6 | SLT0011174 | 副驾座垫泡沫总成 | EA | SLT0001976 | 右侧硬质泡沫 |  |  |  | EA | 1 |  | 30 |  | 河北外购
7 | SLT0011174 | 副驾座垫泡沫总成 | EA | TFT0000002 | 白料 |  |  |  | KG | 2.069 |  | 30 |  | 河北外购
8 | SLT0011174 | 副驾座垫泡沫总成 | EA | TFT0000069 | 黑料MDI-S3815 |  |  |  | KG | 0.93103 |  | 30 |  | 河北外购
9 | SLT0011174 | 副驾座垫泡沫总成 | EA | TFT0000072 | 脱模剂FDC-82 |  |  |  | KG | 0.03 |  | 30 |  | 河北外购
序号 | 父零件 | 父零件描述 | 父零件单位 | 子零件 | 子零件描述 | 规格型号 | 物料代码 | 设计图号 | 子零件单位 | 数量 | 生效日期 | 工序 | 损耗率 | 自制/外购 | 供应商
| 字符/24位 | 字符/24位 | 字符/2位 | 字符/24位 | 字符/24位 | 字符/24位 |  | 字符/18位 | 字符/2位 | 数字/9位
1 | SLT0011285 | 驾驶员座垫泡沫总成 | EA | SLT0011285 | 驾驶员座垫泡沫总成 |  |  |  | EA | 1 |  |  |  | 河北自制
2 | SLT0011285 | 驾驶员座垫泡沫总成 | EA | SLT0000740 | 钢丝Φ2.5*160 |  |  |  | EA | 4 |  | 30 |  | 河北外购
3 | SLT0011285 | 驾驶员座垫泡沫总成 | EA | SLT0001092 | 钢丝Φ2.5*220 |  |  |  | EA | 1 |  | 30 |  | 河北外购
4 | SLT0011285 | 驾驶员座垫泡沫总成 | EA | SLT0000134 | 钢丝Φ2.5*300 |  |  |  | EA | 1 |  | 30 |  | 河北外购
5 | SLT0011285 | 驾驶员座垫泡沫总成 | EA | SLT0011290 | 座垫骨架焊接总成 |  |  |  | EA | 1 |  | 30 |  | 河北自制 |  | 新增
6 | SLT0011285 | 驾驶员座垫泡沫总成 | EA | TFT0000002 | 白料 |  |  |  | KG | 0.66434 |  | 30 |  | 河北外购
7 | SLT0011285 | 驾驶员座垫泡沫总成 | EA | TFT0000069 | 黑料MDI-S3815 |  |  |  | KG | 0.28566 |  | 30 |  | 河北外购
8 | SLT0011285 | 驾驶员座垫泡沫总成 | EA | TFT0000072 | 脱模剂FDC-82 |  |  |  | KG | 0.03 |  | 30 |  | 河北外购
序号 | 父零件 | 父零件描述 | 父零件单位 | 子零件 | 子零件描述 | 规格型号 | 物料代码 | 设计图号 | 子零件单位 | 数量 | 生效日期 | 工序 | 损耗率 | 自制/外购 | 供应商
| 字符/24位 | 字符/24位 | 字符/2位 | 字符/24位 | 字符/24位 | 字符/24位 |  | 字符/18位 | 字符/2位 | 数字/9位
1 | SLT0011286 | 驾驶员通风座垫泡沫总成 | EA | SLT0011286 | 驾驶员通风座垫泡沫总成 |  |  |  | EA | 1 |  |  |  | 河北自制
2 | SLT0011286 | 驾驶员通风座垫泡沫总成 | EA | SLT0000740 | 钢丝Φ2.5*160 |  |  |  | EA | 4 |  | 30 |  | 河北外购
3 | SLT0011286 | 驾驶员通风座垫泡沫总成 | EA | SLT0001092 | 钢丝Φ2.5*220 |  |  |  | EA | 1 |  | 30 |  | 河北外购
4 | SLT0011286 | 驾驶员通风座垫泡沫总成 | EA | SLT0000134 | 钢丝Φ2.5*300 |  |  |  | EA | 1 |  | 30 |  | 河北外购
5 | SLT0011286 | 驾驶员通风座垫泡沫总成 | EA | SLT0011290 | 座垫骨架焊接总成 |  |  |  | EA | 1 |  | 30 |  | 河北自制 |  | 新增
6 | SLT0011286 | 驾驶员通风座垫泡沫总成 | EA | TFT0000002 | 白料 |  |  |  | KG | 0.66434 |  | 30 |  | 河北外购
7 | SLT0011286 | 驾驶员通风座垫泡沫总成 | EA | TFT0000069 | 黑料MDI-S3815 |  |  |  | KG | 0.28566 |  | 30 |  | 河北外购
8 | SLT0011286 | 驾驶员通风座垫泡沫总成 | EA | TFT0000072 | 脱模剂FDC-82 |  |  |  | KG | 0.03 |  | 30 |  | 河北外购

## 修改记录20221216 (hidden)
序号 | 父零件 | 父零件描述 | 父零件单位 | 子零件 | 子零件描述 | 规格型号 | 物料代码 | 设计图号 | 子零件单位 | 数量 | 生效日期 | 工序 | 损耗率 | 自制/外购 | 供应商 | 备注
| 字符/24位 | 字符/24位 | 字符/2位 | 字符/24位 | 字符/24位 | 字符/24位 |  | 字符/18位 | 字符/2位 | 数字/9位
0 | SLT0010854 | 驾驶员座椅总成 | EA | BFA0000760 | 不锈钢开口型抽芯铆钉 |  |  |  | EA | 4 |  | EA |  | 河北外购 |  | 删除
1 | SLT0010854 | 驾驶员座椅总成 | EA | BFA0010037 | 内梅花盘头三角牙自攻钉 |  |  |  | EA | 4 |  | EA |  | 河北外购 |  | 新增
2 | SLT0010967 | 驾驶员座椅总成 | EA | BFA0000760 | 不锈钢开口型抽芯铆钉 |  |  |  | EA | 4 |  | EA |  | 河北外购 |  | 删除
3 | SLT0010967 | 驾驶员座椅总成 | EA | BFA0010037 | 内梅花盘头三角牙自攻钉 |  |  |  | EA | 4 |  | EA |  | 河北外购 |  | 新增
4 | SLT0010969 | 驾驶员座椅总成 | EA | BFA0000760 | 不锈钢开口型抽芯铆钉 |  |  |  | EA | 4 |  | EA |  | 河北外购 |  | 删除
5 | SLT0010969 | 驾驶员座椅总成 | EA | BFA0010037 | 内梅花盘头三角牙自攻钉 |  |  |  | EA | 4 |  | EA |  | 河北外购 |  | 新增
6 | SLT0010970 | 驾驶员座椅总成 | EA | BFA0000760 | 不锈钢开口型抽芯铆钉 |  |  |  | EA | 4 |  | EA |  | 河北外购 |  | 删除
7 | SLT0010970 | 驾驶员座椅总成 | EA | BFA0010037 | 内梅花盘头三角牙自攻钉 |  |  |  | EA | 4 |  | EA |  | 河北外购 |  | 新增
8 | SLT0011396 | 驾驶员座椅总成 | EA | BFA0000760 | 不锈钢开口型抽芯铆钉 |  |  |  | EA | 4 |  | EA |  | 河北外购 |  | 删除
9 | SLT0011396 | 驾驶员座椅总成 | EA | BFA0010037 | 内梅花盘头三角牙自攻钉 |  |  |  | EA | 4 |  | EA |  | 河北外购 |  | 新增
10 | SLT0011397 | 驾驶员座椅总成 | EA | BFA0000760 | 不锈钢开口型抽芯铆钉 |  |  |  | EA | 4 |  | EA |  | 河北外购 |  | 删除
11 | SLT0011397 | 驾驶员座椅总成 | EA | BFA0010037 | 内梅花盘头三角牙自攻钉 |  |  |  | EA | 4 |  | EA |  | 河北外购 |  | 新增
12 | SLT0011398 | 驾驶员座椅总成 | EA | BFA0000760 | 不锈钢开口型抽芯铆钉 |  |  |  | EA | 4 |  | EA |  | 河北外购 |  | 删除
13 | SLT0011398 | 驾驶员座椅总成 | EA | BFA0010037 | 内梅花盘头三角牙自攻钉 |  |  |  | EA | 4 |  | EA |  | 河北外购 |  | 新增
14 | SLT0010966 | 驾驶员座椅总成 | EA | BFA0000760 | 不锈钢开口型抽芯铆钉 |  |  |  | EA | 4 |  | EA |  | 河北外购 |  | 删除
15 | SLT0010966 | 驾驶员座椅总成 | EA | BFA0010037 | 内梅花盘头三角牙自攻钉 |  |  |  | EA | 4 |  | EA |  | 河北外购 |  | 新增
16 | SLT0010968 | 驾驶员座椅总成 | EA | BFA0000760 | 不锈钢开口型抽芯铆钉 |  |  |  | EA | 4 |  | EA |  | 河北外购 |  | 删除
17 | SLT0010968 | 驾驶员座椅总成 | EA | BFA0010037 | 内梅花盘头三角牙自攻钉 |  |  |  | EA | 4 |  | EA |  | 河北外购 |  | 新增
18 | SLT0011399 | 驾驶员座椅总成 | EA | BFA0000760 | 不锈钢开口型抽芯铆钉 |  |  |  | EA | 4 |  | EA |  | 河北外购 |  | 删除
19 | SLT0011399 | 驾驶员座椅总成 | EA | BFA0010037 | 内梅花盘头三角牙自攻钉 |  |  |  | EA | 4 |  | EA |  | 河北外购 |  | 新增
20 | SLT0011400 | 驾驶员座椅总成 | EA | BFA0000760 | 不锈钢开口型抽芯铆钉 |  |  |  | EA | 4 |  | EA |  | 河北外购 |  | 删除
21 | SLT0011400 | 驾驶员座椅总成 | EA | BFA0010037 | 内梅花盘头三角牙自攻钉 |  |  |  | EA | 4 |  | EA |  | 河北外购 |  | 新增
22 | SLT0011401 | 驾驶员座椅总成 | EA | BFA0000760 | 不锈钢开口型抽芯铆钉 |  |  |  | EA | 4 |  | EA |  | 河北外购 |  | 删除
23 | SLT0011401 | 驾驶员座椅总成 | EA | BFA0010037 | 内梅花盘头三角牙自攻钉 |  |  |  | EA | 4 |  | EA |  | 河北外购 |  | 新增
24 | SLT0011402 | 驾驶员座椅总成 | EA | BFA0000760 | 不锈钢开口型抽芯铆钉 |  |  |  | EA | 4 |  | EA |  | 河北外购 |  | 删除
25 | SLT0011402 | 驾驶员座椅总成 | EA | BFA0010037 | 内梅花盘头三角牙自攻钉 |  |  |  | EA | 4 |  | EA |  | 河北外购 |  | 新增
26 | SLT0011403 | 驾驶员座椅总成 | EA | BFA0000760 | 不锈钢开口型抽芯铆钉 |  |  |  | EA | 4 |  | EA |  | 河北外购 |  | 删除
27 | SLT0011403 | 驾驶员座椅总成 | EA | BFA0010037 | 内梅花盘头三角牙自攻钉 |  |  |  | EA | 4 |  | EA |  | 河北外购 |  | 新增

## 修改记录2022.12.24 (hidden)
序号 | 父零件 | 父零件描述 | 父零件单位 | 子零件 | 子零件描述 | 规格型号 | 物料代码 | 设计图号 | 子零件单位 | 数量 | 生效日期 | 工序 | 损耗率 | 自制/外购 | 供应商 | 备注
| 字符/24位 | 字符/24位 | 字符/2位 | 字符/24位 | 字符/24位 | 字符/24位 |  | 字符/18位 | 字符/2位 | 数字/9位
10 | SLT0011007 | 减震驾驶员座椅总成 | EA | SLT0010827 | 减震器模块化总成 |  |  |  | EA | 1 |  | 10 |  | 河北自制 |  | 删除
11 | SLT0011007 | 减震驾驶员座椅总成 | EA | SLT0011382 | 减震器模块化总成 |  |  |  | EA | 1 |  | 10 |  | 河北自制 |  | 新零件
11 | SLT0011010 | 减震驾驶员座椅总成 | EA | SLT0010827 | 减震器模块化总成 |  |  |  | EA | 1 |  | 10 |  | 河北自制 |  | 删除
12 | SLT0011010 | 减震驾驶员座椅总成 | EA | SLT0011382 | 减震器模块化总成 |  |  |  | EA | 1 |  | 10 |  | 河北自制 |  | 新零件
5 | SLT0011404 | 减震驾驶员座椅总成 | EA | SLT0010827 | 减震器模块化总成 |  |  |  | EA | 1 |  | 10 |  | 河北自制 |  | 删除
6 | SLT0011404 | 减震驾驶员座椅总成 | EA | SLT0011382 | 减震器模块化总成 |  |  |  | EA | 1 |  | 10 |  | 河北自制 |  | 新零件
7 | SLT0011009 | 减震驾驶员座椅总成 | EA | SLT0010827 | 减震器模块化总成 |  |  |  | EA | 1 |  | 10 |  | 河北自制 |  | 删除
8 | SLT0011009 | 减震驾驶员座椅总成 | EA | SLT0011382 | 减震器模块化总成 |  |  |  | EA | 1 |  | 10 |  | 河北自制 |  | 新零件
9 | SLT0011405 | 减震驾驶员座椅总成 | EA | SLT0010827 | 减震器模块化总成 |  |  |  | EA | 1 |  | 10 |  | 河北自制 |  | 删除
10 | SLT0011405 | 减震驾驶员座椅总成 | EA | SLT0011382 | 减震器模块化总成 |  |  |  | EA | 1 |  | 10 |  | 河北自制 |  | 新零件
11 | SLT0011406 | 减震驾驶员座椅总成 | EA | SLT0010827 | 减震器模块化总成 |  |  |  | EA | 1 |  | 10 |  | 河北自制 |  | 删除
12 | SLT0011406 | 减震驾驶员座椅总成 | EA | SLT0011382 | 减震器模块化总成 |  |  |  | EA | 1 |  | 10 |  | 河北自制 |  | 新零件

## 修改记录2023.1.28 (hidden)
序号 | 父零件 | 父零件描述 | 父零件单位 | 子零件 | 子零件描述 | 规格型号 | 物料代码 | 设计图号 | 子零件单位 | 数量 | 生效日期 | 工序 | 损耗率 | 自制/外购 | 供应商 | 备注
| 字符/24位 | 字符/24位 | 字符/2位 | 字符/24位 | 字符/24位 | 字符/24位 |  | 字符/18位 | 字符/2位 | 数字/9位
1 | SLT0010854 | 驾驶员座椅总成 | EA | SLT0010753 | 驾驶员靠背网簧 |  |  |  | EA | 2 |  | EA |  | 河北外购 |  | 删除 | 金属件厂组装
2 | SLT0010854 | 驾驶员座椅总成 | EA | SLT0011204 | 驾驶员座椅头枕包装袋 |  |  |  | EA | 1 |  | EA |  | 河北外购 |  | 删除
3 | SLT0010854 | 驾驶员座椅总成 | EA | SLT0011205 | 驾驶员座椅包装袋 |  |  |  | EA | 1 |  | EA |  | 河北外购 |  | 删除
4 | SLT0010854 | 驾驶员座椅总成 | EA | SCS0004117 | 头枕包装膜 |  |  |  | EA | 1 |  | EA |  | 河北外购 |  | 新增
5 | SLT0010854 | 驾驶员座椅总成 | EA | SLT00002322 | K1司机背包装膜宽车 |  |  |  | EA | 1 |  | EA |  | 河北外购 |  | 新增
6 | SLT0010854 | 驾驶员座椅总成 | EA | SLT00002323 | K1司机座包装膜宽车 |  |  |  | EA | 1 |  | EA |  | 河北外购 |  | 新增
7 | SLT0010967 | 驾驶员座椅总成 | EA | SLT0011501 | 背骨架焊接总成 |  |  |  | EA | 1 |  | 10 |  | 河北自制 |  | 删除
8 | SLT0010967 | 驾驶员座椅总成 | EA | SLT0010753 | 驾驶员靠背网簧 |  |  |  | EA | 2 |  | 10 |  | 河北外购 |  | 删除 | 金属件厂组装
9 | SLT0010967 | 驾驶员座椅总成 | EA | SLT0010875 | 背骨架焊接总成 |  |  |  | EA | 1 |  | 10 |  | 河北自制 |  | 新增
10 | SLT0010967 | 驾驶员座椅总成 | EA | SLT0011243 | ECU固定卡扣 |  |  |  | EA | 2 |  | 10 |  | 河北外购 |  | 删除
11 | SLT0010967 | 驾驶员座椅总成 | EA | SLT0011204 | 驾驶员座椅头枕包装袋 |  |  |  | EA | 1 |  | 10 |  | 河北外购 |  | 删除
12 | SLT0010967 | 驾驶员座椅总成 | EA | SLT0011205 | 驾驶员座椅包装袋 |  |  |  | EA | 1 |  | 10 |  | 河北外购 |  | 删除
13 | SLT0010967 | 驾驶员座椅总成 | EA | SCS0004117 | 头枕包装膜 |  |  |  | EA | 1 |  | 10 |  | 河北外购 |  | 新增
14 | SLT0010967 | 驾驶员座椅总成 | EA | SLT0000322 | K1司机背包装膜宽车 |  |  |  | EA | 1 |  | 10 |  | 河北外购 |  | 新增
15 | SLT0010967 | 驾驶员座椅总成 | EA | SLT0000323 | K1司机座包装膜宽车 |  |  |  | EA | 1 |  | 10 |  | 河北外购 |  | 新增
16 | SLT0010969 | 驾驶员座椅总成 | EA | SLT0011501 | 背骨架焊接总成 |  |  |  | EA | 1 |  | 10 |  | 河北自制 |  | 删除
17 | SLT0010969 | 驾驶员座椅总成 | EA | SLT0010753 | 驾驶员靠背网簧 |  |  |  | EA | 2 |  | 10 |  | 河北外购 |  | 删除
18 | SLT0010969 | 驾驶员座椅总成 | EA | SLT0010875 | 背骨架焊接总成 |  |  |  | EA | 1 |  | 10 |  | 河北自制 |  | 新增
19 | SLT0010969 | 驾驶员座椅总成 | EA | SLT0011243 | ECU固定卡扣 |  |  |  | EA | 2 |  | 10 |  | 河北外购 |  | 删除
20 | SLT0010969 | 驾驶员座椅总成 | EA | SLT0011204 | 驾驶员座椅头枕包装袋 |  |  |  | EA | 1 |  | 10 |  | 河北外购 |  | 删除
21 | SLT0010969 | 驾驶员座椅总成 | EA | SLT0011205 | 驾驶员座椅包装袋 |  |  |  | EA | 1 |  | 10 |  | 河北外购 |  | 删除
22 | SLT0010969 | 驾驶员座椅总成 | EA | SCS0004117 | 头枕包装膜 |  |  |  | EA | 1 |  | 10 |  | 河北外购 |  | 新增
23 | SLT0010969 | 驾驶员座椅总成 | EA | SLT0000322 | K1司机背包装膜宽车 |  |  |  | EA | 1 |  | 10 |  | 河北外购 |  | 新增
24 | SLT0010969 | 驾驶员座椅总成 | EA | SLT0000323 | K1司机座包装膜宽车 |  |  |  | EA | 1 |  | 10 |  | 河北外购 |  | 新增
25 | SLT0010970 | 驾驶员座椅总成 | EA | SLT0010753 | 驾驶员靠背网簧 |  |  |  | EA | 2 |  | 10 |  | 河北外购 |  | 删除 | 金属件厂组装
26 | SLT0010970 | 驾驶员座椅总成 | EA | SLT0011243 | ECU固定卡扣 |  |  |  | EA | 2 |  | 10 |  | 河北外购 |  | 删除
27 | SLT0010970 | 驾驶员座椅总成 | EA | SLT0011204 | 驾驶员座椅头枕包装袋 |  |  |  | EA | 1 |  | 10 |  | 河北外购 |  | 删除
28 | SLT0010970 | 驾驶员座椅总成 | EA | SLT0011205 | 驾驶员座椅包装袋 |  |  |  | EA | 1 |  | 10 |  | 河北外购 |  | 删除
29 | SLT0010970 | 驾驶员座椅总成 | EA | SCS0004117 | 头枕包装膜 |  |  |  | EA | 1 |  | 10 |  | 河北外购 |  | 新增
30 | SLT0010970 | 驾驶员座椅总成 | EA | SLT0000322 | K1司机背包装膜宽车 |  |  |  | EA | 1 |  | 10 |  | 河北外购 |  | 新增
31 | SLT0010970 | 驾驶员座椅总成 | EA | SLT0000323 | K1司机座包装膜宽车 |  |  |  | EA | 1 |  | 10 |  | 河北外购 |  | 新增
32 | SLT0011396 | 驾驶员座椅总成 | EA | SLT0011501 | 背骨架焊接总成 |  |  |  | EA | 1 |  | 10 |  | 河北自制 |  | 删除
33 | SLT0011396 | 驾驶员座椅总成 | EA | SLT0010753 | 驾驶员靠背网簧 |  |  |  | EA | 2 |  | 10 |  | 河北外购 |  | 删除
34 | SLT0011396 | 驾驶员座椅总成 | EA | SLT0010875 | 背骨架焊接总成 |  |  |  | EA | 1 |  | 10 |  | 河北外购 |  | 新增
35 | SLT0011396 | 驾驶员座椅总成 | EA | SLT0011243 | ECU固定卡扣 |  |  |  | EA | 2 |  | 10 |  | 河北外购 |  | 删除
36 | SLT0011396 | 驾驶员座椅总成 | EA | SLT0011204 | 驾驶员座椅头枕包装袋 |  |  |  | EA | 1 |  | 10 |  | 河北外购 |  | 删除
37 | SLT0011396 | 驾驶员座椅总成 | EA | SLT0011205 | 驾驶员座椅包装袋 |  |  |  | EA | 1 |  | 10 |  | 河北外购 |  | 删除
38 | SLT0011396 | 驾驶员座椅总成 | EA | SCS0004117 | 头枕包装膜 |  |  |  | EA | 1 |  | 10 |  | 河北外购 |  | 新增
39 | SLT0011396 | 驾驶员座椅总成 | EA | SLT0000322 | K1司机背包装膜宽车 |  |  |  | EA | 1 |  | 10 |  | 河北外购 |  | 新增
40 | SLT0011396 | 驾驶员座椅总成 | EA | SLT0000323 | K1司机座包装膜宽车 |  |  |  | EA | 1 |  | 10 |  | 河北外购 |  | 新增
41 | SLT0011397 | 驾驶员座椅总成 | EA | SLT0011501 | 背骨架焊接总成 |  |  |  | EA | 1 |  | 10 |  | 河北自制 |  | 删除
42 | SLT0011397 | 驾驶员座椅总成 | EA | SLT0010753 | 驾驶员靠背网簧 |  |  |  | EA | 2 |  | 10 |  | 河北外购 |  | 删除
43 | SLT0011397 | 驾驶员座椅总成 | EA | SLT0010875 | 背骨架焊接总成 |  |  |  | EA | 1 |  | 10 |  | 河北外购 |  | 新增
44 | SLT0011397 | 驾驶员座椅总成 | EA | SLT0011243 | ECU固定卡扣 |  |  |  | EA | 2 |  | 10 |  | 河北外购 |  | 删除
45 | SLT0011397 | 驾驶员座椅总成 | EA | SLT0011204 | 驾驶员座椅头枕包装袋 |  |  |  | EA | 1 |  | 10 |  | 河北外购 |  | 删除
46 | SLT0011397 | 驾驶员座椅总成 | EA | SLT0011205 | 驾驶员座椅包装袋 |  |  |  | EA | 1 |  | 10 |  | 河北外购 |  | 删除
47 | SLT0011397 | 驾驶员座椅总成 | EA | SCS0004117 | 头枕包装膜 |  |  |  | EA | 1 |  | 10 |  | 河北外购 |  | 新增
48 | SLT0011397 | 驾驶员座椅总成 | EA | SLT0000322 | K1司机背包装膜宽车 |  |  |  | EA | 1 |  | 10 |  | 河北外购 |  | 新增
49 | SLT0011397 | 驾驶员座椅总成 | EA | SLT0000323 | K1司机座包装膜宽车 |  |  |  | EA | 1 |  | 10 |  | 河北外购 |  | 新增
50 | SLT0011398 | 驾驶员座椅总成 | EA | SLT0010753 | 驾驶员靠背网簧 |  |  |  | EA | 2 |  | 10 |  | 河北外购 |  | 删除
51 | SLT0011398 | 驾驶员座椅总成 | EA | SLT0011243 | ECU固定卡扣 |  |  |  | EA | 2 |  | 10 |  | 河北外购 |  | 删除
52 | SLT0011398 | 驾驶员座椅总成 | EA | SLT0011204 | 驾驶员座椅头枕包装袋 |  |  |  | EA | 1 |  | 10 |  | 河北外购 |  | 删除
53 | SLT0011398 | 驾驶员座椅总成 | EA | SLT0011205 | 驾驶员座椅包装袋 |  |  |  | EA | 1 |  | 10 |  | 河北外购 |  | 删除
54 | SLT0011398 | 驾驶员座椅总成 | EA | SCS0004117 | 头枕包装膜 |  |  |  | EA | 1 |  | 10 |  | 河北外购 |  | 新增
55 | SLT0011398 | 驾驶员座椅总成 | EA | SLT0000322 | K1司机背包装膜宽车 |  |  |  | EA | 1 |  | 10 |  | 河北外购 |  | 新增
56 | SLT0011398 | 驾驶员座椅总成 | EA | SLT0000323 | K1司机座包装膜宽车 |  |  |  | EA | 1 |  | 10 |  | 河北外购 |  | 新增
57 | SLT0010966 | 驾驶员座椅总成 | EA | SLT0010753 | 驾驶员靠背网簧 |  |  |  | EA | 2 |  | 10 |  | 河北外购 |  | 删除
58 | SLT0010966 | 驾驶员座椅总成 | EA | SLT0011204 | 驾驶员座椅头枕包装袋 |  |  |  | EA | 1 |  | 10 |  | 河北外购 |  | 删除
59 | SLT0010966 | 驾驶员座椅总成 | EA | SLT0011205 | 驾驶员座椅包装袋 |  |  |  | EA | 1 |  | 10 |  | 河北外购 |  | 删除
60 | SLT0010966 | 驾驶员座椅总成 | EA | SCS0004117 | 头枕包装膜 |  |  |  | EA | 1 |  | 10 |  | 河北外购 |  | 新增
61 | SLT0010966 | 驾驶员座椅总成 | EA | SLT0000322 | K1司机背包装膜宽车 |  |  |  | EA | 1 |  | 10 |  | 河北外购 |  | 新增
62 | SLT0010966 | 驾驶员座椅总成 | EA | SLT0000323 | K1司机座包装膜宽车 |  |  |  | EA | 1 |  | 10 |  | 河北外购 |  | 新增
63 | SLT0010968 | 驾驶员座椅总成 | EA | SLT0011501 | 背骨架焊接总成 |  |  |  | EA | 1 |  | 10 |  | 河北自制 |  | 删除
64 | SLT0010968 | 驾驶员座椅总成 | EA | SLT0010753 | 驾驶员靠背网簧 |  |  |  | EA | 2 |  | 10 |  | 河北外购 |  | 删除
65 | SLT0010968 | 驾驶员座椅总成 | EA | SLT0010875 | 背骨架焊接总成 |  |  |  | EA | 1 |  | 10 |  | 河北外购 |  | 新增
66 | SLT0010968 | 驾驶员座椅总成 | EA | SLT0011243 | ECU固定卡扣 |  |  |  | EA | 2 |  | 10 |  | 河北外购 |  | 删除
67 | SLT0010968 | 驾驶员座椅总成 | EA | SLT0011204 | 驾驶员座椅头枕包装袋 |  |  |  | EA | 1 |  | 10 |  | 河北外购 |  | 删除
68 | SLT0010968 | 驾驶员座椅总成 | EA | SLT0011205 | 驾驶员座椅包装袋 |  |  |  | EA | 1 |  | 10 |  | 河北外购 |  | 删除
69 | SLT0010968 | 驾驶员座椅总成 | EA | SCS0004117 | 头枕包装膜 |  |  |  | EA | 1 |  | 10 |  | 河北外购 |  | 新增
70 | SLT0010968 | 驾驶员座椅总成 | EA | SLT0000322 | K1司机背包装膜宽车 |  |  |  | EA | 1 |  | 10 |  | 河北外购 |  | 新增
71 | SLT0010968 | 驾驶员座椅总成 | EA | SLT0000323 | K1司机座包装膜宽车 |  |  |  | EA | 1 |  | 10 |  | 河北外购 |  | 新增
72 | SLT0011399 | 驾驶员座椅总成 | EA | SLT0011501 | 背骨架焊接总成 |  |  |  | EA | 1 |  | 10 |  | 河北自制 |  | 删除
73 | SLT0011399 | 驾驶员座椅总成 | EA | SLT0010753 | 驾驶员靠背网簧 |  |  |  | EA | 2 |  | 10 |  | 河北外购 |  | 删除
74 | SLT0011399 | 驾驶员座椅总成 | EA | SLT0010875 | 背骨架焊接总成 |  |  |  | EA | 1 |  | 10 |  | 河北外购 |  | 新增
75 | SLT0011399 | 驾驶员座椅总成 | EA | SLT0011243 | ECU固定卡扣 |  |  |  | EA | 2 |  | 10 |  | 河北外购 |  | 删除
76 | SLT0011399 | 驾驶员座椅总成 | EA | SLT0011204 | 驾驶员座椅头枕包装袋 |  |  |  | EA | 1 |  | 10 |  | 河北外购 |  | 删除
77 | SLT0011399 | 驾驶员座椅总成 | EA | SLT0011205 | 驾驶员座椅包装袋 |  |  |  | EA | 1 |  | 10 |  | 河北外购 |  | 删除
78 | SLT0011399 | 驾驶员座椅总成 | EA | SCS0004117 | 头枕包装膜 |  |  |  | EA | 1 |  | 10 |  | 河北外购 |  | 新增
79 | SLT0011399 | 驾驶员座椅总成 | EA | SLT0000322 | K1司机背包装膜宽车 |  |  |  | EA | 1 |  | 10 |  | 河北外购 |  | 新增
80 | SLT0011399 | 驾驶员座椅总成 | EA | SLT0000323 | K1司机座包装膜宽车 |  |  |  | EA | 1 |  | 10 |  | 河北外购 |  | 新增
81 | SLT0011400 | 驾驶员座椅总成 | EA | SLT0010753 | 驾驶员靠背网簧 |  |  |  | EA | 2 |  | 10 |  | 河北外购 |  | 删除
82 | SLT0011400 | 驾驶员座椅总成 | EA | SLT0011243 | ECU固定卡扣 |  |  |  | EA | 2 |  | 10 |  | 河北外购 |  | 删除
83 | SLT0011400 | 驾驶员座椅总成 | EA | SLT0011204 | 驾驶员座椅头枕包装袋 |  |  |  | EA | 1 |  | 10 |  | 河北外购 |  | 删除
84 | SLT0011400 | 驾驶员座椅总成 | EA | SLT0011205 | 驾驶员座椅包装袋 |  |  |  | EA | 1 |  | 10 |  | 河北外购 |  | 删除
85 | SLT0011400 | 驾驶员座椅总成 | EA | SCS0004117 | 头枕包装膜 |  |  |  | EA | 1 |  | 10 |  | 河北外购 |  | 新增
86 | SLT0011400 | 驾驶员座椅总成 | EA | SLT0000322 | K1司机背包装膜宽车 |  |  |  | EA | 1 |  | 10 |  | 河北外购 |  | 新增
87 | SLT0011400 | 驾驶员座椅总成 | EA | SLT0000323 | K1司机座包装膜宽车 |  |  |  | EA | 1 |  | 10 |  | 河北外购 |  | 新增
88 | SLT0011401 | 驾驶员座椅总成 | EA | SLT0011501 | 背骨架焊接总成 |  |  |  | EA | 1 |  | 10 |  | 河北自制 |  | 删除
89 | SLT0011401 | 驾驶员座椅总成 | EA | SLT0010753 | 驾驶员靠背网簧 |  |  |  | EA | 2 |  | 10 |  | 河北外购 |  | 删除
90 | SLT0011401 | 驾驶员座椅总成 | EA | SLT0010875 | 背骨架焊接总成 |  |  |  | EA | 1 |  | 10 |  | 河北自制 |  | 新增
91 | SLT0011401 | 驾驶员座椅总成 | EA | SLT0011243 | ECU固定卡扣 |  |  |  | EA | 2 |  | 10 |  | 河北外购 |  | 删除
92 | SLT0011401 | 驾驶员座椅总成 | EA | SLT0011204 | 驾驶员座椅头枕包装袋 |  |  |  | EA | 1 |  | 10 |  | 河北外购 |  | 删除
93 | SLT0011401 | 驾驶员座椅总成 | EA | SLT0011205 | 驾驶员座椅包装袋 |  |  |  | EA | 1 |  | 10 |  | 河北外购 |  | 删除
94 | SLT0011401 | 驾驶员座椅总成 | EA | SCS0004117 | 头枕包装膜 |  |  |  | EA | 1 |  | 10 |  | 河北外购 |  | 新增
95 | SLT0011401 | 驾驶员座椅总成 | EA | SLT0000322 | K1司机背包装膜宽车 |  |  |  | EA | 1 |  | 10 |  | 河北外购 |  | 新增
96 | SLT0011401 | 驾驶员座椅总成 | EA | SLT0000323 | K1司机座包装膜宽车 |  |  |  | EA | 1 |  | 10 |  | 河北外购 |  | 新增
97 | SLT0011402 | 驾驶员座椅总成 | EA | SLT0011501 | 背骨架焊接总成 |  |  |  | EA | 1 |  | 10 |  | 河北自制 |  | 删除
98 | SLT0011402 | 驾驶员座椅总成 | EA | SLT0010753 | 驾驶员靠背网簧 |  |  |  | EA | 2 |  | 10 |  | 河北外购 |  | 删除
99 | SLT0011402 | 驾驶员座椅总成 | EA | SLT0010875 | 背骨架焊接总成 |  |  |  | EA | 1 |  | 10 |  | 河北自制 |  | 新增
100 | SLT0011402 | 驾驶员座椅总成 | EA | SLT0011243 | ECU固定卡扣 |  |  |  | EA | 2 |  | 10 |  | 河北外购 |  | 删除
101 | SLT0011402 | 驾驶员座椅总成 | EA | SLT0011204 | 驾驶员座椅头枕包装袋 |  |  |  | EA | 1 |  | 10 |  | 河北外购 |  | 删除
102 | SLT0011402 | 驾驶员座椅总成 | EA | SLT0011205 | 驾驶员座椅包装袋 |  |  |  | EA | 1 |  | 10 |  | 河北外购 |  | 删除
103 | SLT0011402 | 驾驶员座椅总成 | EA | SCS0004117 | 头枕包装膜 |  |  |  | EA | 1 |  | 10 |  | 河北外购 |  | 新增
104 | SLT0011402 | 驾驶员座椅总成 | EA | SLT0000322 | K1司机背包装膜宽车 |  |  |  | EA | 1 |  | 10 |  | 河北外购 |  | 新增
105 | SLT0011402 | 驾驶员座椅总成 | EA | SLT0000323 | K1司机座包装膜宽车 |  |  |  | EA | 1 |  | 10 |  | 河北外购 |  | 新增
106 | SLT0011403 | 驾驶员座椅总成 | EA | SLT0010753 | 驾驶员靠背网簧 |  |  |  | EA | 2 |  | 10 |  | 河北外购 |  | 删除
107 | SLT0011403 | 驾驶员座椅总成 | EA | SLT0011243 | ECU固定卡扣 |  |  |  | EA | 2 |  | 10 |  | 河北外购 |  | 删除
108 | SLT0011403 | 驾驶员座椅总成 | EA | SLT0011204 | 驾驶员座椅头枕包装袋 |  |  |  | EA | 1 |  | 10 |  | 河北外购 |  | 删除
109 | SLT0011403 | 驾驶员座椅总成 | EA | SLT0011205 | 驾驶员座椅包装袋 |  |  |  | EA | 1 |  | 10 |  | 河北外购 |  | 删除
110 | SLT0011403 | 驾驶员座椅总成 | EA | SCS0004117 | 头枕包装膜 |  |  |  | EA | 1 |  | 10 |  | 河北外购 |  | 新增
111 | SLT0011403 | 驾驶员座椅总成 | EA | SLT0000322 | K1司机背包装膜宽车 |  |  |  | EA | 1 |  | 10 |  | 河北外购 |  | 新增
112 | SLT0011403 | 驾驶员座椅总成 | EA | SLT0000323 | K1司机座包装膜宽车 |  |  |  | EA | 1 |  | 10 |  | 河北外购 |  | 新增
113 | SLT0011007 | 减震驾驶员座椅总成 | EA | SLT0011308 | 安全上挂钩 |  |  |  | EA | 1 |  | 10 |  | 河北外购 |  | 删除
114 | SLT0011007 | 减震驾驶员座椅总成 | EA | SLT0011322 | 开口波纹管1 |  |  |  | EA | 1 |  | 10 |  | 河北外购 |  | 删除
115 | SLT0011007 | 减震驾驶员座椅总成 | EA | SLT0011323 | 开口波纹管2 |  |  |  | EA | 1 |  | 10 |  | 河北外购 |  | 删除
116 | SLT0011007 | 减震驾驶员座椅总成 | EA | SLT0011204 | 驾驶员座椅头枕包装袋 |  |  |  | EA | 1 |  | 10 |  | 河北外购 |  | 删除
117 | SLT0011007 | 减震驾驶员座椅总成 | EA | SLT0011205 | 驾驶员座椅包装袋 |  |  |  | EA | 1 |  | 10 |  | 河北外购 |  | 删除
118 | SLT0011007 | 减震驾驶员座椅总成 | EA | SCS0004117 | 头枕包装膜 |  |  |  | EA | 1 |  | 10 |  | 河北外购 |  | 新增
119 | SLT0011007 | 减震驾驶员座椅总成 | EA | SLT0000322 | K1司机背包装膜宽车 |  |  |  | EA | 1 |  | 10 |  | 河北外购 |  | 新增
120 | SLT0011007 | 减震驾驶员座椅总成 | EA | SLT0000323 | K1司机座包装膜宽车 |  |  |  | EA | 1 |  | 10 |  | 河北外购 |  | 新增
121 | SLT0011010 | 减震驾驶员座椅总成 | EA | SLT0011308 | 安全上挂钩 |  |  |  | EA | 1 |  | 10 |  | 河北外购 |  | 删除
122 | SLT0011010 | 减震驾驶员座椅总成 | EA | SLT0011243 | ECU固定卡扣 |  |  |  | EA | 2 |  | 10 |  | 河北外购 |  | 删除
123 | SLT0011010 | 减震驾驶员座椅总成 | EA | SLT0011322 | 开口波纹管1 |  |  |  | EA | 1 |  | 10 |  | 河北外购 |  | 删除
124 | SLT0011010 | 减震驾驶员座椅总成 | EA | SLT0011323 | 开口波纹管2 |  |  |  | EA | 1 |  | 10 |  | 河北外购 |  | 删除
125 | SLT0011010 | 减震驾驶员座椅总成 | EA | SLT0011204 | 驾驶员座椅头枕包装袋 |  |  |  | EA | 1 |  | 10 |  | 河北外购 |  | 删除
126 | SLT0011010 | 减震驾驶员座椅总成 | EA | SLT0011205 | 驾驶员座椅包装袋 |  |  |  | EA | 1 |  | 10 |  | 河北外购 |  | 删除
127 | SLT0011010 | 减震驾驶员座椅总成 | EA | SCS0004117 | 头枕包装膜 |  |  |  | EA | 1 |  | 10 |  | 河北外购 |  | 新增
128 | SLT0011010 | 减震驾驶员座椅总成 | EA | SLT0000322 | K1司机背包装膜宽车 |  |  |  | EA | 1 |  | 10 |  | 河北外购 |  | 新增
129 | SLT0011010 | 减震驾驶员座椅总成 | EA | SLT0000323 | K1司机座包装膜宽车 |  |  |  | EA | 1 |  | 10 |  | 河北外购 |  | 新增
130 | SLT0011404 | 减震驾驶员座椅总成 | EA | SLT0011308 | 安全上挂钩 |  |  |  | EA | 1 |  | 10 |  | 河北外购 |  | 删除
131 | SLT0011404 | 减震驾驶员座椅总成 | EA | SLT0011243 | ECU固定卡扣 |  |  |  | EA | 2 |  | 10 |  | 河北外购 |  | 删除
132 | SLT0011404 | 减震驾驶员座椅总成 | EA | SLT0011322 | 开口波纹管1 |  |  |  | EA | 1 |  | 10 |  | 河北外购 |  | 删除
133 | SLT0011404 | 减震驾驶员座椅总成 | EA | SLT0011323 | 开口波纹管2 |  |  |  | EA | 1 |  | 10 |  | 河北外购 |  | 删除
134 | SLT0011404 | 减震驾驶员座椅总成 | EA | SLT0011204 | 驾驶员座椅头枕包装袋 |  |  |  | EA | 1 |  | 10 |  | 河北外购 |  | 删除
135 | SLT0011404 | 减震驾驶员座椅总成 | EA | SLT0011205 | 驾驶员座椅包装袋 |  |  |  | EA | 1 |  | 10 |  | 河北外购 |  | 删除
136 | SLT0011404 | 减震驾驶员座椅总成 | EA | SCS0004117 | 头枕包装膜 |  |  |  | EA | 1 |  | 10 |  | 河北外购 |  | 新增
137 | SLT0011404 | 减震驾驶员座椅总成 | EA | SLT0000322 | K1司机背包装膜宽车 |  |  |  | EA | 1 |  | 10 |  | 河北外购 |  | 新增
138 | SLT0011404 | 减震驾驶员座椅总成 | EA | SLT0000323 | K1司机座包装膜宽车 |  |  |  | EA | 1 |  | 10 |  | 河北外购 |  | 新增
139 | SLT0011009 | 减震驾驶员座椅总成 | EA | SLT0011308 | 安全上挂钩 |  |  |  | EA | 1 |  | 10 |  | 河北外购 |  | 删除
140 | SLT0011009 | 减震驾驶员座椅总成 | EA | SLT0011322 | 开口波纹管1 |  |  |  | EA | 1 |  | 10 |  | 河北外购 |  | 删除
141 | SLT0011009 | 减震驾驶员座椅总成 | EA | SLT0011323 | 开口波纹管2 |  |  |  | EA | 1 |  | 10 |  | 河北外购 |  | 删除
142 | SLT0011009 | 减震驾驶员座椅总成 | EA | SLT0011204 | 驾驶员座椅头枕包装袋 |  |  |  | EA | 1 |  | 10 |  | 河北外购 |  | 删除
143 | SLT0011009 | 减震驾驶员座椅总成 | EA | SLT0011205 | 驾驶员座椅包装袋 |  |  |  | EA | 1 |  | 10 |  | 河北外购 |  | 删除
144 | SLT0011009 | 减震驾驶员座椅总成 | EA | SCS0004117 | 头枕包装膜 |  |  |  | EA | 1 |  | 10 |  | 河北外购 |  | 新增
145 | SLT0011009 | 减震驾驶员座椅总成 | EA | SLT0000322 | K1司机背包装膜宽车 |  |  |  | EA | 1 |  | 10 |  | 河北外购 |  | 新增
146 | SLT0011009 | 减震驾驶员座椅总成 | EA | SLT0000323 | K1司机座包装膜宽车 |  |  |  | EA | 1 |  | 10 |  | 河北外购 |  | 新增
147 | SLT0011405 | 减震驾驶员座椅总成 | EA | SLT0011308 | 安全上挂钩 |  |  |  | EA | 1 |  | 10 |  | 河北外购 |  | 删除
148 | SLT0011405 | 减震驾驶员座椅总成 | EA | SLT0011243 | ECU固定卡扣 |  |  |  | EA | 2 |  | 10 |  | 河北外购 |  | 删除
149 | SLT0011405 | 减震驾驶员座椅总成 | EA | SLT0011322 | 开口波纹管1 |  |  |  | EA | 1 |  | 10 |  | 河北外购 |  | 删除
150 | SLT0011405 | 减震驾驶员座椅总成 | EA | SLT0011323 | 开口波纹管2 |  |  |  | EA | 1 |  | 10 |  | 河北外购 |  | 删除
151 | SLT0011405 | 减震驾驶员座椅总成 | EA | SLT0011204 | 驾驶员座椅头枕包装袋 |  |  |  | EA | 1 |  | 10 |  | 河北外购 |  | 删除
152 | SLT0011405 | 减震驾驶员座椅总成 | EA | SLT0011205 | 驾驶员座椅包装袋 |  |  |  | EA | 1 |  | 10 |  | 河北外购 |  | 删除
153 | SLT0011405 | 减震驾驶员座椅总成 | EA | SCS0004117 | 头枕包装膜 |  |  |  | EA | 1 |  | 10 |  | 河北外购 |  | 新增
154 | SLT0011405 | 减震驾驶员座椅总成 | EA | SLT0000322 | K1司机背包装膜宽车 |  |  |  | EA | 1 |  | 10 |  | 河北外购 |  | 新增
155 | SLT0011405 | 减震驾驶员座椅总成 | EA | SLT0000323 | K1司机座包装膜宽车 |  |  |  | EA | 1 |  | 10 |  | 河北外购 |  | 新增
156 | SLT0011406 | 减震驾驶员座椅总成 | EA | SLT0011308 | 安全上挂钩 |  |  |  | EA | 1 |  | 10 |  | 河北外购 |  | 删除
157 | SLT0011406 | 减震驾驶员座椅总成 | EA | SLT0011243 | ECU固定卡扣 |  |  |  | EA | 2 |  | 10 |  | 河北外购 |  | 删除
158 | SLT0011406 | 减震驾驶员座椅总成 | EA | SLT0011322 | 开口波纹管1 |  |  |  | EA | 1 |  | 10 |  | 河北外购 |  | 删除
159 | SLT0011406 | 减震驾驶员座椅总成 | EA | SLT0011323 | 开口波纹管2 |  |  |  | EA | 1 |  | 10 |  | 河北外购 |  | 删除
160 | SLT0011406 | 减震驾驶员座椅总成 | EA | SLT0011204 | 驾驶员座椅头枕包装袋 |  |  |  | EA | 1 |  | 10 |  | 河北外购 |  | 删除
161 | SLT0011406 | 减震驾驶员座椅总成 | EA | SLT0011205 | 驾驶员座椅包装袋 |  |  |  | EA | 1 |  | 10 |  | 河北外购 |  | 删除
162 | SLT0011406 | 减震驾驶员座椅总成 | EA | SCS0004117 | 头枕包装膜 |  |  |  | EA | 1 |  | 10 |  | 河北外购 |  | 新增
163 | SLT0011406 | 减震驾驶员座椅总成 | EA | SLT0000322 | K1司机背包装膜宽车 |  |  |  | EA | 1 |  | 10 |  | 河北外购 |  | 新增
164 | SLT0011406 | 减震驾驶员座椅总成 | EA | SLT0000323 | K1司机座包装膜宽车 |  |  |  | EA | 1 |  | 10 |  | 河北外购 |  | 新增
165 | SLT0011011 | 副驾驶员座椅总成 | EA | SLT0010753 | 驾驶员靠背网簧 |  |  |  | EA | 2 |  | 10 |  | 河北外购 |  | 删除
166 | SLT0011011 | 副驾驶员座椅总成 | EA | BFA0000001 | C型钉 |  |  |  | EA | 82 |  | 10 |  | 河北外购 |  | 由42变更为82
167 | SLT0011011 | 副驾驶员座椅总成 | EA | SLT0011208 | 副驾靠背总成包装袋 |  |  |  | EA | 1 |  | 10 |  | 河北外购 |  | 删除
168 | SLT0011011 | 副驾驶员座椅总成 | EA | SLT0011204 | 驾驶员座椅头枕包装袋 |  |  |  | EA | 1 |  | 10 |  | 河北外购 |  | 删除
169 | SLT0011011 | 副驾驶员座椅总成 | EA | SLT0011209 | 2060小靠背总成包装袋 |  |  |  | EA | 1 |  | 10 |  | 河北外购 |  | 删除
170 | SLT0011011 | 副驾驶员座椅总成 | EA | SLT0011210 | 2060坐垫总成包装袋 |  |  |  | EA | 1 |  | 10 |  | 河北外购 |  | 删除
171 | SLT0011011 | 副驾驶员座椅总成 | EA | SLT0011212 | 小靠背总成产品标识 |  |  |  | EA | 1 |  | 10 |  | 河北外购 |  | 删除
172 | SLT0011011 | 副驾驶员座椅总成 | EA | SLT0011213 | 副驾坐垫总成产品标识 |  |  |  | EA | 1 |  | 10 |  | 河北外购 |  | 删除
173 | SLT0011011 | 副驾驶员座椅总成 | EA | SLT0011111 | 解锁手把固定座 |  |  |  | EA | 1 |  | 10 |  | 河北自制 |  | 新增
174 | SLT0011011 | 副驾驶员座椅总成 | EA | SLT0011112 | 解锁手把 |  |  |  | EA | 1 |  | 10 |  | 河北自制 |  | 新增
175 | SLT0011011 | 副驾驶员座椅总成 | EA | SLT0011113 | 解锁旋转轴 |  |  |  | EA | 1 |  | 10 |  | 河北外购 |  | 新增
176 | SLT0011011 | 副驾驶员座椅总成 | EA | SLT0011114 | 扭簧 |  |  |  | EA | 1 |  | 10 |  | 河北外购 |  | 新增
177 | SLT0011011 | 副驾驶员座椅总成 | EA | BFA0000308 | 开口挡圈 |  |  |  | EA | 1 |  | 10 |  | 河北外购 |  | 新增
178 | SLT0011011 | 副驾驶员座椅总成 | EA | SLT0011116 | 拉线总成 |  |  |  | EA | 1 |  | 10 |  | 河北外购 |  | 新增
179 | SLT0011011 | 副驾驶员座椅总成 | EA | SLT0000340 | K1司机背包装膜 |  |  |  | EA | 1 |  | 10 |  | 河北外购 |  | 新增
180 | SLT0011011 | 副驾驶员座椅总成 | EA | SCS0004117 | 头枕包装膜 |  |  |  | EA | 1 |  | 10 |  | 河北外购 |  | 新增
181 | SLT0011011 | 副驾驶员座椅总成 | EA | SLT0000800 | 副驾驶员座椅小背包装膜 |  |  |  | EA | 1 |  | 10 |  | 河北外购 |  | 新增
182 | SLT0011011 | 副驾驶员座椅总成 | EA | SLT0000011 | 副驾驶员座垫包装膜 |  |  |  | EA | 1 |  | 10 |  | 河北外购 |  | 新增
183 | SLT0011011 | 副驾驶员座椅总成 | EA | SLT0011051 | 固定板锁付螺纹套筒 |  |  |  | EA | 1 |  | 10 |  | 河北外购 |  | 删除 | 放到骨架组装车间
184 | SLT0011011 | 副驾驶员座椅总成 | EA | SLT0010903 | 衬套 |  |  |  | EA | 1 |  | 10 |  | 河北外购 |  | 删除 | 放到骨架组装车间
185 | SLT0011011 | 副驾驶员座椅总成 | EA | SLT0011221 | 副驾靠背左固定板电泳总成 |  |  |  | EA | 1 |  | 10 |  | 河北自制 |  | 删除 | 放到骨架组装车间
186 | SLT0011011 | 副驾驶员座椅总成 | EA | SLT0011201 | 副驾靠背骨架焊接总成 |  |  |  | EA | 1 |  | 10 |  | 河北自制 |  | 删除
187 | SLT0011011 | 副驾驶员座椅总成 | EA | SLT0011027 | 副驾靠背装配总成 |  |  |  | EA | 1 |  | 10 |  | 河北自制 |  | 零件号变更
183 | SLT0011012 | 副驾驶员座椅总成 | EA | SLT0010753 | 驾驶员靠背网簧 |  |  |  | EA | 2 |  | 10 |  | 河北外购 |  | 删除 | 放到骨架组装车间
184 | SLT0011012 | 副驾驶员座椅总成 | EA | BFA0000001 | C型钉 |  |  |  | EA | 82 |  | 10 |  | 河北外购 |  | 66变更为82
185 | SLT0011012 | 副驾驶员座椅总成 | EA | SLT0011208 | 副驾靠背总成包装袋 |  |  |  | EA | 1 |  | 10 |  | 河北外购 |  | 删除
186 | SLT0011012 | 副驾驶员座椅总成 | EA | SLT0011204 | 驾驶员座椅头枕包装袋 |  |  |  | EA | 1 |  | 10 |  | 河北外购 |  | 删除
187 | SLT0011012 | 副驾驶员座椅总成 | EA | SLT0011209 | 2060小靠背总成包装袋 |  |  |  | EA | 1 |  | 10 |  | 河北外购 |  | 删除
188 | SLT0011012 | 副驾驶员座椅总成 | EA | SLT0011210 | 2060坐垫总成包装袋 |  |  |  | EA | 1 |  | 10 |  | 河北外购 |  | 删除
189 | SLT0011012 | 副驾驶员座椅总成 | EA | SLT0011212 | 小靠背总成产品标识 |  |  |  | EA | 1 |  | 10 |  | 河北外购 |  | 删除
190 | SLT0011012 | 副驾驶员座椅总成 | EA | SLT0011213 | 副驾坐垫总成产品标识 |  |  |  | EA | 1 |  | 10 |  | 河北外购 |  | 删除
191 | SLT0011012 | 副驾驶员座椅总成 | EA | SLT0000340 | K1司机背包装膜 |  |  |  | EA | 1 |  | 10 |  | 河北外购 |  | 新增
192 | SLT0011012 | 副驾驶员座椅总成 | EA | SCS0004117 | 头枕包装膜 |  |  |  | EA | 1 |  | 10 |  | 河北外购 |  | 新增
193 | SLT0011012 | 副驾驶员座椅总成 | EA | SLT0000800 | 副驾驶员座椅小背包装膜 |  |  |  | EA | 1 |  | 10 |  | 河北外购 |  | 新增
194 | SLT0011012 | 副驾驶员座椅总成 | EA | SLT0000011 | 副驾驶员座垫包装膜 |  |  |  | EA | 1 |  | 10 |  | 河北外购 |  | 新增
200 | SLT0011012 | 副驾驶员座椅总成 | EA | SLT0011051 | 固定板锁付螺纹套筒 |  |  |  | EA | 1 |  | 10 |  | 河北外购 |  | 删除
201 | SLT0011012 | 副驾驶员座椅总成 | EA | SLT0010903 | 衬套 |  |  |  | EA | 1 |  | 10 |  | 河北外购 |  | 删除
202 | SLT0011012 | 副驾驶员座椅总成 | EA | SLT0011221 | 副驾靠背左固定板电泳总成 |  |  |  | EA | 1 |  | 10 |  | 河北自制 |  | 删除
203 | SLT0011012 | 副驾驶员座椅总成 | EA | SLT0011201 | 副驾靠背骨架焊接总成 |  |  |  | EA | 1 |  | 10 |  | 河北自制 |  | 删除
204 | SLT0011012 | 副驾驶员座椅总成 | EA | SLT0011027 | 副驾靠背装配总成 |  |  |  | EA | 1 |  | 10 |  | 河北自制 |  | 新增
195 | SLT0011013 | 副驾驶员座椅总成 | EA | SLT0010753 | 驾驶员靠背网簧 |  |  |  | EA | 2 |  | 10 |  | 河北外购 |  | 删除
196 | SLT0011013 | 副驾驶员座椅总成 | EA | BFA0000001 | C型钉 |  |  |  | EA | 82 |  | 10 |  | 河北外购 |  | 数量66变为82
197 | SLT0011013 | 副驾驶员座椅总成 | EA | SLT0011208 | 副驾靠背总成包装袋 |  |  |  | EA | 1 |  | 10 |  | 河北外购 |  | 删除
198 | SLT0011013 | 副驾驶员座椅总成 | EA | SLT0011204 | 驾驶员座椅头枕包装袋 |  |  |  | EA | 1 |  | 10 |  | 河北外购 |  | 删除
199 | SLT0011013 | 副驾驶员座椅总成 | EA | SLT0011209 | 2060小靠背总成包装袋 |  |  |  | EA | 1 |  | 10 |  | 河北外购 |  | 删除
200 | SLT0011013 | 副驾驶员座椅总成 | EA | SLT0011210 | 2060坐垫总成包装袋 |  |  |  | EA | 1 |  | 10 |  | 河北外购 |  | 删除
201 | SLT0011013 | 副驾驶员座椅总成 | EA | SLT0011212 | 小靠背总成产品标识 |  |  |  | EA | 1 |  | 10 |  | 河北外购 |  | 删除
202 | SLT0011013 | 副驾驶员座椅总成 | EA | SLT0011213 | 副驾坐垫总成产品标识 |  |  |  | EA | 1 |  | 10 |  | 河北外购 |  | 删除
203 | SLT0011013 | 副驾驶员座椅总成 | EA | SLT0000340 | K1司机背包装膜 |  |  |  | EA | 1 |  | 10 |  | 河北外购 |  | 新增
204 | SLT0011013 | 副驾驶员座椅总成 | EA | SCS0004117 | 头枕包装膜 |  |  |  | EA | 1 |  | 10 |  | 河北外购 |  | 新增
205 | SLT0011013 | 副驾驶员座椅总成 | EA | SLT0000800 | 副驾驶员座椅小背包装膜 |  |  |  | EA | 1 |  | 10 |  | 河北外购 |  | 新增
206 | SLT0011013 | 副驾驶员座椅总成 | EA | SLT0000011 | 副驾驶员座垫包装膜 |  |  |  | EA | 1 |  | 10 |  | 河北外购 |  | 新增
217 | SLT0011013 | 副驾驶员座椅总成 | EA | SLT0011051 | 固定板锁付螺纹套筒 |  |  |  | EA | 1 |  | 10 |  | 河北外购 |  | 删除
218 | SLT0011013 | 副驾驶员座椅总成 | EA | SLT0010903 | 衬套 |  |  |  | EA | 1 |  | 10 |  | 河北外购 |  | 删除
219 | SLT0011013 | 副驾驶员座椅总成 | EA | SLT0011221 | 副驾靠背左固定板电泳总成 |  |  |  | EA | 1 |  | 10 |  | 河北自制 |  | 删除
220 | SLT0011013 | 副驾驶员座椅总成 | EA | SLT0011201 | 副驾靠背骨架焊接总成 |  |  |  | EA | 1 |  | 10 |  | 河北自制 |  | 删除
221 | SLT0011013 | 副驾驶员座椅总成 | EA | SLT0011027 | 副驾靠背装配总成 |  |  |  | EA | 1 |  | 10 |  | 河北自制 |  | 新增
207 | SLT0011118 | 副驾罩壳堵盖 | EA | SLT0011118 | 副驾罩壳堵盖 |  |  |  | EA | 2 |  |  |  | 河北自制 |  | 新增
208 | SLT0011407 | 副驾驶员座椅总成 | EA | SLT0010753 | 驾驶员靠背网簧 |  |  |  | EA | 2 |  | 10 |  | 河北外购 |  | 删除
209 | SLT0011407 | 副驾驶员座椅总成 | EA | BFA0000001 | C型钉 |  |  |  | EA | 82 |  | 10 |  | 河北外购 |  | 数量66改为82
210 | SLT0011407 | 副驾驶员座椅总成 | EA | SLT0011208 | 副驾靠背总成包装袋 |  |  |  | EA | 1 |  | 10 |  | 河北外购 |  | 删除
211 | SLT0011407 | 副驾驶员座椅总成 | EA | SLT0011204 | 驾驶员座椅头枕包装袋 |  |  |  | EA | 1 |  | 10 |  | 河北外购 |  | 删除
212 | SLT0011407 | 副驾驶员座椅总成 | EA | SLT0011209 | 2060小靠背总成包装袋 |  |  |  | EA | 1 |  | 10 |  | 河北外购 |  | 删除
213 | SLT0011407 | 副驾驶员座椅总成 | EA | SLT0011210 | 2060坐垫总成包装袋 |  |  |  | EA | 1 |  | 10 |  | 河北外购 |  | 删除
214 | SLT0011407 | 副驾驶员座椅总成 | EA | SLT0011212 | 小靠背总成产品标识 |  |  |  | EA | 1 |  | 10 |  | 河北外购 |  | 删除
215 | SLT0011407 | 副驾驶员座椅总成 | EA | SLT0011213 | 副驾坐垫总成产品标识 |  |  |  | EA | 1 |  | 10 |  | 河北外购 |  | 删除
216 | SLT0011407 | 副驾驶员座椅总成 | EA | SLT0000340 | K1司机背包装膜 |  |  |  | EA | 1 |  | 10 |  | 河北外购 |  | 新增
217 | SLT0011407 | 副驾驶员座椅总成 | EA | SCS0004117 | 头枕包装膜 |  |  |  | EA | 1 |  | 10 |  | 河北外购 |  | 新增
218 | SLT0011407 | 副驾驶员座椅总成 | EA | SLT0000800 | 副驾驶员座椅小背包装膜 |  |  |  | EA | 1 |  | 10 |  | 河北外购 |  | 新增
219 | SLT0011407 | 副驾驶员座椅总成 | EA | SLT0000011 | 副驾驶员座垫包装膜 |  |  |  | EA | 1 |  | 10 |  | 河北外购 |  | 新增
235 | SLT0011407 | 副驾驶员座椅总成 | EA | SLT0011051 | 固定板锁付螺纹套筒 |  |  |  | EA | 1 |  | 10 |  | 河北外购 |  | 删除
236 | SLT0011407 | 副驾驶员座椅总成 | EA | SLT0010903 | 衬套 |  |  |  | EA | 1 |  | 10 |  | 河北外购 |  | 删除
237 | SLT0011407 | 副驾驶员座椅总成 | EA | SLT0011221 | 副驾靠背左固定板电泳总成 |  |  |  | EA | 1 |  | 10 |  | 河北自制 |  | 删除
238 | SLT0011407 | 副驾驶员座椅总成 | EA | SLT0011201 | 副驾靠背骨架焊接总成 |  |  |  | EA | 1 |  | 10 |  | 河北自制 |  | 删除
239 | SLT0011407 | 副驾驶员座椅总成 | EA | SLT0011027 | 副驾靠背装配总成 |  |  |  | EA | 1 |  | 10 |  | 河北自制 |  | 新增
220 | SLT0011462 | 副驾罩壳堵盖 | EA | SLT0011462 | 副驾罩壳堵盖 |  |  |  | EA | 2 |  | 10 |  | 河北自制 |  | 新增
221 | SLT0011014 | 副驾驶员座椅总成 | EA | SLT0010753 | 驾驶员靠背网簧 |  |  |  | EA | 2 |  | 10 |  | 河北外购 |  | 删除
222 | SLT0011014 | 副驾驶员座椅总成 | EA | BFA0000001 | C型钉 |  |  |  | EA | 79 |  | 10 |  | 河北外购 |  | 数量变更
223 | SLT0011014 | 副驾驶员座椅总成 | EA | SLT0011208 | 副驾靠背总成包装袋 |  |  |  | EA | 1 |  | 10 |  | 河北外购 |  | 删除
224 | SLT0011014 | 副驾驶员座椅总成 | EA | SLT0011204 | 驾驶员座椅头枕包装袋 |  |  |  | EA | 1 |  | 10 |  | 河北外购 |  | 删除
225 | SLT0011014 | 副驾驶员座椅总成 | EA | SLT0011215 | 1880坐垫总成包装袋 |  |  |  | EA | 1 |  | 10 |  | 河北外购 |  | 删除
226 | SLT0011014 | 副驾驶员座椅总成 | EA | SLT0011212 | 小靠背总成产品标识 |  |  |  | EA | 1 |  | 10 |  | 河北外购 |  | 删除
227 | SLT0011014 | 副驾驶员座椅总成 | EA | SLT0011213 | 副驾坐垫总成产品标识 |  |  |  | EA | 1 |  | 10 |  | 河北外购 |  | 删除
228 | SLT0011014 | 副驾驶员座椅总成 | EA | SLT0000340 | K1司机背包装膜 |  |  |  | EA | 1 |  | 10 |  | 河北外购 |  | 新增
229 | SLT0011014 | 副驾驶员座椅总成 | EA | SCS0004117 | 头枕包装膜 |  |  |  | EA | 1 |  | 10 |  | 河北外购 |  | 新增
230 | SLT0011014 | 副驾驶员座椅总成 | EA | SLT0000800 | 副驾驶员座椅小背包装膜 |  |  |  | EA | 1 |  | 10 |  | 河北外购 |  | 新增
231 | SLT0011014 | 副驾驶员座椅总成 | EA | SLT0000011 | 副驾驶员座垫包装膜 |  |  |  | EA | 1 |  | 10 |  | 河北外购 |  | 新增
252 | SLT0011014 | 副驾驶员座椅总成 | EA | SLT0011051 | 固定板锁付螺纹套筒 |  |  |  | EA | 1 |  | 10 |  | 河北外购 |  | 删除
253 | SLT0011014 | 副驾驶员座椅总成 | EA | SLT0010903 | 衬套 |  |  |  | EA | 1 |  | 10 |  | 河北外购 |  | 删除
254 | SLT0011014 | 副驾驶员座椅总成 | EA | SLT0011221 | 副驾靠背左固定板电泳总成 |  |  |  | EA | 1 |  | 10 |  | 河北自制 |  | 删除
255 | SLT0011014 | 副驾驶员座椅总成 | EA | SLT0011201 | 副驾靠背骨架焊接总成 |  |  |  | EA | 1 |  | 10 |  | 河北自制 |  | 删除
256 | SLT0011014 | 副驾驶员座椅总成 | EA | SLT0011027 | 副驾靠背装配总成 |  |  |  | EA | 1 |  | 10 |  | 河北自制 |  | 新增
232 | SLT0011118 | 副驾罩壳堵盖 | EA | SLT0011118 | 副驾罩壳堵盖 |  |  |  | EA | 2 |  | 10 |  | 河北自制 |  | 新增
233 | SLT0011015 | 副驾驶员座椅总成 | EA | SLT0010753 | 驾驶员靠背网簧 |  |  |  | EA | 2 |  | 10 |  | 河北外购 |  | 删除
234 | SLT0011015 | 副驾驶员座椅总成 | EA | BFA0000001 | C型钉 |  |  |  | EA | 79 |  | 10 |  | 河北外购 |  | 数量变更
235 | SLT0011015 | 副驾驶员座椅总成 | EA | SLT0011208 | 副驾靠背总成包装袋 |  |  |  | EA | 1 |  | 10 |  | 河北外购 |  | 删除
236 | SLT0011015 | 副驾驶员座椅总成 | EA | SLT0011204 | 驾驶员座椅头枕包装袋 |  |  |  | EA | 1 |  | 10 |  | 河北外购 |  | 删除
237 | SLT0011015 | 副驾驶员座椅总成 | EA | SLT0011215 | 1880坐垫总成包装袋 |  |  |  | EA | 1 |  | 10 |  | 河北外购 |  | 删除
238 | SLT0011015 | 副驾驶员座椅总成 | EA | SLT0011212 | 小靠背总成产品标识 |  |  |  | EA | 1 |  | 10 |  | 河北外购 |  | 删除
239 | SLT0011015 | 副驾驶员座椅总成 | EA | SLT0011213 | 副驾坐垫总成产品标识 |  |  |  | EA | 1 |  | 10 |  | 河北外购 |  | 删除
240 | SLT0011015 | 副驾驶员座椅总成 | EA | SLT0000340 | K1司机背包装膜 |  |  |  | EA | 1 |  | 10 |  | 河北外购 |  | 新增
241 | SLT0011015 | 副驾驶员座椅总成 | EA | SCS0004117 | 头枕包装膜 |  |  |  | EA | 1 |  | 10 |  | 河北外购 |  | 新增
242 | SLT0011015 | 副驾驶员座椅总成 | EA | SLT0000800 | 副驾驶员座椅小背包装膜 |  |  |  | EA | 1 |  | 10 |  | 河北外购 |  | 新增
243 | SLT0011015 | 副驾驶员座椅总成 | EA | SLT0000011 | 副驾驶员座垫包装膜 |  |  |  | EA | 1 |  | 10 |  | 河北外购 |  | 新增
269 | SLT0011015 | 副驾驶员座椅总成 | EA | SLT0011051 | 固定板锁付螺纹套筒 |  |  |  | EA | 1 |  | 10 |  | 河北外购 |  | 删除
270 | SLT0011015 | 副驾驶员座椅总成 | EA | SLT0010903 | 衬套 |  |  |  | EA | 1 |  | 10 |  | 河北外购 |  | 删除
271 | SLT0011015 | 副驾驶员座椅总成 | EA | SLT0011221 | 副驾靠背左固定板电泳总成 |  |  |  | EA | 1 |  | 10 |  | 河北自制 |  | 删除
272 | SLT0011015 | 副驾驶员座椅总成 | EA | SLT0011201 | 副驾靠背骨架焊接总成 |  |  |  | EA | 1 |  | 10 |  | 河北自制 |  | 删除
273 | SLT0011015 | 副驾驶员座椅总成 | EA | SLT0011027 | 副驾靠背装配总成 |  |  |  | EA | 1 |  | 10 |  | 河北自制 |  | 新增
244 | SLT0011016 | 副驾驶员座椅总成 | EA | SLT0010753 | 驾驶员靠背网簧 |  |  |  | EA | 2 |  | 10 |  | 河北外购 |  | 删除
245 | SLT0011016 | 副驾驶员座椅总成 | EA | SLT0011208 | 副驾靠背总成包装袋 |  |  |  | EA | 1 |  | 10 |  | 河北外购 |  | 删除
246 | SLT0011016 | 副驾驶员座椅总成 | EA | SLT0011204 | 驾驶员座椅头枕包装袋 |  |  |  | EA | 1 |  | 10 |  | 河北外购 |  | 删除
247 | SLT0011016 | 副驾驶员座椅总成 | EA | SLT0011215 | 1880坐垫总成包装袋 |  |  |  | EA | 1 |  | 10 |  | 河北外购 |  | 删除
248 | SLT0011016 | 副驾驶员座椅总成 | EA | SLT0011212 | 小靠背总成产品标识 |  |  |  | EA | 1 |  | 10 |  | 河北外购 |  | 删除
249 | SLT0011016 | 副驾驶员座椅总成 | EA | SLT0011213 | 副驾坐垫总成产品标识 |  |  |  | EA | 1 |  | 10 |  | 河北外购 |  | 删除
250 | SLT0011016 | 副驾驶员座椅总成 | EA | SLT0000340 | K1司机背包装膜 |  |  |  | EA | 1 |  | 10 |  | 河北外购 |  | 新增
251 | SLT0011016 | 副驾驶员座椅总成 | EA | SCS0004117 | 头枕包装膜 |  |  |  | EA | 1 |  | 10 |  | 河北外购 |  | 新增
252 | SLT0011016 | 副驾驶员座椅总成 | EA | SLT0000800 | 副驾驶员座椅小背包装膜 |  |  |  | EA | 1 |  | 10 |  | 河北外购 |  | 新增
253 | SLT0011016 | 副驾驶员座椅总成 | EA | SLT0000011 | 副驾驶员座垫包装膜 |  |  |  | EA | 1 |  | 10 |  | 河北外购 |  | 新增
284 | SLT0011016 | 副驾驶员座椅总成 | EA | SLT0011051 | 固定板锁付螺纹套筒 |  |  |  | EA | 1 |  | 10 |  | 河北外购 |  | 删除
285 | SLT0011016 | 副驾驶员座椅总成 | EA | SLT0010903 | 衬套 |  |  |  | EA | 1 |  | 10 |  | 河北外购 |  | 删除
286 | SLT0011016 | 副驾驶员座椅总成 | EA | SLT0011221 | 副驾靠背左固定板电泳总成 |  |  |  | EA | 1 |  | 10 |  | 河北自制 |  | 删除
287 | SLT0011016 | 副驾驶员座椅总成 | EA | SLT0011201 | 副驾靠背骨架焊接总成 |  |  |  | EA | 1 |  | 10 |  | 河北自制 |  | 删除
288 | SLT0011016 | 副驾驶员座椅总成 | EA | SLT0011027 | 副驾靠背装配总成 |  |  |  | EA | 1 |  | 10 |  | 河北自制 |  | 新增
254 | SLT0011408 | 副驾驶员座椅总成 | EA | SLT0010753 | 驾驶员靠背网簧 |  |  |  | EA | 2 |  | 10 |  | 河北外购 |  | 删除
255 | SLT0011408 | 副驾驶员座椅总成 | EA | BFA0000001 | C型钉 |  |  |  | EA | 79 |  | 10 |  | 河北外购 |  | 用量变更
256 | SLT0011408 | 副驾驶员座椅总成 | EA | SLT0011208 | 副驾靠背总成包装袋 |  |  |  | EA | 1 |  | 10 |  | 河北外购 |  | 删除
257 | SLT0011408 | 副驾驶员座椅总成 | EA | SLT0011204 | 驾驶员座椅头枕包装袋 |  |  |  | EA | 1 |  | 10 |  | 河北外购 |  | 删除
258 | SLT0011408 | 副驾驶员座椅总成 | EA | SLT0011215 | 1880坐垫总成包装袋 |  |  |  | EA | 1 |  | 10 |  | 河北外购 |  | 删除
259 | SLT0011408 | 副驾驶员座椅总成 | EA | SLT0011212 | 小靠背总成产品标识 |  |  |  | EA | 1 |  | 10 |  | 河北外购 |  | 删除
260 | SLT0011408 | 副驾驶员座椅总成 | EA | SLT0011213 | 副驾坐垫总成产品标识 |  |  |  | EA | 1 |  | 10 |  | 河北外购 |  | 删除
261 | SLT0011408 | 副驾驶员座椅总成 | EA | SLT0000340 | K1司机背包装膜 |  |  |  | EA | 1 |  | 10 |  | 河北外购 |  | 新增
262 | SLT0011408 | 副驾驶员座椅总成 | EA | SCS0004117 | 头枕包装膜 |  |  |  | EA | 1 |  | 10 |  | 河北外购 |  | 新增
263 | SLT0011408 | 副驾驶员座椅总成 | EA | SLT0000800 | 副驾驶员座椅小背包装膜 |  |  |  | EA | 1 |  | 10 |  | 河北外购 |  | 新增
264 | SLT0011408 | 副驾驶员座椅总成 | EA | SLT0000011 | 副驾驶员座垫包装膜 |  |  |  | EA | 1 |  | 10 |  | 河北外购 |  | 新增
300 | SLT0011408 | 副驾驶员座椅总成 | EA | SLT0011051 | 固定板锁付螺纹套筒 |  |  |  | EA | 1 |  | 10 |  | 河北外购 |  | 删除
301 | SLT0011408 | 副驾驶员座椅总成 | EA | SLT0010903 | 衬套 |  |  |  | EA | 1 |  | 10 |  | 河北外购 |  | 删除
302 | SLT0011408 | 副驾驶员座椅总成 | EA | SLT0011221 | 副驾靠背左固定板电泳总成 |  |  |  | EA | 1 |  | 10 |  | 河北自制 |  | 删除
303 | SLT0011408 | 副驾驶员座椅总成 | EA | SLT0011201 | 副驾靠背骨架焊接总成 |  |  |  | EA | 1 |  | 10 |  | 河北自制 |  | 删除
304 | SLT0011408 | 副驾驶员座椅总成 | EA | SLT0011027 | 副驾靠背装配总成 |  |  |  | EA | 1 |  | 10 |  | 河北自制 |  | 新增
265 | SLT0010863 | 驾驶员靠背泡沫总成 | EA | TFT0000002 | 白料 |  |  |  | KG | 0.73944 |  | 30 |  | 河北外购 |  | 用量变更
266 | SLT0010863 | 驾驶员靠背泡沫总成 | EA | TFT0000069 | 黑料MDI-S3815 |  |  |  | KG | 0.31056 |  | 30 |  | 河北外购 |  | 用量变更
267 | SLT0010933 | 驾驶员座垫泡沫总成 | EA | TFT0000002 | 白料 |  |  |  | KG | 0.66434 |  | 30 |  | 河北外购 |  | 用量变更
268 | SLT0010933 | 驾驶员座垫泡沫总成 | EA | TFT0000069 | 黑料MDI-S3815 |  |  |  | KG | 0.28566 |  | 30 |  | 河北外购 |  | 用量变更
269 | SLT0010864 | 驾驶员通风靠背泡沫总成 | EA | TFT0000002 | 白料 |  |  |  | KG | 0.73944 |  | 30 |  | 河北外购 |  | 用量变更
270 | SLT0010864 | 驾驶员通风靠背泡沫总成 | EA | TFT0000069 | 黑料MDI-S3815 |  |  |  | KG | 0.31056 |  | 30 |  | 河北外购 |  | 用量变更
271 | SLT0010999 | 驾驶员通风座垫泡沫总成 | EA | TFT0000002 | 白料 |  |  |  | KG | 0.66434 |  | 30 |  | 河北外购 |  | 用量变更
272 | SLT0010999 | 驾驶员通风座垫泡沫总成 | EA | TFT0000069 | 黑料MDI-S3815 |  |  |  | KG | 0.28566 |  | 30 |  | 河北外购 |  | 用量变更
273 | SLT0011061 | 副驾靠背泡沫总成 | EA | TFT0000002 | 白料 |  |  |  | KG | 0.73944 |  | 30 |  | 河北外购 |  | 用量变更
274 | SLT0011061 | 副驾靠背泡沫总成 | EA | TFT0000069 | 黑料MDI-S3815 |  |  |  | KG | 0.31056 |  | 30 |  | 河北外购 |  | 用量变更
275 | SLT0011075 | 副驾小背泡沫总成 | EA | TFT0000002 | 白料 |  |  |  | KG | 0.48951 |  | 30 |  | 河北外购 |  | 用量变更
276 | SLT0011075 | 副驾小背泡沫总成 | EA | TFT0000069 | 黑料MDI-S3815 |  |  |  | KG | 0.21049 |  | 30 |  | 河北外购 |  | 用量变更
277 | SLT0011125 | 副驾座垫泡沫总成 | EA | SLT0001093 | 钢丝Φ2.5*270 |  |  |  | EA | 1 |  | 30 |  | 河北外购 |  | 数量由2变为1
278 | SLT0011125 | 副驾座垫泡沫总成 | EA | SLT0001126 | 钢丝Φ2.5*400 |  |  |  | EA | 4 |  | 30 |  | 河北外购 |  | 删除
279 | SLT0011125 | 副驾座垫泡沫总成 | EA | SLT0000264 | 钢丝Φ2.5*320 |  |  |  | EA | 1 |  | 30 |  | 河北外购 |  | 删除
280 | SLT0011125 | 副驾座垫泡沫总成 | EA | SLT0000740 | 钢丝Φ2.5*160 |  |  |  | EA | 10 |  | 30 |  | 河北外购 |  | 新增
281 | SLT0011125 | 副驾座垫泡沫总成 | EA | SLT0001092 | 钢丝Φ2.5*220 |  |  |  | EA | 2 |  | 30 |  | 河北外购 |  | 新增
282 | SLT0011125 | 副驾座垫泡沫总成 | EA | TFT0000002 | 白料 |  |  |  | KG | 2.1724 |  | 30 |  | 河北外购 |  | 用量变更
283 | SLT0011125 | 副驾座垫泡沫总成 | EA | TFT0000069 | 黑料MDI-S3815 |  |  |  | KG | 0.97759 |  | 30 |  | 河北外购 |  | 用量变更
284 | SLT0011158 | 副驾小背泡沫总成 | EA | TFT0000002 | 白料 |  |  |  | KG | 0.51408 |  | 30 |  | 河北外购 |  | 用量变更
285 | SLT0011158 | 副驾小背泡沫总成 | EA | TFT0000069 | 黑料MDI-S3815 |  |  |  | KG | 0.21592 |  | 30 |  | 河北外购 |  | 用量变更
286 | SLT0011174 | 副驾座垫泡沫总成 | EA | SLT0001126 | 钢丝Φ2.5*400 |  |  |  | EA | 3 |  | 30 |  | 河北外购 |  | 数量由4变为3
287 | SLT0011174 | 副驾座垫泡沫总成 | EA | SLT0001092 | 钢丝Φ2.5*220 |  |  |  | EA | 2 |  | 30 |  | 河北外购 |  | 数量由1变为2
288 | SLT0011174 | 副驾座垫泡沫总成 | EA | SLT0000740 | 钢丝Φ2.5*160 |  |  |  | EA | 2 |  | 30 |  | 河北外购 |  | 新增
289 | SLT0011174 | 副驾座垫泡沫总成 | EA | TFT0000002 | 白料 |  |  |  | KG | 2.069 |  | 30 |  | 河北外购 |  | 用量变更
290 | SLT0011174 | 副驾座垫泡沫总成 | EA | TFT0000069 | 黑料MDI-S3815 |  |  |  | KG | 0.93103 |  | 30 |  | 河北外购 |  | 用量变更
291 | SLT0011285 | 驾驶员座垫泡沫总成 | EA | TFT0000002 | 白料 |  |  |  | KG | 0.66434 |  | 30 |  | 河北外购 |  | 用量变更
292 | SLT0011285 | 驾驶员座垫泡沫总成 | EA | TFT0000069 | 黑料MDI-S3815 |  |  |  | KG | 0.28566 |  | 30 |  | 河北外购 |  | 用量变更
293 | SLT0011286 | 驾驶员通风座垫泡沫总成 | EA | TFT0000002 | 白料 |  |  |  | KG | 0.66434 |  | 30 |  | 河北外购 |  | 用量变更
294 | SLT0011286 | 驾驶员通风座垫泡沫总成 | EA | TFT0000069 | 黑料MDI-S3815 |  |  |  | KG | 0.28566 |  | 30 |  | 河北外购 |  | 用量变更
1 | SLT0010925 | 基础款左滑轨总成 | EA | SLT0010961 | 基础款左前地脚 |  |  |  | EA | 1 |  | 990 |  | 河北自制 |  | 新增
2 | SLT0010925 | 基础款左滑轨总成 | EA | SLT0010962 | 基础款左后地脚 |  |  |  | EA | 1 |  | 990 |  | 河北自制 |  | 新增
3 | SLT0010926 | 基础款右滑轨总成 | EA | SLT0010963 | 基础款右前地脚 |  |  |  | EA | 1 |  | 990 |  | 河北自制 |  | 新增
4 | SLT0010926 | 基础款右滑轨总成 | EA | SLT0010964 | 基础款右后地脚 |  |  |  | EA | 1 |  | 990 |  | 河北自制 |  | 新增

## 修改记录2023.3.13 (hidden)
序号 | 父零件 | 父零件描述 | 父零件单位 | 子零件 | 子零件描述 | 规格型号 | 物料代码 | 设计图号 | 子零件单位 | 数量 | 生效日期 | 工序 | 损耗率 | 自制/外购 | 供应商 | 备注
| 字符/24位 | 字符/24位 | 字符/2位 | 字符/24位 | 字符/24位 | 字符/24位 |  | 字符/18位 | 字符/2位 | 数字/9位
1 | SLT0011011 | 副驾驶员座椅总成 | EA | SLT0011051 | 固定板锁付螺纹套筒 |  |  |  | EA | 1 |  | 10 |  | 河北外购 |  | 删除
2 | SLT0011011 | 副驾驶员座椅总成 | EA | SLT0010903 | 衬套 |  |  |  | EA | 1 |  | 10 |  | 河北外购 |  | 删除
3 | SLT0011011 | 副驾驶员座椅总成 | EA | SLT0011221 | 副驾靠背左固定板电泳总成 |  |  |  | EA | 1 |  | 10 |  | 河北自制 |  | 删除
4 | SLT0011012 | 副驾驶员座椅总成 | EA | SLT0011051 | 固定板锁付螺纹套筒 |  |  |  | EA | 1 |  | 10 |  | 河北外购 |  | 删除
5 | SLT0011012 | 副驾驶员座椅总成 | EA | SLT0010903 | 衬套 |  |  |  | EA | 1 |  | 10 |  | 河北外购 |  | 删除
6 | SLT0011012 | 副驾驶员座椅总成 | EA | SLT0011221 | 副驾靠背左固定板电泳总成 |  |  |  | EA | 1 |  | 10 |  | 河北自制 |  | 删除
7 | SLT0011013 | 副驾驶员座椅总成 | EA | SLT0011051 | 固定板锁付螺纹套筒 |  |  |  | EA | 1 |  | 10 |  | 河北外购 |  | 删除
8 | SLT0011013 | 副驾驶员座椅总成 | EA | SLT0010903 | 衬套 |  |  |  | EA | 1 |  | 10 |  | 河北外购 |  | 删除
9 | SLT0011013 | 副驾驶员座椅总成 | EA | SLT0011221 | 副驾靠背左固定板电泳总成 |  |  |  | EA | 1 |  | 10 |  | 河北自制 |  | 删除
10 | SLT0011407 | 副驾驶员座椅总成 | EA | SLT0011051 | 固定板锁付螺纹套筒 |  |  |  | EA | 1 |  | 10 |  | 河北外购 |  | 删除
11 | SLT0011407 | 副驾驶员座椅总成 | EA | SLT0010903 | 衬套 |  |  |  | EA | 1 |  | 10 |  | 河北外购 |  | 删除
12 | SLT0011407 | 副驾驶员座椅总成 | EA | SLT0011221 | 副驾靠背左固定板电泳总成 |  |  |  | EA | 1 |  | 10 |  | 河北自制 |  | 删除
13 | SLT0011014 | 副驾驶员座椅总成 | EA | SLT0011051 | 固定板锁付螺纹套筒 |  |  |  | EA | 1 |  | 10 |  | 河北外购 |  | 删除
14 | SLT0011014 | 副驾驶员座椅总成 | EA | SLT0010903 | 衬套 |  |  |  | EA | 1 |  | 10 |  | 河北外购 |  | 删除
15 | SLT0011014 | 副驾驶员座椅总成 | EA | SLT0011221 | 副驾靠背左固定板电泳总成 |  |  |  | EA | 1 |  | 10 |  | 河北自制 |  | 删除
16 | SLT0011015 | 副驾驶员座椅总成 | EA | SLT0011051 | 固定板锁付螺纹套筒 |  |  |  | EA | 1 |  | 10 |  | 河北外购 |  | 删除
17 | SLT0011015 | 副驾驶员座椅总成 | EA | SLT0010903 | 衬套 |  |  |  | EA | 1 |  | 10 |  | 河北外购 |  | 删除
18 | SLT0011015 | 副驾驶员座椅总成 | EA | SLT0011221 | 副驾靠背左固定板电泳总成 |  |  |  | EA | 1 |  | 10 |  | 河北自制 |  | 删除
19 | SLT0011016 | 副驾驶员座椅总成 | EA | SLT0011051 | 固定板锁付螺纹套筒 |  |  |  | EA | 1 |  | 10 |  | 河北外购 |  | 删除
20 | SLT0011016 | 副驾驶员座椅总成 | EA | SLT0010903 | 衬套 |  |  |  | EA | 1 |  | 10 |  | 河北外购 |  | 删除
21 | SLT0011016 | 副驾驶员座椅总成 | EA | SLT0011221 | 副驾靠背左固定板电泳总成 |  |  |  | EA | 1 |  | 10 |  | 河北自制 |  | 删除
22 | SLT0011408 | 副驾驶员座椅总成 | EA | SLT0011051 | 固定板锁付螺纹套筒 |  |  |  | EA | 1 |  | 10 |  | 河北外购 |  | 删除
23 | SLT0011408 | 副驾驶员座椅总成 | EA | SLT0010903 | 衬套 |  |  |  | EA | 1 |  | 10 |  | 河北外购 |  | 删除
24 | SLT0011408 | 副驾驶员座椅总成 | EA | SLT0011221 | 副驾靠背左固定板电泳总成 |  |  |  | EA | 1 |  | 10 |  | 河北自制 |  | 删除
11 | SLT0011007 | 减震驾驶员座椅总成 | EA | SLT0010927 | 滑轨解锁手把 |  |  |  | EA | 1 |  | 10 |  | 河北外购 |  | 新增 | 由减震器组装变更为整椅组装
12 | SLT0011007 | 减震驾驶员座椅总成 | EA | BFA0010029 | 内六角花型盘头螺钉 | M8*16亮光黑色达克罗 |  |  | EA | 5 |  | 10 |  | 河北外购 |  | 删除
22 | SLT0011007 | 减震驾驶员座椅总成 | EA | BPC0010237 | 内六角花型盘头螺钉 | M6*16黑色达克罗涂胶 |  |  | EA | 4 |  | 10 |  | 河北外购 |  | 新增 | 根据董帅反馈，替代BFA0010021
28 | SLT0011007 | 减震驾驶员座椅总成 | EA | BFA0010021 | 内六角花型盘头螺钉 | M6*12不锈钢 |  |  | EA | 4 |  | 10 |  | 河北外购 |  | 删除
43 | SLT0011007 | 减震驾驶员座椅总成 | EA | BFA0000130 | M8*20六角头螺栓 |  |  |  | EA | 5 |  | 10 |  | 河北外购 |  | 新增 | 根据董帅反馈 替代BFA0010029
44 | SLT0011007 | 减震驾驶员座椅总成 | EA | BPC0000027 | 直通变径快插接头4-6 |  |  |  | EA | 1 |  | 10 |  | 河北外购 |  | 新增 | 已反馈设计 需要增加
12 | SLT0011010 | 减震驾驶员座椅总成 | EA | SLT0010927 | 滑轨解锁手把 |  |  |  | EA | 1 |  | 10 |  | 河北外购 |  | 新增 | 由减震器组装变更为整椅组装
13 | SLT0011010 | 减震驾驶员座椅总成 | EA | BFA0010029 | 内六角花型盘头螺钉 | M8*16亮光黑色达克罗 |  |  | EA | 5 |  | 10 |  | 河北外购 |  | 删除
31 | SLT0011010 | 减震驾驶员座椅总成 | EA | BFA0010021 | 内六角花型盘头螺钉 | M6*12不锈钢 |  |  | EA | 4 |  | 10 |  | 河北外购 |  | 删除
32 | SLT0011010 | 减震驾驶员座椅总成 | EA | BPC0010237 | 内六角花型盘头螺钉 | M6*16黑色达克罗涂胶 |  |  | EA | 4 |  | 10 |  | 河北外购 |  | 新增 | 根据董帅反馈，替代BFA0010021
53 | SLT0011010 | 减震驾驶员座椅总成 | EA | BEC0010017 | 风扇保护壳 |  |  |  | EA | 3 |  | 10 |  | 河北外购 |  | 新增
54 | SLT0011010 | 减震驾驶员座椅总成 | EA | BFA0000130 | M8*20六角头螺栓 |  |  |  | EA | 5 |  | 10 |  | 河北外购 |  | 新增 | 根据董帅反馈 替代BFA0010029
55 | SLT0011010 | 减震驾驶员座椅总成 | EA | BPC0000027 | 直通变径快插接头4-6 |  |  |  | EA | 1 |  | 10 |  | 河北外购 |  | 新增
12 | SLT0011404 | 减震驾驶员座椅总成 | EA | SLT0010927 | 滑轨解锁手把 |  |  |  | EA | 1 |  | 10 |  | 河北外购 |  | 新增 | 由减震器组装变更为整椅组装
13 | SLT0011404 | 减震驾驶员座椅总成 | EA | BFA0010029 | 内六角花型盘头螺钉 | M8*16亮光黑色达克罗 |  |  | EA | 5 |  | 10 |  | 河北外购 |  | 删除
31 | SLT0011404 | 减震驾驶员座椅总成 | EA | BFA0010021 | 内六角花型盘头螺钉 | M6*12不锈钢 |  |  | EA | 4 |  | 10 |  | 河北外购 |  | 删除
32 | SLT0011404 | 减震驾驶员座椅总成 | EA | BPC0010237 | 内六角花型盘头螺钉 | M6*16黑色达克罗涂胶 |  |  | EA | 4 |  | 10 |  | 河北外购 |  | 新增 | 根据董帅反馈，替代BFA0010021
53 | SLT0011404 | 减震驾驶员座椅总成 | EA | BEC0010017 | 风扇保护壳 |  |  |  | EA | 3 |  | 10 |  | 河北外购 |  | 新增
54 | SLT0011404 | 减震驾驶员座椅总成 | EA | BFA0000130 | M8*20六角头螺栓 |  |  |  | EA | 5 |  | 10 |  | 河北外购 |  | 新增 | 根据董帅反馈 替代BFA0010029
55 | SLT0011404 | 减震驾驶员座椅总成 | EA | BPC0000027 | 直通变径快插接头4-6 |  |  |  | EA | 1 |  | 10 |  | 河北外购 |  | 新增
11 | SLT0011009 | 减震驾驶员座椅总成 | EA | SLT0010927 | 滑轨解锁手把 |  |  |  | EA | 1 |  | 10 |  | 河北外购 |  | 新增 | 由减震器组装变更为整椅组装
12 | SLT0011009 | 减震驾驶员座椅总成 | EA | BFA0010029 | 内六角花型盘头螺钉 | M8*16亮光黑色达克罗 |  |  | EA | 5 |  | 10 |  | 河北外购 |  | 删除
21 | SLT0011009 | 减震驾驶员座椅总成 | EA | BFA0010021 | 内六角花型盘头螺钉 | M6*12不锈钢 |  |  | EA | 4 |  | 10 |  | 河北外购 |  | 删除
22 | SLT0011009 | 减震驾驶员座椅总成 | EA | BPC0010237 | 内六角花型盘头螺钉 | M6*16黑色达克罗涂胶 |  |  | EA | 4 |  | 10 |  | 河北外购 |  | 新增 | 根据董帅反馈，替代BFA0010021
43 | SLT0011009 | 减震驾驶员座椅总成 | EA | BFA0000130 | M8*20六角头螺栓 |  | AC |  | EA | 5 |  | 10 |  | 河北外购 |  | 新增 | 根据董帅反馈 替代BFA0010029
44 | SLT0011009 | 减震驾驶员座椅总成 | EA | BPC0000027 | 直通变径快插接头4-6 |  | AC |  | EA | 1 |  | 10 |  | 河北外购 |  | 新增
12 | SLT0011405 | 减震驾驶员座椅总成 | EA | SLT0010927 | 滑轨解锁手把 |  |  |  | EA | 1 |  | 10 |  | 河北外购 |  | 新增 | 由减震器组装变更为整椅组装
13 | SLT0011405 | 减震驾驶员座椅总成 | EA | BFA0010029 | 内六角花型盘头螺钉 | M8*16亮光黑色达克罗 |  |  | EA | 5 |  | 10 |  | 河北外购 |  | 删除
31 | SLT0011405 | 减震驾驶员座椅总成 | EA | BFA0010021 | 内六角花型盘头螺钉 | M6*12不锈钢 |  |  | EA | 4 |  | 10 |  | 河北外购 |  | 删除
32 | SLT0011405 | 减震驾驶员座椅总成 | EA | BPC0010237 | 内六角花型盘头螺钉 | M6*16黑色达克罗涂胶 |  |  | EA | 4 |  | 10 |  | 河北外购 |  | 新增 | 根据董帅反馈，替代BFA0010021
53 | SLT0011405 | 减震驾驶员座椅总成 | EA | BEC0010017 | 风扇保护壳 |  |  |  | EA | 3 |  | 10 |  | 河北外购 |  | 新增
54 | SLT0011405 | 减震驾驶员座椅总成 | EA | BFA0000130 | M8*20六角头螺栓 |  |  |  | EA | 5 |  | 10 |  | 河北外购 |  | 新增 | 根据董帅反馈 替代BFA0010029
55 | SLT0011405 | 减震驾驶员座椅总成 | EA | BPC0000027 | 直通变径快插接头4-6 |  |  |  | EA | 1 |  | 10 |  | 河北外购 |  | 新增
12 | SLT0011406 | 减震驾驶员座椅总成 | EA | SLT0010927 | 滑轨解锁手把 |  |  |  | EA | 1 |  | 10 |  | 河北外购 |  | 新增 | 由减震器组装变更为整椅组装
13 | SLT0011406 | 减震驾驶员座椅总成 | EA | BFA0010029 | 内六角花型盘头螺钉 | M8*16亮光黑色达克罗 |  |  | EA | 5 |  | 10 |  | 河北外购 |  | 删除
31 | SLT0011406 | 减震驾驶员座椅总成 | EA | BFA0010021 | 内六角花型盘头螺钉 | M6*12不锈钢 |  |  | EA | 4 |  | 10 |  | 河北外购 |  | 删除
32 | SLT0011406 | 减震驾驶员座椅总成 | EA | BPC0010237 | 内六角花型盘头螺钉 | M6*16黑色达克罗涂胶 |  |  | EA | 4 |  | 10 |  | 河北外购 |  | 新增 | 根据董帅反馈，替代BFA0010021
53 | SLT0011406 | 减震驾驶员座椅总成 | EA | BEC0010017 | 风扇保护壳 |  |  |  | EA | 3 |  | 10 |  | 河北外购 |  | 新增
54 | SLT0011406 | 减震驾驶员座椅总成 | EA | BFA0000130 | M8*20六角头螺栓 |  |  |  | EA | 5 |  | 10 |  | 河北外购 |  | 新增 | 根据董帅反馈 替代BFA0010029
55 | SLT0011406 | 减震驾驶员座椅总成 | EA | BPC0000027 | 直通变径快插接头4-6 |  |  |  | EA | 1 |  | 10 |  | 河北外购 |  | 新增
65 | SLT0011666 | 副驾驶员座椅总成 | EA | SLT0011051 | 固定板锁付螺纹套筒 |  |  |  | EA | 1 |  | 10 |  | 河北外购 |  | 新增
66 | SLT0011666 | 副驾驶员座椅总成 | EA | SLT0010903 | 衬套 |  |  |  | EA | 1 |  | 10 |  | 河北外购 |  | 新增
67 | SLT0011666 | 副驾驶员座椅总成 | EA | SLT0011221 | 副驾靠背左固定板电泳总成 |  |  |  | EA | 1 |  | 10 |  | 河北自制 |  | 新增
68 | SLT0011667 | 副驾驶员座椅总成 | EA | SLT0011051 | 固定板锁付螺纹套筒 |  |  |  | EA | 1 |  | 10 |  | 河北外购 |  | 新增
69 | SLT0011667 | 副驾驶员座椅总成 | EA | SLT0010903 | 衬套 |  |  |  | EA | 1 |  | 10 |  | 河北外购 |  | 新增
70 | SLT0011667 | 副驾驶员座椅总成 | EA | SLT0011221 | 副驾靠背左固定板电泳总成 |  |  |  | EA | 1 |  | 10 |  | 河北自制 |  | 新增

## 修改记录2023.4.14 (hidden)
序号 | 父零件 | 父零件描述 | 父零件单位 | 子零件 | 子零件描述 | 规格型号 | 物料代码 | 设计图号 | 子零件单位 | 数量 | 生效日期 | 工序 | 损耗率 | 自制/外购 | 供应商 | 备注
| 字符/24位 | 字符/24位 | 字符/2位 | 字符/24位 | 字符/24位 | 字符/24位 |  | 字符/18位 | 字符/2位 | 数字/9位
1 | SLT0010854 | 驾驶员座椅总成 | EA | SCS0004117 | 头枕包装膜 |  |  |  | EA | 1 |  | EA |  | 河北外购 |  | 删除
2 | SLT0010854 | 驾驶员座椅总成 | EA | SLT0000322 | K1司机背包装膜宽车 |  |  |  | EA | 1 |  | EA |  | 河北外购 |  | 删除
3 | SLT0010854 | 驾驶员座椅总成 | EA | SLT0000323 | K1司机座包装膜宽车 |  |  |  | EA | 1 |  | EA |  | 河北外购 |  | 删除
4 | SLT0010854 | 驾驶员座椅总成 | EA | SHT0001656 | 头枕包装膜 |  |  |  | EA | 1 |  | EA |  | 河北外购 |  | 新增
5 | SLT0010854 | 驾驶员座椅总成 | EA | SLT0001707 | 驾驶员座椅包装袋 |  |  |  | EA | 1 |  | 10 |  | 河北外购 |  | 新增
6 | SLT0010967 | 驾驶员座椅总成 | EA | SCS0004117 | 头枕包装膜 |  |  |  | EA | 1 |  | 10 |  | 河北外购 |  | 删除
7 | SLT0010967 | 驾驶员座椅总成 | EA | SLT0000322 | K1司机背包装膜宽车 |  |  |  | EA | 1 |  | 10 |  | 河北外购 |  | 删除
8 | SLT0010967 | 驾驶员座椅总成 | EA | SLT0000323 | K1司机座包装膜宽车 |  |  |  | EA | 1 |  | 10 |  | 河北外购 |  | 删除
9 | SLT0010967 | 驾驶员座椅总成 | EA | SHT0001656 | 头枕包装膜 |  |  |  | EA | 1 |  | EA |  | 河北外购 |  | 新增
10 | SLT0010967 | 驾驶员座椅总成 | EA | SLT0001707 | 驾驶员座椅包装袋 |  |  |  | EA | 1 |  | 10 |  | 河北外购 |  | 新增
11 | SLT0010969 | 驾驶员座椅总成 | EA | SCS0004117 | 头枕包装膜 |  |  |  | EA | 1 |  | 10 |  | 河北外购 |  | 删除
12 | SLT0010969 | 驾驶员座椅总成 | EA | SLT0000322 | K1司机背包装膜宽车 |  |  |  | EA | 1 |  | 10 |  | 河北外购 |  | 删除
13 | SLT0010969 | 驾驶员座椅总成 | EA | SLT0000323 | K1司机座包装膜宽车 |  |  |  | EA | 1 |  | 10 |  | 河北外购 |  | 删除
14 | SLT0010969 | 驾驶员座椅总成 | EA | SHT0001656 | 头枕包装膜 |  |  |  | EA | 1 |  | EA |  | 河北外购 |  | 新增
15 | SLT0010969 | 驾驶员座椅总成 | EA | SLT0001707 | 驾驶员座椅包装袋 |  |  |  | EA | 1 |  | 10 |  | 河北外购 |  | 新增
16 | SLT0010970 | 驾驶员座椅总成 | EA | SCS0004117 | 头枕包装膜 |  |  |  | EA | 1 |  | 10 |  | 河北外购 |  | 删除
17 | SLT0010970 | 驾驶员座椅总成 | EA | SLT0000322 | K1司机背包装膜宽车 |  |  |  | EA | 1 |  | 10 |  | 河北外购 |  | 删除
18 | SLT0010970 | 驾驶员座椅总成 | EA | SLT0000323 | K1司机座包装膜宽车 |  |  |  | EA | 1 |  | 10 |  | 河北外购 |  | 删除
19 | SLT0011396 | 驾驶员座椅总成 | EA | SHT0001656 | 头枕包装膜 |  |  |  | EA | 1 |  | 10 |  | 河北外购 |  | 新增
20 | SLT0011396 | 驾驶员座椅总成 | EA | SLT0001707 | 驾驶员座椅包装袋 |  |  |  | EA | 1 |  | 10 |  | 河北外购 |  | 新增
21 | SLT0011396 | 驾驶员座椅总成 | EA | SCS0004117 | 头枕包装膜 |  |  |  | EA | 1 |  | 10 |  | 河北外购 |  | 删除
22 | SLT0011396 | 驾驶员座椅总成 | EA | SLT0000322 | K1司机背包装膜宽车 |  |  |  | EA | 1 |  | 10 |  | 河北外购 |  | 删除
23 | SLT0011396 | 驾驶员座椅总成 | EA | SLT0000323 | K1司机座包装膜宽车 |  |  |  | EA | 1 |  | 10 |  | 河北外购 |  | 删除
24 | SLT0011396 | 驾驶员座椅总成 | EA | SHT0001656 | 头枕包装膜 |  |  |  | EA | 1 |  | 10 |  | 河北外购 |  | 新增
25 | SLT0011396 | 驾驶员座椅总成 | EA | SLT0001707 | 驾驶员座椅包装袋 |  |  |  | EA | 1 |  | 10 |  | 河北外购 |  | 新增
26 | SLT0011397 | 驾驶员座椅总成 | EA | SCS0004117 | 头枕包装膜 |  |  |  | EA | 1 |  | 10 |  | 河北外购 |  | 删除
27 | SLT0011397 | 驾驶员座椅总成 | EA | SLT0000322 | K1司机背包装膜宽车 |  |  |  | EA | 1 |  | 10 |  | 河北外购 |  | 删除
28 | SLT0011397 | 驾驶员座椅总成 | EA | SLT0000323 | K1司机座包装膜宽车 |  |  |  | EA | 1 |  | 10 |  | 河北外购 |  | 删除
29 | SLT0011397 | 驾驶员座椅总成 | EA | SHT0001656 | 头枕包装膜 |  |  |  | EA | 1 |  | 10 |  | 河北外购 |  | 新增
30 | SLT0011397 | 驾驶员座椅总成 | EA | SLT0001707 | 驾驶员座椅包装袋 |  |  |  | EA | 1 |  | 10 |  | 河北外购 |  | 新增
31 | SLT0011398 | 驾驶员座椅总成 | EA | SCS0004117 | 头枕包装膜 |  |  |  | EA | 1 |  | 10 |  | 河北外购 |  | 删除
32 | SLT0011398 | 驾驶员座椅总成 | EA | SLT0000322 | K1司机背包装膜宽车 |  |  |  | EA | 1 |  | 10 |  | 河北外购 |  | 删除
33 | SLT0011398 | 驾驶员座椅总成 | EA | SLT0000323 | K1司机座包装膜宽车 |  |  |  | EA | 1 |  | 10 |  | 河北外购 |  | 删除
34 | SLT0011398 | 驾驶员座椅总成 | EA | SHT0001656 | 头枕包装膜 |  |  |  | EA | 1 |  | 10 |  | 河北外购 |  | 新增
35 | SLT0011398 | 驾驶员座椅总成 | EA | SLT0001707 | 驾驶员座椅包装袋 |  |  |  | EA | 1 |  | 10 |  | 河北外购 |  | 新增
36 | SLT0010966 | 驾驶员座椅总成 | EA | SCS0004117 | 头枕包装膜 |  |  |  | EA | 1 |  | 10 |  | 河北外购 |  | 删除
37 | SLT0010966 | 驾驶员座椅总成 | EA | SLT0000322 | K1司机背包装膜宽车 |  |  |  | EA | 1 |  | 10 |  | 河北外购 |  | 删除
38 | SLT0010966 | 驾驶员座椅总成 | EA | SLT0000323 | K1司机座包装膜宽车 |  |  |  | EA | 1 |  | 10 |  | 河北外购 |  | 删除
39 | SLT0010966 | 驾驶员座椅总成 | EA | SHT0001656 | 头枕包装膜 |  |  |  | EA | 1 |  | 10 |  | 河北外购 |  | 新增
40 | SLT0010966 | 驾驶员座椅总成 | EA | SLT0001707 | 驾驶员座椅包装袋 |  |  |  | EA | 1 |  | 10 |  | 河北外购 |  | 新增
41 | SLT0010968 | 驾驶员座椅总成 | EA | SCS0004117 | 头枕包装膜 |  |  |  | EA | 1 |  | 10 |  | 河北外购 |  | 删除
42 | SLT0010968 | 驾驶员座椅总成 | EA | SLT0000322 | K1司机背包装膜宽车 |  |  |  | EA | 1 |  | 10 |  | 河北外购 |  | 删除
43 | SLT0010968 | 驾驶员座椅总成 | EA | SLT0000323 | K1司机座包装膜宽车 |  |  |  | EA | 1 |  | 10 |  | 河北外购 |  | 删除
44 | SLT0010968 | 驾驶员座椅总成 | EA | SHT0001656 | 头枕包装膜 |  |  |  | EA | 1 |  | 10 |  | 河北外购 |  | 新增
45 | SLT0010968 | 驾驶员座椅总成 | EA | SLT0001707 | 驾驶员座椅包装袋 |  |  |  | EA | 1 |  | 10 |  | 河北外购 |  | 新增
46 | SLT0011399 | 驾驶员座椅总成 | EA | SCS0004117 | 头枕包装膜 |  |  |  | EA | 1 |  | 10 |  | 河北外购 |  | 删除
47 | SLT0011399 | 驾驶员座椅总成 | EA | SLT0000322 | K1司机背包装膜宽车 |  |  |  | EA | 1 |  | 10 |  | 河北外购 |  | 删除
48 | SLT0011399 | 驾驶员座椅总成 | EA | SLT0000323 | K1司机座包装膜宽车 |  |  |  | EA | 1 |  | 10 |  | 河北外购 |  | 删除
49 | SLT0011399 | 驾驶员座椅总成 | EA | SHT0001656 | 头枕包装膜 |  |  |  | EA | 1 |  | 10 |  | 河北外购 |  | 新增
50 | SLT0011399 | 驾驶员座椅总成 | EA | SLT0001707 | 驾驶员座椅包装袋 |  |  |  | EA | 1 |  | 10 |  | 河北外购 |  | 新增
51 | SLT0011400 | 驾驶员座椅总成 | EA | SCS0004117 | 头枕包装膜 |  |  |  | EA | 1 |  | 10 |  | 河北外购 |  | 删除
52 | SLT0011400 | 驾驶员座椅总成 | EA | SLT0000322 | K1司机背包装膜宽车 |  |  |  | EA | 1 |  | 10 |  | 河北外购 |  | 删除
53 | SLT0011400 | 驾驶员座椅总成 | EA | SLT0000323 | K1司机座包装膜宽车 |  |  |  | EA | 1 |  | 10 |  | 河北外购 |  | 删除
54 | SLT0011400 | 驾驶员座椅总成 | EA | SHT0001656 | 头枕包装膜 |  |  |  | EA | 1 |  | 10 |  | 河北外购 |  | 新增
55 | SLT0011400 | 驾驶员座椅总成 | EA | SLT0001707 | 驾驶员座椅包装袋 |  |  |  | EA | 1 |  | 10 |  | 河北外购 |  | 新增
56 | SLT0011401 | 驾驶员座椅总成 | EA | SCS0004117 | 头枕包装膜 |  |  |  | EA | 1 |  | 10 |  | 河北外购 |  | 删除
57 | SLT0011401 | 驾驶员座椅总成 | EA | SLT0000322 | K1司机背包装膜宽车 |  |  |  | EA | 1 |  | 10 |  | 河北外购 |  | 删除
58 | SLT0011401 | 驾驶员座椅总成 | EA | SLT0000323 | K1司机座包装膜宽车 |  |  |  | EA | 1 |  | 10 |  | 河北外购 |  | 删除
59 | SLT0011401 | 驾驶员座椅总成 | EA | SHT0001656 | 头枕包装膜 |  |  |  | EA | 1 |  | 10 |  | 河北外购 |  | 新增
60 | SLT0011401 | 驾驶员座椅总成 | EA | SLT0001707 | 驾驶员座椅包装袋 |  |  |  | EA | 1 |  | 10 |  | 河北外购 |  | 新增
61 | SLT0011402 | 驾驶员座椅总成 | EA | SCS0004117 | 头枕包装膜 |  |  |  | EA | 1 |  | 10 |  | 河北外购 |  | 删除
62 | SLT0011402 | 驾驶员座椅总成 | EA | SLT0000322 | K1司机背包装膜宽车 |  |  |  | EA | 1 |  | 10 |  | 河北外购 |  | 删除
63 | SLT0011402 | 驾驶员座椅总成 | EA | SLT0000323 | K1司机座包装膜宽车 |  |  |  | EA | 1 |  | 10 |  | 河北外购 |  | 删除
64 | SLT0011401 | 驾驶员座椅总成 | EA | SHT0001656 | 头枕包装膜 |  |  |  | EA | 1 |  | 10 |  | 河北外购 |  | 新增
65 | SLT0011401 | 驾驶员座椅总成 | EA | SLT0001707 | 驾驶员座椅包装袋 |  |  |  | EA | 1 |  | 10 |  | 河北外购 |  | 新增
66 | SLT0011403 | 驾驶员座椅总成 | EA | SCS0004117 | 头枕包装膜 |  |  |  | EA | 1 |  | 10 |  | 河北外购 |  | 删除
67 | SLT0011403 | 驾驶员座椅总成 | EA | SLT0000322 | K1司机背包装膜宽车 |  |  |  | EA | 1 |  | 10 |  | 河北外购 |  | 删除
68 | SLT0011403 | 驾驶员座椅总成 | EA | SLT0000323 | K1司机座包装膜宽车 |  |  |  | EA | 1 |  | 10 |  | 河北外购 |  | 删除
69 | SLT0011403 | 驾驶员座椅总成 | EA | SHT0001656 | 头枕包装膜 |  |  |  | EA | 1 |  | 10 |  | 河北外购 |  | 新增
70 | SLT0011403 | 驾驶员座椅总成 | EA | SLT0001707 | 驾驶员座椅包装袋 |  |  |  | EA | 1 |  | 10 |  | 河北外购 |  | 新增
71 | SLT0011007 | 减震驾驶员座椅总成 | EA | SCS0004117 | 头枕包装膜 |  |  |  | EA | 1 |  | 10 |  | 河北外购 |  | 删除
72 | SLT0011007 | 减震驾驶员座椅总成 | EA | SLT0000322 | K1司机背包装膜宽车 |  |  |  | EA | 1 |  | 10 |  | 河北外购 |  | 删除
73 | SLT0011007 | 减震驾驶员座椅总成 | EA | SLT0000323 | K1司机座包装膜宽车 |  |  |  | EA | 1 |  | 10 |  | 河北外购 |  | 删除
74 | SLT0011007 | 减震驾驶员座椅总成 | EA | SHT0001656 | 头枕包装膜 |  |  |  | EA | 1 |  | 10 |  | 河北外购 |  | 新增
75 | SLT0011007 | 减震驾驶员座椅总成 | EA | SLT0001707 | 驾驶员座椅包装袋 |  |  |  | EA | 1 |  | 10 |  | 河北外购 |  | 新增
24 | SLT0011010 | 减震驾驶员座椅总成 | EA | BEC0010017 | 风扇外壳 |  |  |  | EA | 3 |  | 10 |  | 河北外购 |  | 新增
48 | SLT0011010 | 减震驾驶员座椅总成 | EA | SCS0004117 | 头枕包装膜 |  |  |  | EA | 1 |  | 10 |  | 河北外购 |  | 删除
49 | SLT0011010 | 减震驾驶员座椅总成 | EA | SLT0000322 | K1司机背包装膜宽车 |  |  |  | EA | 1 |  | 10 |  | 河北外购 |  | 删除
50 | SLT0011010 | 减震驾驶员座椅总成 | EA | SLT0000323 | K1司机座包装膜宽车 |  |  |  | EA | 1 |  | 10 |  | 河北外购 |  | 删除
51 | SLT0011010 | 减震驾驶员座椅总成 | EA | SHT0001656 | 头枕包装膜 |  |  |  | EA | 1 |  | 10 |  | 河北外购 |  | 新增
52 | SLT0011010 | 减震驾驶员座椅总成 | EA | SLT0001707 | 驾驶员座椅包装袋 |  |  |  | EA | 1 |  | 10 |  | 河北外购 |  | 新增
24 | SLT0011404 | 减震驾驶员座椅总成 | EA | BEC0010017 | 风扇外壳 |  |  |  | EA | 3 |  | 10 |  | 河北外购 |  | 新增
48 | SLT0011404 | 减震驾驶员座椅总成 | EA | SCS0004117 | 头枕包装膜 |  |  |  | EA | 1 |  | 10 |  | 河北外购 |  | 删除
49 | SLT0011404 | 减震驾驶员座椅总成 | EA | SLT0000322 | K1司机背包装膜宽车 |  |  |  | EA | 1 |  | 10 |  | 河北外购 |  | 删除
50 | SLT0011404 | 减震驾驶员座椅总成 | EA | SLT0000323 | K1司机座包装膜宽车 |  |  |  | EA | 1 |  | 10 |  | 河北外购 |  | 删除
51 | SLT0011404 | 减震驾驶员座椅总成 | EA | SHT0001656 | 头枕包装膜 |  |  |  | EA | 1 |  | 10 |  | 河北外购 |  | 新增
52 | SLT0011404 | 减震驾驶员座椅总成 | EA | SLT0001707 | 驾驶员座椅包装袋 |  |  |  | EA | 1 |  | 10 |  | 河北外购 |  | 新增
88 | SLT0011009 | 减震驾驶员座椅总成 | EA | SCS0004117 | 头枕包装膜 |  |  |  | EA | 1 |  | 10 |  | 河北外购 |  | 删除
89 | SLT0011009 | 减震驾驶员座椅总成 | EA | SLT0000322 | K1司机背包装膜宽车 |  |  |  | EA | 1 |  | 10 |  | 河北外购 |  | 删除
90 | SLT0011009 | 减震驾驶员座椅总成 | EA | SLT0000323 | K1司机座包装膜宽车 |  |  |  | EA | 1 |  | 10 |  | 河北外购 |  | 删除
91 | SLT0011009 | 减震驾驶员座椅总成 | EA | SHT0001656 | 头枕包装膜 |  |  |  | EA | 1 |  | 10 |  | 河北外购 |  | 新增
92 | SLT0011009 | 减震驾驶员座椅总成 | EA | SLT0001707 | 驾驶员座椅包装袋 |  |  |  | EA | 1 |  | 10 |  | 河北外购 |  | 新增
24 | SLT0011405 | 减震驾驶员座椅总成 | EA | BEC0010017 | 风扇外壳 |  |  |  | EA | 3 |  | 10 |  | 河北外购 |  | 新增
47 | SLT0011405 | 减震驾驶员座椅总成 | EA | SCS0004117 | 头枕包装膜 |  |  |  | EA | 1 |  | 10 |  | 河北外购 |  | 删除
48 | SLT0011405 | 减震驾驶员座椅总成 | EA | SLT0000322 | K1司机背包装膜宽车 |  |  |  | EA | 1 |  | 10 |  | 河北外购 |  | 删除
49 | SLT0011405 | 减震驾驶员座椅总成 | EA | SLT0000323 | K1司机座包装膜宽车 |  |  |  | EA | 1 |  | 10 |  | 河北外购 |  | 删除
50 | SLT0011405 | 减震驾驶员座椅总成 | EA | SHT0001656 | 头枕包装膜 |  |  |  | EA | 1 |  | 10 |  | 河北外购 |  | 新增
51 | SLT0011405 | 减震驾驶员座椅总成 | EA | SLT0001707 | 驾驶员座椅包装袋 |  |  |  | EA | 1 |  | 10 |  | 河北外购 |  | 新增
24 | SLT0011406 | 减震驾驶员座椅总成 | EA | BEC0010017 | 风扇外壳 |  |  |  | EA | 3 |  | 10 |  | 河北外购 |  | 新增
47 | SLT0011406 | 减震驾驶员座椅总成 | EA | SCS0004117 | 头枕包装膜 |  |  |  | EA | 1 |  | 10 |  | 河北外购 |  | 删除
48 | SLT0011406 | 减震驾驶员座椅总成 | EA | SLT0000322 | K1司机背包装膜宽车 |  |  |  | EA | 1 |  | 10 |  | 河北外购 |  | 删除
49 | SLT0011406 | 减震驾驶员座椅总成 | EA | SLT0000323 | K1司机座包装膜宽车 |  |  |  | EA | 1 |  | 10 |  | 河北外购 |  | 删除
50 | SLT0011406 | 减震驾驶员座椅总成 | EA | SHT0001656 | 头枕包装膜 |  |  |  | EA | 1 |  | 10 |  | 河北外购 |  | 新增
51 | SLT0011406 | 减震驾驶员座椅总成 | EA | SLT0001707 | 驾驶员座椅包装袋 |  |  |  | EA | 1 |  | 10 |  | 河北外购 |  | 新增
105 | SLT0011011 | 副驾驶员座椅总成 | EA | SCS0004117 | 头枕包装膜 |  |  |  | EA | 1 |  | 10 |  | 河北外购 |  | 删除
106 | SLT0011011 | 副驾驶员座椅总成 | EA | SHT0001656 | 头枕包装袋 |  |  |  | EA | 1 |  | 10 |  | 河北外购 |  | 新增
107 | SLT0011012 | 副驾驶员座椅总成 | EA | SCS0004117 | 头枕包装膜 |  |  |  | EA | 1 |  | 10 |  | 河北外购 |  | 删除
108 | SLT0011012 | 副驾驶员座椅总成 | EA | SHT0001656 | 头枕包装袋 |  |  |  | EA | 1 |  | 10 |  | 河北外购 |  | 新增
109 | SLT0011013 | 副驾驶员座椅总成 | EA | SCS0004117 | 头枕包装膜 |  |  |  | EA | 1 |  | 10 |  | 河北外购 |  | 删除
110 | SLT0011013 | 副驾驶员座椅总成 | EA | SHT0001656 | 头枕包装袋 |  |  |  | EA | 1 |  | 10 |  | 河北外购 |  | 新增
111 | SLT0011407 | 副驾驶员座椅总成 | EA | SCS0004117 | 头枕包装膜 |  |  |  | EA | 1 |  | 10 |  | 河北外购 |  | 删除
112 | SLT0011407 | 副驾驶员座椅总成 | EA | SHT0001656 | 头枕包装袋 |  |  |  | EA | 1 |  | 10 |  | 河北外购 |  | 新增
113 | SLT0011666 | 副驾驶员座椅总成 | EA | SCS0004117 | 头枕包装膜 |  |  |  | EA | 1 |  | 10 |  | 河北外购 |  | 删除
114 | SLT0011666 | 副驾驶员座椅总成 | EA | SHT0001656 | 头枕包装袋 |  |  |  | EA | 1 |  | 10 |  | 河北外购 |  | 新增
115 | SLT0011667 | 副驾驶员座椅总成 | EA | SCS0004117 | 头枕包装膜 |  |  |  | EA | 1 |  | 10 |  | 河北外购 |  | 删除
116 | SLT0011667 | 副驾驶员座椅总成 | EA | SHT0001656 | 头枕包装袋 |  |  |  | EA | 1 |  | 10 |  | 河北外购 |  | 新增
117 | SLT0011014 | 副驾驶员座椅总成 | EA | SCS0004117 | 头枕包装膜 |  |  |  | EA | 1 |  | 10 |  | 河北外购 |  | 删除
118 | SLT0011014 | 副驾驶员座椅总成 | EA | SHT0001656 | 头枕包装袋 |  |  |  | EA | 1 |  | 10 |  | 河北外购 |  | 新增
32 | SLT0011015 | 副驾驶员座椅总成 | EA | SCS0004117 | 头枕包装膜 |  |  |  | EA | 1 |  | 10 |  | 河北外购 |  | 删除
120 | SLT0011015 | 副驾驶员座椅总成 | EA | SHT0001656 | 头枕包装袋 |  |  |  | EA | 1 |  | 10 |  | 河北外购 |  | 新增
121 | SLT0011016 | 副驾驶员座椅总成 | EA | SCS0004117 | 头枕包装膜 |  |  |  | EA | 1 |  | 10 |  | 河北外购 |  | 删除
122 | SLT0011016 | 副驾驶员座椅总成 | EA | SHT0001656 | 头枕包装袋 |  |  |  | EA | 1 |  | 10 |  | 河北外购 |  | 新增
123 | SLT0011408 | 副驾驶员座椅总成 | EA | SCS0004117 | 头枕包装膜 |  |  |  | EA | 1 |  | 10 |  | 河北外购 |  | 删除
124 | SLT0011408 | 副驾驶员座椅总成 | EA | SHT0001656 | 头枕包装袋 |  |  |  | EA | 1 |  | 10 |  | 河北外购 |  | 新增
5 | SLT0011285 | 驾驶员座垫泡沫总成 | EA | SLT0011289 | 座垫骨架电泳总成 |  |  |  | EA | 1 |  | 30 |  | 河北自制 |  | 删除
5 | SLT0011285 | 驾驶员座垫泡沫总成 | EA | SLT0011290 | 座垫骨架焊接总成 |  |  |  | EA | 1 |  | 30 |  | 河北外购 |  | 新增 | 供应商来料局部电泳的
5 | SLT0011286 | 驾驶员通风座垫泡沫总成 | EA | SLT0011289 | 座垫骨架电泳总成 |  |  |  | EA | 1 |  | 30 |  | 河北自制 |  | 删除
5 | SLT0011286 | 驾驶员通风座垫泡沫总成 | EA | SLT0011290 | 座垫骨架焊接总成 |  |  |  | EA | 1 |  | 30 |  | 河北外购 |  | 新增 | 供应商来料局部电泳的

## 修改记录2023.5.16 (hidden)
序号 | 父零件 | 父零件描述 | 父零件单位 | 子零件 | 子零件描述 | 规格型号 | 物料代码 | 设计图号 | 子零件单位 | 数量 | 生效日期 | 工序 | 损耗率 | 自制/外购 | 供应商 | 备注
| 字符/24位 | 字符/24位 | 字符/2位 | 字符/24位 | 字符/24位 | 字符/24位 |  | 字符/18位 | 字符/2位 | 数字/9位
1 | SLT0011007 | 减震驾驶员座椅总成 | EA | BFA0010121 | 轻卡腰托气管管箍 |  |  |  | M | 0.024 |  | 10 |  | 河北外购 |  | 新零件
2 | SLT0011010 | 减震驾驶员座椅总成 | EA | BFA0010121 | 轻卡腰托气管管箍 |  |  |  | M | 0.024 |  | 10 |  | 河北外购 |  | 新零件
3 | SLT0011404 | 减震驾驶员座椅总成 | EA | BFA0010121 | 轻卡腰托气管管箍 |  |  |  | M | 0.024 |  | 10 |  | 河北外购 |  | 新零件
4 | SLT0011009 | 减震驾驶员座椅总成 | EA | BFA0010121 | 轻卡腰托气管管箍 |  |  |  | M | 0.024 |  | 10 |  | 河北外购 |  | 新零件
5 | SLT0011405 | 减震驾驶员座椅总成 | EA | BFA0010121 | 轻卡腰托气管管箍 |  |  |  | M | 0.024 |  | 10 |  | 河北外购 |  | 新零件
6 | SLT0011406 | 减震驾驶员座椅总成 | EA | BFA0010121 | 轻卡腰托气管管箍 |  |  |  | M | 0.024 |  | 10 |  | 河北外购 |  | 新零件

## 修改记录2023.6.26
序号 | 父零件 | 父零件描述 | 父零件单位 | 子零件 | 子零件描述 | 规格型号 | 物料代码 | 设计图号 | 子零件单位 | 数量 | 生效日期 | 工序 | 损耗率 | 自制/外购 | 供应商 | 备注
| 字符/24位 | 字符/24位 | 字符/2位 | 字符/24位 | 字符/24位 | 字符/24位 |  | 字符/18位 | 字符/2位 | 数字/9位
1 | SLT0011666 | 副驾驶员座椅总成 | EA | SLT0011418 | 副驾靠背面套总成 | 奥铃仿皮面料 |  |  | EA | 1 |  | 10 |  | 河北外购 |  | 删除
2 | SLT0011666 | 副驾驶员座椅总成 | EA | SLT0011755 | 副驾靠背面套总成 |  |  |  | EA | 1 |  | 10 |  | 河北外购 |  | 新零件
3 | SLT0011666 | 副驾驶员座椅总成 | EA | SLT0011419 | 小背面套总成 | 2060车身+奥铃仿皮面料 |  |  | EA | 1 |  | 10 |  | 河北外购 |  | 删除
4 | SLT0011666 | 副驾驶员座椅总成 | EA | SLT0011074 | 小背面套总成 |  |  |  | EA | 1 |  | 10 |  | 河北外购 |  | 新增
5 | SLT0011666 | 副驾驶员座椅总成 | EA | SLT0011420 | 座垫面套总成 | 2060车身+奥铃仿皮面料 |  |  | EA | 1 |  | 10 |  | 河北外购 |  | 删除
6 | SLT0011666 | 副驾驶员座椅总成 | EA | SLT0011124 | 座垫面套总成 |  |  |  | EA | 1 |  | 10 |  | 河北外购 |  | 新增
7 | SLT0011666 | 副驾驶员座椅总成 | EA | SLT0011125 | 副驾座垫泡沫总成 | 欧马可升级2060副驾 |  |  | EA | 1 |  | 10 |  | 河北自制 |  | 删除
8 | SLT0011666 | 副驾驶员座椅总成 | EA | SLT0011761 | 副驾座垫泡沫总成 |  |  |  | EA | 1 |  | 10 |  | 河北自制 |  | 新零件
9 | SLT0011667 | 副驾驶员座椅总成 | EA | SLT0011058 | 副驾靠背面套总成 | 欧马可织物面料 |  |  | EA | 1 |  | 10 |  | 河北外购 |  | 删除
10 | SLT0011667 | 副驾驶员座椅总成 | EA | SLT0011756 | 副驾靠背面套总成 |  |  |  | EA | 1 |  | 10 |  | 河北外购 |  | 新零件
11 | SLT0011667 | 副驾驶员座椅总成 | EA | SLT0011125 | 副驾座垫泡沫总成 | 欧马可升级2060副驾 |  |  | EA | 1 |  | 10 |  | 河北自制 |  | 删除
12 | SLT0011667 | 副驾驶员座椅总成 | EA | SLT0011761 | 副驾座垫泡沫总成 |  |  |  | EA | 1 |  | 10 |  | 河北自制 |  | 新零件
13 | SLT0011007 | 减震驾驶员座椅总成 | EA | BCL0010015 | 卡扣扎带 | 欧马可升级 |  |  | EA | 1 |  | 10 |  | 河北外购 |  | 删除 | 底座模块化组装
14 | SLT0011010 | 减震驾驶员座椅总成 | EA | BCL0010015 | 卡扣扎带 | 欧马可升级 |  |  | EA | 1 |  | 10 |  | 河北外购 |  | 删除
15 | SLT0011404 | 减震驾驶员座椅总成 | EA | BCL0010015 | 卡扣扎带 | 欧马可升级 |  |  | EA | 1 |  | 10 |  | 河北外购 |  | 删除
16 | SLT0011009 | 减震驾驶员座椅总成 | EA | BCL0010015 | 卡扣扎带 | 欧马可升级 |  |  | EA | 1 |  | 10 |  | 河北外购 |  | 删除
17 | SLT0011405 | 减震驾驶员座椅总成 | EA | BCL0010015 | 卡扣扎带 | 欧马可升级 |  |  | EA | 1 |  | 10 |  | 河北外购 |  | 删除
18 | SLT0011406 | 减震驾驶员座椅总成 | EA | BCL0010015 | 卡扣扎带 | 欧马可升级 |  |  | EA | 1 |  | 10 |  | 河北外购 |  | 删除