## 驾驶员座椅总成首页
版本：A 识别号：GR/ZY/BOM-2022-03-001
编号：GR-21-01-23
车型 |  | J6L |  |  | 解放J6P经典版驾驶员座椅总成EBOM清单 |  |  |  | 编制 | 审核 | 标准化 | 批准 | 页次 | 日 期
[5 empty] | (首页 ) |  |  |  | 李世新 |  |  |  | 1/1 | 2022.05.23
图示 |  |  | NO. | 件号 |  |  | 件名 | 产品描述 | 单台用量 | 车型配置 |  | 备注
|  |  | 1 | SHT0016027（6800010WH43-C00） |  |  | 驾驶员座椅总成 | 气囊减震、气动升降、可变阻尼、两气袋腰脱、三点式安全带、V0SS接头、前后调节、右扶手、织物面料同DD03 | 1 | J6P经典版 |  | 使用2.1C平台
|  |  | 2 | 以下空白
以下空白
变更履历
No | 日期 | 零件号 | 零件名称 | 变更内容 | 变更原因 | 变更来源
1
2
3
4
5
6
7
8
9
10
11
12
13
14
15
16
17
18
19
20
21
22
23
24
25
26
27
28
29
30
31
32
33
34
35
36
37
38
39
40
41
42
43
44
45
46
47
48
49
50
51
52
53
54
55
56
57
58
59
60
61
62
63
64
65
66
67
68
69
70
71
72
73
74
75
76
77
78
79
80
81
82
83
84
85
86
87
88
89
90
91
92
93
94
95
96
97
98
99
100
101
102
103
104
105
106
107
108
109
110
111
112
113
114
115
116
117
118
119
120
121
122
123
124
125
126
127
128
129

## 驾驶员座椅总成
设计: |  | 校核： 标准化： |  |  |  | 驾驶员座椅总成总成EBOM | [40 empty] | 零件号 | 6800010WH43-C00
[47 empty] | 内部号 | SHT0016027
会签： | [46 empty] | 名称 | 驾驶员座椅总成
批准： |  |  |  | 日期： | [42 empty] | 规格型号
版本：A | [46 empty] | 车型配置 | J6P经典版
说明： | [46 empty] | 种类
序号 | 装配等级 | 来源 |  | 零件号 | 名称 | 零件描述 | 重要度 | 单位 | 图示 | 数据版本 | 图纸号 | 图纸版本 | 是否申请新零件号 | 沿用件 Y/N | 零件类别 | 材料 | 规格 | 材料标准 | 轮廓尺寸 (长*宽*高) | 设计密度 | 设计重量 （Kg） | 平台 | 颜色 | 皮纹 | 表面处理 | 工艺方式 | 净重尺寸 | 工艺规格 |  |  | 工艺重量(kg) | 材料利用率 | 焊接长度(cm) | 涂装面积(㎡) | 外购/自制 | 供应商/工序 | 供应商联系人 | 实物重量 | 原材料价格 | 材料成本 | 系数 | 目标价 | 采购价格比重 | 采购价格 | 差异价格 | 差差价比率 | 备注 | 用量
[28 empty] | 长 | 宽 | 高
1 | 0 | J6P经典版 | SHT0016027 | SHT0016027 | 驾驶员座椅总成 |  | A | Ea |  | A | SHT0016027 | A | Y | N | 装配总成 | ASSY | —— | —— | 600*523*1200 | —— | 38 | —— | —— | —— | —— | 组装 | [8 empty] | 长春自制 | 座椅组装车间 | [10 empty] | —— | 1
2 | 1 | J6P经典版 |  | SHT0016028 | 驾驶员靠背总成 |  | C | Ea |  | A | —— | A | Y | N | 装配总成 | ASSY | —— | —— | —— | —— | —— | —— | —— | —— | —— | [9 empty] | 过程虚拟件 | [11 empty] | —— | 1
3 | 2 | H4 | SHT0000493 | H4681010091A0 | 安全带外部罩壳 | —— | C | Ea |  | A | H4681010091A0 | A | N | Y | 塑料件 | PA6+GF35 | —— | —— | 87*60*15 | —— | 0.014 | —— | 黑色 | 皮纹 | —— | [9 empty] | 长春外购 | 黄骅市汇铭汽车部件有限公司 | [10 empty] | —— | 1
4 | 2 | H4 | SHT0000496 | H4681010096A0 | 安全带外部罩壳固定卡片 | —— | C | Ea |  | A | H4681010096A0 | A | N | Y | 冲压钣金 | 65Mn | t=1 | GB/T 1222 | —— | —— | 0.008 | —— | 黑色 | —— | 电泳 | [9 empty] | 长春外购 | 黄骅市鑫祺汽车配件有限公司 | [10 empty] | —— | 1
5 | 2 | H4 | BFA0000005 | H4681010095A0 | 抽芯拉铆钉 | 固定安全带外部罩壳 | C | Ea | —— | A | —— | A | N | Y | 标准件 | 铝 | —— | —— | Φ3.2×7 | —— | 0.001 | —— | —— | —— | —— | [9 empty] | 长春外购 | 沈阳晋和鑫瑞五金有限公司 | [10 empty] | —— | 4
6 | 2 | J6P | SHT0000036 | 485130-02 | 三点式安全带总成 |  | C | Ea |  | A | 485130-02 | A | N | Y | 安全件 | ASSY | —— | GB 14166 | —— | —— | —— | —— | —— | —— | —— | [9 empty] | 长春外购 | 长春市通润汽车零部件有限责任 | [10 empty] | 二选一 | 1
7 | 2 | T5 | SHT0013504 | SHT0013504 | 驾驶员安全带总成 | 安全件 | A | Ea |  | A | SHT0013504 | A | N | Y | 安全件 | ASSY | —— | GB 14166 | —— | —— | —— | —— | —— | —— | —— | [9 empty] | 长春外购 | 泉州市福兴塑料五金有限公司 | [11 empty] | 1
8 | 2 | EST | SHT0015010 | SHT0015010 | 驾驶员靠背焊接总成 |  | B | Ea |  | A | SHT0015010 | A | N | Y | 焊接总成件 | ASSY | —— | —— | —— | —— | —— | —— | —— | —— | 电泳？？ | [9 empty] | 河北自制 | 骨架组装车间 | [10 empty] | —— | 1
9 | 2 | J6P经典版 | SHT0016029 | SHT0016029 | 驾驶员靠背面套总成 |  | C | Ea |  | A | —— | A | Y | N | 缝纫总成 | ASSY | —— | —— | —— | —— | —— | —— | —— | —— | —— | [9 empty] | 长春外购 | [11 empty] | —— | 1
10 | 2 | EST | SHT0015762 | SHT0015762 | 驾驶员靠背泡沫总成（EST非通风） | —— | C | Ea |  | A | SHT0015762 | A | N | Y | 注塑件 | ASSY | —— | —— | 480*610*180 | 50kg/m³ | 1.3499 | —— | —— | —— | —— | [9 empty] | 河北自制 | 发泡车间 | [10 empty] | —— | 1
11 | 2 | X3000 | SHT0011609 | SHT0011609 | 气袋腰拖总成 | 两气袋 | C | Ea |  | A | SHT0011609 | A | N | Y | 分总成 | ASSY | —— |  | 260*250*8 | —— | 0.19 | —— | —— | —— | —— | [9 empty] | 长春外购 | 北京美好生活 | [10 empty] | —— | 1
12 | 1 | J6G | SHT0015942 | SHT0015942 | 2.0扶手总成 | 分总成 | C | Ea |  | A | SHT0015942 | A | N | Y | 装配总成件 | ASSY | —— | —— | 4378*63*100 | —— | 0.8482 | —— | —— | —— | —— | [9 empty] | 过程虚拟件 | [11 empty] | —— | 1
13 | 2 | J6G | SHT0016020 | SHT0016020 | 2.0扶手支架 |  | C | Ea |  | A | —— | A | N | Y | 焊接总成 | —— | —— | —— | —— | —— | —— | —— | —— | —— | —— | [9 empty] | 长春外购 | [11 empty] | —— | 1
14 | 2 | J6L | SHT0016022 | SHT0016022 | 扶手本体 |  | C | Ea |  | A | —— | A | N | Y | 装配总成件 | —— | —— | —— | —— | —— | —— | —— | —— | —— | —— | [9 empty] | 长春外购 | [11 empty] | —— | 1
15 | 2 | J6L | SHT0016024 | SHT0016024 | 限位螺栓 | M10*15 | C | Ea |  | A | —— | A | N | Y | 标准件 | —— | —— | —— | —— | —— | —— | —— | —— | —— | —— | [9 empty] | 长春外购 | [11 empty] | —— | 1
16 | 2 | J6L | SHT0016026 | SHT0016026 | 限位螺栓垫片 | M10*4 | C | Ea |  | A | —— | A | N | Y | 标准件 | —— | —— | —— | —— | —— | —— | —— | —— | —— | —— | [9 empty] | 长春外购 | [11 empty] | —— | 1
17 | 2 | J6L | SHT0016023 | SHT0016023 | 扶手遮挡塑料件 |  | C | Ea |  | A | —— | A | N | Y | 注塑件 | —— | —— | —— | —— | —— | —— | —— | —— | —— | —— | [9 empty] | 长春外购 | [11 empty] | —— | 1
18 | 2 | J6L | SHT0016025 | SHT0016025 | 塑料件安装螺钉 | M4*8 | C | Ea |  | A | —— | A | N | Y | 标准件 | —— | —— | —— | —— | —— | —— | —— | —— | —— | —— | [9 empty] | 长春外购 | [11 empty] | —— | 3
19 | 1 | H4 | SHT0001644 | SQX3000-6805190 | 主驾驶调角器总成 | 分总成 | B | Ea |  | A | SQX3000-6805190 | A | N | Y | 装配总成件 | ASSY | —— | —— | 495*128*186 | —— | 2.106 | —— | —— | —— | —— | [9 empty] | 河北自制 | 骨架组装车间 | [10 empty] | —— | 1
20 | 1 | —— | BFA0000011 | Q150B1025Q | 六角头螺栓 | 标准件 | C | Ea |  | A | —— | A | N | Y | 标准件 | —— | —— | —— | 18*31*17 | —— | 0.026 | —— | —— | —— | —— | [9 empty] | 长春外购 | 沈阳晋和鑫瑞五金有限公司 | [10 empty] | —— | 8
21 | 1 | —— | BFA0000006 | Q40110 | 平垫圈 | 标准件 | C | Ea |  | A | —— | A | N | Y | 标准件 | —— | —— | —— | 20*2*20 | —— | 0.004 | —— | —— | —— | —— | [9 empty] | 长春外购 | 沈阳晋和鑫瑞五金有限公司 | [10 empty] | —— | 8
22 | 1 | —— | BFA0000009 | Q40310 | 弹垫圈 | 标准件 | C | Ea |  | A | —— | A | N | Y | 标准件 | —— | —— | —— | 20*3*20 | —— | 0.006 | —— | —— | —— | —— | [9 empty] | 长春外购 | 沈阳晋和鑫瑞五金有限公司 | [10 empty] | —— | 8
23 | 1 | J6P经典版 |  | SHT0016030 | 驾驶员坐垫总成 |  | C | Ea |  | A | —— | A | Y | N | 装配总成件 | ASSY | —— | —— | —— | —— | —— | —— | —— | —— | —— | [9 empty] | 过程虚拟件 | [11 empty] | —— | 1
24 | 2 | J6P经典版 | SHT0016031 | SHT0016031 | 坐垫面套总成 |  | C | Ea |  | A | —— | A | Y | N | 缝纫总成件 | ASSY | —— | —— | —— | —— | —— | —— | —— | —— | —— | [9 empty] | 长春外购 | [11 empty] | —— | 1
25 | 2 | EST | SHT0011281 | SHT0011281 | 非通风坐垫泡沫总成 | —— | C | Ea |  | A | SHT0011281 | A | N | Y | 注塑件 | ASSY | —— | —— | 495*540*130 | 55kg/m³ | 0.8373 | —— | —— | —— | —— | [9 empty] | 河北自制 | 发泡车间 | [10 empty] | —— | 1
26 | 2 | 低成本 | SHT0014598 | SHT0014598 | 坐盆总成 | 一个固定点 | B | Ea |  | A | SHT0014598 | A | N | Y | 分总成 | ASSY | —— | —— | —— | —— | —— | —— | —— | —— | 电泳 | [9 empty] | 长春外购 | 长生 | [10 empty] | —— | 1
27 | 1 | H3 | BFA0000016 | BFA0000016 | 座盆固定螺钉 | 标准件 | C | Ea |  | A | —— | A | N | Y | 标准件 | —— | —— | —— | M6*12 | —— | —— | —— | —— | —— | —— | [9 empty] | 长春外购 | 沈阳晋和鑫瑞五金有限公司 | [10 empty] | —— | 1
28 | 1 | J6P经典版 | SHT0016033 | SHT0016033 | 底座模块化 | 2.1C可变阻尼，三点式安全带、V0S接头 | B | Ea |  | A | SHT0016033 | A | Y | N | 分总成 | ASSY | —— | —— | —— | —— | —— | 2.1C | —— | —— | —— | [9 empty] | 河北自制 | 骨架组装车间 | [10 empty] | —— | 1 | 成本参考：在SHT0015622的基础上删除滑轨
29 | 1 | J6L | SHT0015332 | SHT0015332 | J6L滑轨总成 | 总成件 | B | Ea |  | A | SHT0015332 | A | N | Y | 装配总成 | ASSY | —— | —— | 475*257*48 | —— | 2.5 | —— | —— | —— | 电泳 | [9 empty] | 长春外购 | 厦门市鑫荣飞工贸有限公司 | [10 empty] | —— | 1
30 | 1 | X5000 | BPC0010220 | BPC0010220 | 腰托二联阀 |  | C | Ea |  | A | BPC0010220 | A | N | Y | 分总成 | ASSY | —— | —— | —— | —— | —— | —— | 黑色 | 皮纹 | —— | [9 empty] | 长春外购 | 进口 | [10 empty] | —— | 1
31 | 1 | J6P经典版 | SHT0016034 | SHT0016034 | 调角器左罩壳 | 不带速降、带阻尼、不带通风加热、带避让、带腰托 | C | Ea |  | A | SHT0016034 | A | Y | N | 注塑件 |  | —— | —— | —— | —— | 0.3087 | —— | 黑色 | 皮纹 | —— | 注塑 |  | 2%损耗 |  |  | 0.31487 | 98.04% |  |  | 河北自制 | 注塑车间 | [10 empty] | —— | 1
32 | 1 | X5000 | SHT0013891 | SHT0013891 | 调角器右罩壳 | —— | C | Ea |  | A | SHT0013891 | A | N | Y | 注塑件 | TP30 | —— | —— | —— | —— | 0.316 | —— | 黑色 | 皮纹 | —— | 注塑 |  | 2%损耗 |  |  | 0.32232 | 98.04% |  |  | 河北自制 | 注塑车间 | [10 empty] | —— | 1
33 | 1 | 低成本 | SHT0014599 | SHT0014599 | 座垫前部罩壳 | —— | C | Ea |  | A | SHT0014599 | A | N | Y | 注塑件 | TP30 | —— | —— | —— | —— | 0.12 | —— | 黑色 | 皮纹 | —— | 注塑 |  | 2%损耗 |  |  | 0.1224 | 98.04% |  |  | 河北自制 | 注塑车间 | [10 empty] | —— | 1
34 | 1 | H6 | BSP0010020 | BSP0010020 | 罩壳弹簧卡子 | 固定前罩壳 | C | Ea |  | A | BSP0010020 | A | N | Y | 非标件 | 65Mn | —— | —— | —— | —— | 0.001 | —— | —— | —— | 镀白锌 | [9 empty] | 长春外购 | 北京吉信 | [10 empty] | —— | 1
35 | 1 | P21 | SHT0010982 | SHT0010982 | 调角器手柄 | —— | C | Ea |  | A | SHT0010982 | A | N | Y | 注塑件 | PP303 | —— | —— | —— | —— | 0.034 | —— | 黑色 | 皮纹 | —— | 注塑 |  | 2%损耗 |  |  | 0.03468 | 98.04% |  |  | 河北代购 | 黄骅市旗锐塑料制品有限公司 | [10 empty] | —— | 1
36 | 1 | H4 | SHT0011046 | SHT0011046 | 阻尼器调节机构 | 分总成 | B | 个 |  | A | SQX3000-6806700 | A | N | Y | 装配总成件 | ASSY | —— | —— | 60*74*34 | —— | 0.1 | 2 | 黑色 | [11 empty] | 安路普自制 | 组装车间 | [11 empty] | 1
37 | 1 | X3000 | SHT0010520 | SHT0010520 | 变阻尼弹簧 | 弹簧钢 | B | 个 |  | A | SHT0010520 | A | N | Y | 弹簧钢 | GB/T342 65Mn-GB/T4357 | Φ=0.7 | GB/T342 GB/T4357 | 8*8*31 | —— | 0.0025 | 2.0平台 | —— | [11 empty] | 长春外购 | 海兴中盛弹簧有限公司 | [11 empty] | 1
38 | 1 | X3000 | BFA0000285 | Q43640 | 开口挡圈 | 标准件 | B | 个 |  | A | Q43640 | A | N | Y | 标准件 | —— | ⌀4 | —— | 8*8*1 | —— | 0.0009 | 2.0平台 | —— | [11 empty] | 长春外购 | 上锐(常州)供应链管理有限公司 | [11 empty] | 1
39 | 1 | J6L | SHT0015047 | SHT0015047 | 升降调节开关总成 | 黑色、气控气、无速降、带腰脱、国产阀 | C | Ea |  | A | SHT0015047 | A | N | Y | 分总成 | ASSY | —— | —— | —— | —— | —— | —— | —— | —— | —— | [9 empty] | 长春外购 | 安路普自制 | [10 empty] | —— | 1
40 | 1 | J6L | SHT0014696 | SHT0014696 | 安全带锁扣总成 | 在X3000基础上更换D19线束（带报警） | B | Ea |  | A | SHT0014696 | A | N | Y | 分总成 | ASSY | —— | —— | 0.23 | —— | —— | —— | —— | —— | —— | [9 empty] | 长春外购 | 泉兴 | [10 empty] | —— | 1
41 | 1 | —— | BPC0010012 | BPC0010012 | 4mm卡箍 | —— | C | Ea |  | A | BPC0010012 | A | N | Y | 塑料件 | POM | —— | —— | φ6.5*11.5 | —— | 0.0001 | —— | —— | —— | —— | 注塑 |  | 2%损耗 |  |  | 0.000102 | 98.04% |  |  | 河北代购 | 北京瑞隆祥模具有限公司 | [10 empty] | —— | 4
42 | 1 | —— | BCL0010006 | BCL0010006 | 气管卡扣（2*4mm） | —— | C | Ea |  | A | BCL0010006 | A | N | Y | 注塑件 | PA66 | —— | —— | 20*15*15 | —— | 0.0007 | —— | —— | —— | —— | 注塑 |  | 2%损耗 |  |  | 0.000714 | 98.04% |  |  | 河北代购 | 北京瑞隆祥模具有限公司 | [10 empty] | —— | 1
43 | 1 | —— | BCL0010010 | BCL0010010 | 四管夹 | —— | C | Ea |  | A | BCL0010010 | A | N | Y | 注塑件 | PA66 | —— | —— | 20*15*15 | —— | 0.0007 | —— | —— | —— | —— | 注塑 |  | 2%损耗 |  |  | 0.000714 | 98.04% |  |  | 河北代购 | 黄骅市汇铭汽车部件有限公司 | [10 empty] | —— | 1
44 | 1 | —— | BFA0010076 | BFA0010076 | 圆头割尾自攻钉 | 固定升降、阻尼手柄 | C | Ea |  | A | —— | A | N | Y | 标准件 | —— | 4.8*13 | —— | —— | —— | 0.0015 | —— | —— | —— | 黑锌 | [9 empty] | 长春外购 | 沈阳晋和鑫瑞五金有限公司 | [10 empty] | —— | 3
45 | 1 | —— | BFA0000013 | Q2204213 | 大扁头盘头自攻钉 | 固定罩壳、腰托开关、通风加热底座 | C | Ea |  | A | —— | A | N | Y | 标准件 | —— | ST4.2*13 | GB/T9074.18-1988 | —— | —— | 0.0023 | —— | —— | —— | 镀锌 | [9 empty] | 长春外购 | 沈阳晋和鑫瑞五金有限公司 | [10 empty] | —— | 12
46 | 1 | —— | BFA0000001 | 15G100P | C型钉 | —— | C | Ea |  | A | —— | A | N | Y | 标准件 | —— | —— | —— | —— | —— | 0.001 | —— | —— | —— | 镀锌 | [9 empty] | 长春外购 | 沈阳晋和鑫瑞五金有限公司 | [10 empty] | —— | 34
47 | 1 | —— | SHT0000002 | SHT0000002 | 座椅标识 | —— | C | Ea |  | A | SHT0000002 | A | N | Y | 标准件 | ASSY | —— | —— | 56*16*0.3 | —— | 0.0008 | —— | —— | —— | —— | [9 empty] | 河北代购 | 黄骅汇铭汽车部件有限公司 | [10 empty] | —— | 1
48 | 1 | —— | BFA0000005 | H4681010095A0 | 扁圆头开口抽芯铆钉 | 3.2×7 | C | Ea |  | A | —— | A | N | Y | 标准件 | —— | —— | —— | —— | —— | 0.001 | —— | —— | —— | —— | [9 empty] | 长春外购 | 沈阳晋和鑫瑞五金有限公司 | [10 empty] | —— | 2
49 | 1 | D04 | BPC0000079 | BPC0000079 | 过渡接头总成 | —— | C | Ea |  | A | BPC0000079 | A | N | Y | 分总成 | ASSY | —— | —— |  | —— | —— | —— | —— | —— | —— | [9 empty] | 长春外购 | 福士汽车零部件（济南）有限公 | [10 empty] | —— | 1
50 | 1 | D03 | SHT0002359 | 86008104 7500 | 固定螺母 | —— | C | Ea |  | A | 86008104 7500 | A | N | Y | 分总成 | ASSY | —— | —— |  | —— | —— | —— | —— | —— | —— | [9 empty] | 长春外购 | 沈阳晋和鑫瑞五金有限公司 | [10 empty] | —— | 1
51 | 1 | J6L | SHT0014477 | SHT0014477 | 底座焊接总成 | —— | B | Ea |  | A | SHT0014477 | A | N | Y | 分总成 | ASSY | —— | —— | 348*108*350 | —— | 2.79 | —— | 黑色 | —— | 电泳 | 焊接 | [6 empty] | 48 | 0.371 | 长春外购 | 长生 | [10 empty] | —— | 1
52 | 2 | J6L | SHT0014478 | SHT0014478 | 底座前板 | —— | C | Ea |  | A | SHT0014478 | A | N | Y | 冲压件 | SPFH590 | t=2 | —— | 10*350*78 | —— | 0.74 | —— | —— | —— | —— | 冲压 | 411*179*2 | 416 | 182 | 2 | 1.1902 | 62.17% | [14 empty] | —— | 1
53 | 2 | J6L | SHT0014479 | SHT0014479 | 底座后板 | —— | C | Ea |  | A | SHT0014479 | A | N | Y | 冲压件 | SPFH590 | t=2 | —— | 12*309*32 | —— | 0.51 | —— | —— | —— | —— | 冲压 | 411*156*2 | 416 | 159 | 2 | 1.0398 | 49.05% | [14 empty] | —— | 1
54 | 2 | J6L | SHT0014566 | SHT0014566 | 左板焊接总成 | —— | C | Ea |  | A | SHT0014566 | A | N | Y | 分总成 | —— | —— | —— | —— | —— | —— | —— | —— | —— | —— | 焊接 | [6 empty] | 5.024 | [13 empty] | —— | 1
55 | 3 | J6L | SHT0014480 | SHT0014480 | 底座左板 | —— | C | Ea |  | A | SHT0014480 | A | N | Y | 冲压件 | SPFH590 | t=2 | —— | 348*108*85 | —— | 0.76 | —— | —— | —— | —— | 冲压 | 341*159*2 | 346 | 162 | 2 | 0.88114 | 86.25% | [14 empty] | —— | 1
56 | 3 | —— |  | GB/T 13681-1992 | 焊接六角螺母 | —— | C | Ea |  | A | —— | A | N | Y | 标准件 | —— | —— | —— | —— | —— | —— | —— | —— | —— | —— | [21 empty] | —— | 2
57 | 2 | J6L | SHT0014567 | SHT0014567 | 右板焊接总成 | —— | C | Ea |  | A | SHT0014567 | A | N | Y | 分总成 | —— | —— | —— | —— | —— | —— | —— | —— | —— | —— | 焊接 | [6 empty] | 5.024 | [13 empty] | —— | 1
58 | 3 | J6L | SHT0014481 | SHT0014481 | 底座右板 | —— | C | Ea |  | A | SHT0014481 | A | N | Y | 冲压件 | SPFH590 | t=2 | —— | 348*108*85 | —— | 0.76 | —— | —— | —— | —— | 冲压 | 337*159*2 | 342 | 162 | 2 | 0.87095 | 87.26% | [14 empty] | —— | 1
59 | 3 | —— |  | GB/T 13681-1992 | 焊接六角螺母 | —— | C | Ea |  | A | —— | A | N | Y | 标准件 | —— | —— | —— | —— | —— | —— | —— | —— | —— | —— | [21 empty] | —— | 2
60 | 1 | D03 | SHT0013897 | SHT0013897 | 靠背坐垫一体塑料包装膜 | —— | C | Ea |  | A | —— | A | N | Y | —— | PP | —— | —— | —— | —— | 0.0002 | —— | —— | —— | —— | [9 empty] | 长春外购 | 黄骅建昌/长春佳奥 | [10 empty] | —— | 1
Note on D45: 作者: 07/11阻尼器安装方式变更，调节方式更改。
Note on E45: 作者: 07/11阻尼器安装方式变更，调节方式更改。
Note on L45: 作者: 07/11阻尼器安装方式变更，调节方式更改。

## 前座总成首页
版本：A 识别号：GR/ZY/BOM-2022-03-001
编号：GR-21-01-23
车型 |  | J6L |  |  | 解放JP经典版前座总成EBOM清单 | [9 empty] | 编制 | 审核 | 标准化 | 批准 | 页次 | 日 期
[5 empty] | (首页 ) | [9 empty] | 李世新 |  |  |  | 1/1 | 2023.05.24
图示 |  |  | NO. | 件号 |  |  | 件名 |  |  | 产品描述 |  |  |  |  | 单台用量 | 车型配置 |  | 备注
|  |  | 1 | 6900010WH43-C00（SHT0016043） |  |  | 前座总成 |  |  | 座垫翻折（气撑杆）、三点式安全带、织物面料同DD03 |  |  |  |  | 1 | J6P经典版
变更履历
No | 日期 | 零件号 | 零件名称 | 变更内容 | 变更原因 | 变更来源 |  | No | 日期 | 零件号 | 零件名称 | 变更内容 | 变更原因 | 变更来源
1
2
3
4
5
6
7
8
9
10
11
12
13
14
15
16
17
18
19
20
21
22
23
24
25
26
27
28
29
30
31
32
33
34
35
36
37
38
39
40
41
42
43
44
45
46
47
48
49
50
51
52
53
54
55
56
57
58
59
60
61
62
63
64
65
66
67
68
69
70
71
72
73
74
75
76

## 前座总成
设计: |  | 校核： 标准化： |  |  |  | 前座总成总成EBOM | [40 empty] | 零件号 | 6900010WH43-C00
[47 empty] | 内部号 | SHT0016043
会签： | [46 empty] | 名称 | 前座总成
批准： |  |  |  | 日期： | [42 empty] | 规格型号
版本：A | [46 empty] | 车型配置 | J6P经典版
说明： | [46 empty] | 种类
序号 | 装配等级 | 来源 | QAD | 零件号 | 名称 | 零件描述 | 重要度 | 单位 | 图示 | 数据版本 | 图纸号 | 图纸版本 | 是否申请新零件号 | 沿用件 Y/N | 零件类别 | 材料 | 规格 | 材料标准 | 轮廓尺寸 (长*宽*高) | 设计密度 | 设计重量 （Kg） | 平台 | 颜色 | 皮纹 | 表面处理 | 工艺方式 | 净重尺寸 | 工艺规格 |  |  | 工艺重量(kg) | 材料利用率 | 焊接长度(cm) | 涂装面积(㎡) | 外购/自制 | 供应商/工序 | 供应商联系人 | 实物重量 | 原材料价格 | 材料成本 | 系数 | 目标价 | 采购价格比重 | 采购价格 | 差异价格 | 差差价比率 | 备注 | 用量
[28 empty] | 长 | 宽 | 高
1 | 0 | J6P经典版 | SHT0016043 | SHT0016043 | 前座总成 | —— | A | Ea |  | A | SHT0016043 | A | Y | N | 装配总成件 | ASSY | —— | —— | 693*660*1158 | —— | 18.735 | —— | —— | —— | —— | 组装 | [8 empty] | 长春自制 | 座椅组装车间 | [10 empty] | —— | 1
2 | 1 | J6P经典版 |  | SHT0016044 | 前座靠背总成 | —— | C | Ea |  | A | SHT0016044 | A | Y | N | 装配总成件 | ASSY | —— | —— | —— | —— | —— | —— | —— | —— | —— | [9 empty] | 过程虚拟件 | [11 empty] | —— | 1
3 | 2 | H4 | SHT0000493 | H4681010091A0 | 安全带外部罩壳 | —— | C | Ea |  | A | H4681010091A0 | A | N | Y | 塑料件 | PA6+GF35 | —— | —— | 87*60*15 | —— | 0.014 | —— | 黑色 | 皮纹 | —— | [9 empty] | 长春外购 | 黄骅市汇铭汽车部件有限公司 | [10 empty] | —— | 1
4 | 2 | H4 | SHT0000496 | H4681010096A0 | 安全带外部罩壳固定卡片 | —— | C | Ea |  | A | H4681010096A0 | A | N | Y | 冲压钣金 | 65Mn | t=1 | GB/T 1222 | —— | —— | 0.008 | —— | 黑色 | —— | 电泳 | [9 empty] | 长春外购 | 黄骅市鑫祺汽车配件有限公司 | [10 empty] | —— | 1
5 | 2 | H4 | BFA0000005 | H4681010095A0 | 抽芯拉铆钉 | 固定安全带外部罩壳 | C | Ea | —— | A | —— | A | N | Y | 标准件 | 铝 | —— | —— | Φ3.2×7 | —— | 0.001 | —— | —— | —— | —— | [9 empty] | 长春外购 | 沈阳晋和鑫瑞五金有限公司 | [10 empty] | —— | 4
6 | 2 | J6P | SHT0000036 | 485130-02 | 三点式安全带总成 | —— | C | Ea |  | A | 485130-02 | A | N | Y | 安全件 | ASSY | —— | GB 14166 | —— | —— | —— | —— | —— | —— | —— | [9 empty] | 长春外购 | 长春市通润汽车零部件有限责任 | [10 empty] | 二选一 | 1
7 | 2 | T5 | SHT0013505 | SHT0013505 | 驾驶员安全带总成 | 安全件 | C | Ea |  | A | SHT0013505 | A | N | Y | 安全件 | ASSY | —— | GB 14166 | —— | —— | —— | —— | —— | —— | —— | [9 empty] | 长春外购 | 泉州市福兴塑料五金有限公司 | [11 empty] | 1
8 | 2 | EST | SHT0010244 | SHT0010244 | 靠背骨架焊接总成 | —— | C | Ea |  | A | SHT0010244 | A | N | Y | 焊接分总成 | ASSY | —— | —— | —— | —— | 3.5784 | —— | 黑色 | —— | 电泳？？ | [9 empty] | 河北自制 | 骨架组装车间 | [10 empty] | —— | 1
9 | 2 | J6P经典版 | SHT0016045 | SHT0016045 | 副驾驶员靠背面套总成 | —— | C | Ea |  | A | —— | A | Y | N | 缝纫总成 | ASSY | —— | —— | —— | —— | —— | —— | —— | —— | —— | [9 empty] | 长春外购 | [11 empty] | —— | 0
10 | 2 | J6P经典版 | SHT0016046 | SHT0016046 | 靠背泡棉总成 | 与主驾对称 | C | Ea |  | A | SHT0016046 | A | Y | N | 泡沫总成 | ASSY | —— | —— | 562*462*41 | 45±5 | 1.3988 | —— | —— | —— | —— | [9 empty] | 河北自制 | 发泡车间 | [10 empty] | —— | 1
11 | 3 | J6P经典版 | SHT0016047 | SHT0016047 | 靠背泡沫本体 | —— | C | Ea |  | A | —— | A | Y | N | —— | PUR | —— | —— | —— | —— | —— | —— | —— | —— | —— | [9 empty] | 过程虚拟件 | [11 empty] | —— | 1
12 | 3 | H4 | SHT0000801 | H4681020024A0 | 安全带固定片 | 镶在泡沫里 | C | Ea |  | A | H4681020024A0 | A | N | Y | 冲压件 | 65Mn | t=1.0 | GB/T 1222 | 33*112*82 | —— | 0.033 | —— | —— | —— | —— | [9 empty] | 河北外购 | 黄骅市鑫祺汽车配件有限公司 | [10 empty] | —— | 1
13 | 3 | H4 | SLT0000314 | SLT0000314 | 钢丝2.5*180 | —— | C | Ea |  | A | SLT0000314 | A | N | Y | —— | —— | —— | —— | —— | —— | —— | —— | —— | —— | —— | [9 empty] | 河北外购 | 泰行 | [10 empty] | —— | 6
14 | 3 | H4 | SLT0001093 | SLT0001093 | 钢丝2.5*270 | —— | C | Ea |  | A | SLT0001093 | A | N | Y | —— | —— | —— | —— | —— | —— | —— | —— | —— | —— | —— | [9 empty] | 河北外购 | 泰行 | [10 empty] | —— | 3
15 | 1 | X3000 | SHT0001670 | SQX3000-6902951 | 安全带锁扣总成 | 分总成 |  |  |  |  | SQX3000-6902951 | A | N | Y | 总成件 | ASSY | —— | —— | —— | —— | —— | —— | —— | —— | —— | [9 empty] | 长春外购 | 泉州市福兴塑料五金有限公司 | [10 empty] | —— | 1 | 1
16 | 1 | B27 | SHT0000058 | YJ-6905100 | 调角器总成 | —— | C | Ea |  | A | YJ-6805100 | A | N | Y | —— | —— | —— | —— | —— | —— | —— | —— | [12 empty] | 河北自制 | 焊接车间 | [11 empty] | 1
17 | 1 | J6P经典版 |  | SHT0016048 | 前座坐垫总成 | 主驾基础上更换坐盆 | C | Ea |  | A | —— | A | Y | N | 装配总成件 | ASSY | —— | —— | —— | —— | —— | —— | —— | —— | —— | [9 empty] | 过程虚拟件 | [11 empty] | —— | 1
18 | 2 | J6P经典版 | SHT0016031 | SHT0016031 | 坐垫面套总成 | —— | C | Ea |  | A | —— | A | Y | N | 缝纫总成件 | ASSY | —— | —— | —— | —— | —— | —— | —— | —— | —— | [9 empty] | 长春外购 | [11 empty] | —— | 1
19 | 2 | EST | SHT0011281 | SHT0011281 | 非通风坐垫泡沫总成 | —— | C | Ea |  | A | SHT0011281 | A | N | Y | 注塑件 | ASSY | —— | —— | 495*540*130 | 55kg/m³ | 0.8373 | —— | —— | —— | —— | [9 empty] | 河北自制 | 发泡车间 | [10 empty] | —— | 1
20 | 2 | TX | SHT0012234 | SHT0012234 | 坐盆总成 | 四个焊接螺母 | C | Ea |  | A | SHT0012234 | A | N | Y | 分总成 | ASSY | —— | —— | —— | —— | —— | —— | 黑色 | —— | 电泳 | [9 empty] | 长春外购 | 黄骅市长生汽车灯镜有限公司 | [10 empty] | —— | 1
21 | 1 | B27 | SHT0000051 | YJ-6906002 | 调角器左罩壳 | —— | C | Ea |  | A | YJ-6906002 | A | N | Y | 注塑件 | PP8303 | —— | —— | —— | —— | 0.153 | —— | 黑色 | 皮纹 | —— | [9 empty] | 长春外购 | 吉林省永固塑料制品有限公司 | [10 empty] | —— | 1
22 | 1 | B27 | SHT0000048 | YJ-6906003 | 调角器右罩壳 | —— | C | Ea |  | A | YJ-6906003 | A | N | Y | 注塑件 | PP8303 | —— | —— | —— | —— | 0.161 | —— | 黑色 | 皮纹 | —— | [9 empty] | 长春外购 | 吉林省永固塑料制品有限公司 | [10 empty] | —— | 1
23 | 1 | B27 | SHT0000054 | YJ-6906005 | 调角器手柄 | —— | C | Ea |  | A | YJ-6906005 | A | N | Y | 注塑件 | ABS | —— | —— | —— | —— | 0.018 | —— | 黑色 | 皮纹 | —— | [9 empty] | 河北委外加工 | [11 empty] | —— | 1
24 | 1 | B27 | SHT0000021 | YJ-6901100 | 座框总成 | —— | C | Ea |  | A | YJ-6901100 | A | N | Y | 焊接总成 | ASSY | —— | —— | —— | —— | —— | —— | 黑色 | —— | 电泳 | 电泳 | [6 empty] | 76 | 0.235 | 长春外购 | 黄骅市长生汽车灯镜有限公司 | [10 empty] | —— | 1
25 | 2 | B27 |  | YJ-6901101 | 座框纵梁 | —— | C | Ea |  | A | YJ-6901101 | A | N | Y | 冲压件 | SPCC | t=2.0 | —— | —— | —— | 0.317 | —— | —— | —— | —— | 冲压 | 360*74*1.6 | 363 | 75.6 | 1.6 | 0.34512 | 91.85% | [14 empty] | —— | 2
26 | 2 | B27 |  | YJ-6901102 | 座框横梁 | —— | C | Ea |  | A | YJ-6901102 | A | N | Y | 冲压件 | 方管Q195 | 20*20*长282 t=2.0 | —— | —— | —— | 0.319 | —— | —— | —— | —— | 切断 | 20*20*2 | 302.6606 |  |  | 0.3299 | 96.7% | [14 empty] | —— | 2
27 | 2 | B27 |  | YJ-6901103 | 座框左连接板 | —— | C | Ea |  | A | YJ-6901103 | A | N | Y | 冲压件 | B590 | t=3.0 | —— | —— | —— | 0.239 | —— | —— | —— | —— | 冲压 | 147*135*3 | 152 | 138 | 3 | 0.49461 | 48.32% | [14 empty] | —— | 1
28 | 2 | B27 |  | YJ-6901104 | 座框右连接板 | —— | C | Ea |  | A | YJ-6901104 | A | N | Y | 冲压件 | B590 | t=3.0 | —— | —— | —— | 0.239 | —— | —— | —— | —— | 冲压 | 147*135*3 | 152 | 138 | 3 | 0.49461 | 48.32% | [14 empty] | —— | 1
29 | 2 | B27 |  | YJ-6901105 | 气弹簧上部固定片 | —— | C | Ea |  | A | YJ-6901105 | A | N | Y | 冲压件 | SPCC | t=3.0 | —— | —— | —— | 0.036 | —— | —— | —— | —— | 冲压 | 54*32*3 | 59 | 35 | 3 | 0.048693 | 73.93% | [14 empty] | —— | 1
30 | 2 | B40 |  | BQB40-6801 165 | 软带轴承 | —— | C | Ea |  | A | BQB40-6801 165 | A | N | Y | 冲压件 | —— | —— | —— | —— | —— | —— | —— | —— | —— | —— | [21 empty] | —— | 2
31 | 1 | J6P经典版 | SHT0016049 | SHT0016049 | 副驾驶员底座总成 | —— | C | Ea |  | A | SHT0016049 | A | Y | N | 焊接总成 | —— | —— | —— | —— | —— | —— | —— | 黑色 | —— | 电泳 | 电泳 | [6 empty] | 120 | 1.083 | 长春外购 | [11 empty] | —— | 1
32 | 2 | B27 |  | YJ-6907001 | 座框旋转左支撑 | —— | C | Ea |  | A | YJ-6907001 | A | N | Y | 冲压件 | 0.144 | t=3.0 | —— | —— | —— | 0.107 | —— | —— | —— | —— | 冲压 | 180*51*3 | 186 | 54 | 3 | 0.23684 | 45.18% | [14 empty] | —— | 1
33 | 2 | B27 |  | YJ-6907002 | 座框旋转右支撑 | —— | C | Ea |  | A | YJ-6907002 | A | N | Y | 冲压件 | 0.144 | t=3.0 | —— | —— | —— | 0.107 | —— | —— | —— | —— | 冲压 | 180*51*3 | 186 | 54 | 3 | 0.23684 | 45.18% | [14 empty] | —— | 1
34 | 2 | B27 |  | YJ-6805303 | 右旁侧板 | —— | C | Ea |  | A | YJ-6805303 | A | N | Y | 冲压件 | 0.438 | t=3.0 | —— | —— | —— | 0.304 | —— | —— | —— | —— | 冲压 | 194*96*3 | 200 | 99 | 3 | 0.46688 | 65.11% | [14 empty] | —— | 1
35 | 2 | B27 |  | YJ-6805302 | 左旁侧板 | —— | C | Ea |  | A | YJ-6805302 | A | N | Y | 冲压件 | 0.438 | t=3.0 | —— | —— | —— | 0.304 | —— | —— | —— | —— | 冲压 | 194*96*3 | 200 | 99 | 3 | 0.46688 | 65.11% | [14 empty] | —— | 1
36 | 2 | B27 |  | Q370C10 | 焊接螺母 | —— | C | Ea |  | A | —— | A | N | Y | 标准件 | —— | M10 | —— | —— | —— | —— | —— | —— | —— | —— | [21 empty] | —— | 6
37 | 2 | B27 |  | H4681010216A0-RC1 | 安全带扣螺母焊接组件 | —— | C | Ea |  | A | H4681010216A0-RC1 | A | N | Y | 焊接分总成 | —— | —— | —— | —— | —— | 0.095 | —— | —— | —— | —— | 焊接 | [20 empty] | —— | 2
38 | 3 | B27 |  | H4681010215A0 | 安全带扣螺母 | —— | C | Ea |  | A | H4681010215A0 | A | N | Y | 标准件 | 0.096624 | Φ28 | —— | —— | —— | 0.0444 | —— | —— | —— | —— | 冷镦 |  | 17 | 25 |  | 0.065557 | 67.73% | [14 empty] | —— | 1
39 | 3 | B27 |  | H4681010216A0 | 定位片 | —— | C | Ea |  | A | H4681010216A0 | A | N | Y | 冲压件 | 0.035231 | t=3.0 | —— | —— | —— | 0.025 | —— | —— | —— | —— | 冲压 |  | 43 | 29 | 3 | 0.029404 | 85.02% | [14 empty] | —— | 1
40 | 2 | J6P经典版 |  | SHT0016050 | 左侧立板 | —— | C | Ea |  | A | SHT0016050 | A | Y | N | 冲压件 | 1.49 | t=2.5 | —— | —— | —— | 1.472 | —— | —— | —— | —— | 冲压 | 369*263*2.5 | 374 | 265.5 | 2.5 | 1.9512 | 75.44% | [14 empty] | —— | 1
41 | 2 | B27 |  | YJ-6907004 | 气弹簧下部固定片 | —— | C | Ea |  | A | YJ-6907004 | A | N | Y | 冲压件 | 0.046 | t=3.0 | —— | —— | —— | 0.032 | —— | —— | —— | —— | 冲压 | 68*29*3 | 73 | 32 | 3 | 0.055083 | 58.09% | [14 empty] | —— | 1
42 | 2 | J6P经典版 |  | SHT0016051 | 右侧立板 | —— | C | Ea |  | A | SHT0016051 | A | Y | N | 冲压件 | 1.49 | t=2.5 | —— | —— | —— | 1.472 | —— | —— | —— | —— | 冲压 | 369*263*2.5 | 374 | 265.5 | 2.5 | 1.9512 | 75.44% | [14 empty] | —— | 1
43 | 2 | B27 |  | YJ-6907007 | 后连接管 | —— | C | Ea |  | A | YJ-6907007 | A | N | Y | 管类 | 0.57 | Φ25X2.5 | —— | —— | —— | 0.5131 | —— | —— | —— | —— | 切断 |  | 375 | 25 | 2.5 | 0.52012 | 98.65% | [14 empty] | —— | 1
44 | 2 | H4 |  | H5-6805318 | 安全带卷收器固定板焊接总成 | 分总成 | B | 个 |  | A | H5-6805318 | A | N | Y | 焊接总成件 | ASSY | —— | —— | —— | —— | 0.1079 | —— | —— | —— | —— | 点焊 | [6 empty] | 2 | [13 empty] | —— | 1
45 | 3 | H4 |  | H4B-6805322 | 卷轴器支架 | 冲压件 | B | 个 |  | A | H4B-6805322 | A | N | Y | 金属件 | Q235 | 3.0 | —— | —— | —— | 0.0975 | —— | —— | —— | —— | 冲压 |  | 115 | 58 | 3 | 0.15728 | 61.99% | [14 empty] | —— | 1
46 | 3 | H4 |  | Q369B | 安全带7/16焊接螺母 | 卷轴器固定螺母 | B | 个 |  | A | —— | A | N | Y | 标准件 | ASSY | —— | —— | —— | —— | 0.0104 | —— | —— | —— | —— | [21 empty] | —— | 1
47 | 2 | B27 |  | YJ-6907008 | 前支撑方管 | —— | C | Ea |  | A | YJ-6907008 | A | N | Y | 冲压件 | 0.396 | 20*20*长386 t=2.0 | —— | —— | —— | 0.451 | —— | —— | —— | —— | 切断 |  | 423.7615 |  |  | 0.4619 | 97.64% | [14 empty] | —— | 1
48 | 2 | B27 |  | YJ-6907009 | 毛毡 | —— | C | Ea |  | A | —— | A | N | Y | —— | —— | 20*20 | —— | —— | —— | —— | —— | —— | —— | —— | [21 empty] | —— | 2
49 | 2 | B27 |  | YJ-6907010 | 底部安装板总成 | —— | C | Ea |  | A | YJ-6907010 | A | N | Y | 冲压件 | —— | —— | —— | —— | —— | 1.611 | —— | 黑色 | —— | 电泳 | [21 empty] | —— | 1
50 | 3 | B27 |  | YJ-6907011 | 上板 | —— | C | Ea |  | A | YJ-6907011 | A | N | Y | 冲压件 | SPCC | t=1.5 | —— | —— | —— | 2.131 | —— | —— | —— | —— | 冲压 | 487*289*2 | 491 | 291 | 2 | 2.2461 | 94.88% | [14 empty] | —— | 1
51 | 3 | B27 |  | YJ-6907012 | 下板 | —— | C | Ea |  | A | YJ-6907012 | A | N | Y | 冲压件 | SPCC | t=2.0 | —— | —— | —— | 2.137 | —— | —— | —— | —— | 冲压 | 461*295*2 | 465 | 297 | 2 | 2.171 | 98.43% | [14 empty] | —— | 1
52 | 3 | B27 |  | YJ-6907013 | 底板支撑片 | —— | C | Ea |  | A | YJ-6907013 | A | N | Y | 冲压件 | SPCC | t=5.0 | —— | —— | —— | 0.051 | —— | —— | —— | —— | 冲压 | 60*25*5 | 70 | 30 | 5 | 0.08253 | 61.8% | [14 empty] | —— | 4
53 | 1 | J6P经典版 | SHT0016052 | SHT0016052 | 气弹簧总成 | —— | C | Ea |  | A | SHT0016052 | A | Y | N | —— | —— | —— | —— | —— | —— | —— | —— | 黑色 | —— | 电泳 | [9 empty] | 长春外购 | [11 empty] | —— | 1
54 | 1 | B27 | BFA0000002 | YJ-6907006 | 台阶螺栓 | —— | C | Ea |  | A | YJ-6907006 | A | N | Y | —— | —— | —— | —— | —— | —— | —— | —— | —— | —— | —— | [9 empty] | 长春外购 | 沈阳晋和鑫瑞五金有限公司 | [10 empty] | —— | 2
55 | 1 | —— | BFA0000013 | Q2204213 | 大扁头盘头自攻钉 | —— | C | Ea |  | A | —— | A | N | Y | —— | —— | ST4.2*13 | GB/T9074.18-1988 | —— | —— | 0.0023 | —— | 黑色 | —— | —— | [9 empty] | 长春外购 | 沈阳晋和鑫瑞五金有限公司 | [10 empty] | —— | 4
56 | 1 | —— | BFA0000011 | Q150B1025Q | 六角头螺栓 | —— | C | Ea |  | A | —— | A | N | Y | —— | —— | M10×25 | —— | 18*31*17 | —— | 0.0264 | —— | 黑色 | —— | —— | [9 empty] | 长春外购 | 沈阳晋和鑫瑞五金有限公司 | [10 empty] | —— | 8
57 | 1 | —— | BFA0000006 | Q40110 | 平垫圈 | —— | C | Ea |  | A | —— | A | N | Y | —— | —— | M10 | —— | 20*2*20 | —— | 0.004 | —— | 黑色 | —— | —— | [9 empty] | 长春外购 | 沈阳晋和鑫瑞五金有限公司 | [10 empty] | —— | 8
58 | 1 | —— | BFA0000009 | Q40310 | 弹簧垫圈 | —— | C | Ea |  | A | —— | A | N | Y | —— | —— | M10 | —— | 20*3*20 | —— | 0.006 | —— | 黑色 | —— | —— | [9 empty] | 长春外购 | 沈阳晋和鑫瑞五金有限公司 | [10 empty] | —— | 8
59 | 1 | D03 | SHT0013897 | SHT0013897 | 靠背坐垫一体塑料包装膜 | —— | C | Ea |  | A | —— | A | N | Y | —— | PP | —— | —— | —— | —— | 0.0002 | —— | —— | —— | —— | [9 empty] | 长春外购 | 黄骅建昌/长春佳奥 | [10 empty] | —— | 1
60 | 1 | —— | SHT0000002 | SHT0000002 | 座椅标识 | —— | C | Ea |  | A | —— | A | N | Y | —— | —— | —— | —— | 56*16*0.3 | —— | 0.0008 | —— | —— | —— | —— | [9 empty] | 河北代购 | 黄骅汇铭汽车部件有限公司 | [10 empty] | —— | 1
61 | 1 | —— | BFA0000005 | H4681010095A0 | 扁圆头开口抽芯铆钉 | —— | C | Ea |  | A | —— | A | N | Y | —— | —— | —— | —— | —— | —— | 0.001 | —— | 白色 | —— | 电镀 | [9 empty] | 长春外购 | 沈阳晋和鑫瑞五金有限公司 | [10 empty] | —— | 2
62 | 1 | —— | BFA0000001 | 15G100P | C型钉 | —— | C | Ea |  | A | —— | A | N | Y | —— | —— | —— | —— | —— | —— | 0.001 | —— | 白色 | —— | 电镀 | [9 empty] | 长春外购 | 沈阳晋和鑫瑞五金有限公司 | [10 empty] | —— | 34

## SHT0015010
设计: |  |  |  |  | 校核： | [5 empty] | 标准化： |  |  |  | 驾驶员靠背焊接总成
会签：
批准： | [12 empty] | 日期：
版本：D
说明：
序号 | 装配等级 | [9 empty] | 来源 | QAD | 零件号 | 名称 | 零件描述 | 重要度 | 单位 | 图示 | 数据版本 | 图纸号 | 图纸版本 | 是否申请新零件号 | 沿用件 Y/N | 零件类别 | 材料 | 材料标准 | 轮廓尺寸 (长*宽*高) | 重量 （Kg） | 表面处理 | 工艺方式 | 净重尺寸 | 工艺规格 |  |  | 工艺重量(kg) | 材料利用率 | 焊接长度(cm) | 涂装面积(㎡) | 外购/自制 | 供应商/工序 | 供应商联系人 | 实物重量 | 原材料价格 | 材料成本 | 系数 | 目标价 | 采购价格比重 | 采购价格 | 差异价格 | 差差价比率 | 数量 | 用量
| 0 | 1 | 2 | 3 | 4 | 5 | 6 | 7 | 8 | 9 | [21 empty] | 长 | 宽 | 高
43 |  |  |  | 3 | [6 empty] | 新开 | SHT0015010 | SHT0015010 | 驾驶员靠背焊接总成 | 右扶手 | B | EA |  | A | —— | A | Y | N | 焊接总成件 | ASSY | —— | 508*151*811 | 5.19 |  | 焊接总成 | [6 empty] | 124.3 |  | 河北自制 | 焊接车间 | [11 empty] | 1
44 |  |  |  |  | 4 | [5 empty] | H4 | SHT0001927 | H5-6802108 | 头枕主体管 | —— | A | EA |  | B | —— | A | N | Y | 管件 | Q195 Φ25×1.5 | —— | 307*21*145 | 0.328 | —— | 弯管 |  | 387.4453 |  |  | 0.33669 | 97.42% |  |  | 河北自制 | 弯管车间 | [11 empty] | 1
47 |  |  |  |  | 4 | [5 empty] | 新开 | SHT0014489 | SHT0014489 | 头枕支撑钢丝 | 直径Φ5 | A | EA |  | A | —— | A | Y | N | 钢丝 | Q235-φ5 | —— | Φ5 | 0.035 | —— | 冲压 |  | 256 | 13.5 | 2 | 0.054328 | 71.79% |  |  | 河北自制 | 冲压车间 | [11 empty] | 1
48 |  |  |  |  | 4 | [5 empty] | H4 | SHT0001928 | H5-6802114 | 靠背钢管上横骨架 | —— | A | EA |  | A | —— | A | N | Y | 管件 | 钢管Q235 | —— | 358*25*33 | 0.284 | —— | 弯管 |  | 374.5503 |  |  | 0.42474 | 97.33% |  | 0.051 | 河北自制 | 弯管车间 | [11 empty] | 1
50 |  |  |  |  | 4 | [5 empty] | H4 | SHT0010671 | SHT0010671 | 扶手支架焊接组件 | 焊接分总成 | A | EA |  | B | —— | A | N | Y | 焊接总成件 | ASSY | —— | 152*20*59 | 0.164 | —— | 焊接 | [6 empty] | 5.024 |  | 河北外购 | 黄骅再兴 | [11 empty] | 1
51 | [5 empty] | 5 |  |  |  |  | H4 |  | SHT0010632 | 扶手支架 | 钣金件 | A | EA |  | B | —— | A | N | Y | 焊接总成件 | Q235 t=3 |  | 152*20*59 | 0.163 | —— | 冲压 |  | 179 | 44 | 3 | 0.18572 | 87.55% | [15 empty] | 1
52 | [5 empty] | 5 |  |  |  |  | H4 |  | Q370C08 | 扶手支架螺母 | 标准件 | A | EA |  | B | —— | A | N | Y | 标准件 | M10 | —— | M10 | 0.0055 | —— | [22 empty] | 2
53 |  |  |  |  | 4 | [5 empty] | H4 | SHT0002255 | D04-6802105 | 腰脱固定框线 | 线材 | A | EA |  | A | —— | A | N | Y | 线材 | —— | —— | φ6*264 | 0.0575 | —— | 折弯 |  | 264.5336 | 6 |  | 0.0587 | 100% |  |  | 河北外购 | 河北新强力 | [11 empty] | 1
54 |  |  |  |  | 4 | [5 empty] | 汕德卡 | SHT0002532 | H5-6802125 | 侧翼支撑下安装钢丝 | 线材 | A | EA |  | A | —— | A | N | Y | —— | —— | —— | 172*45*29 | 0.1013 | —— | 折弯 |  | 213.6364 | 5 |  | 0.0329 | 100% |  |  | 河北外购 | 海兴中盛 | [11 empty] | 2
55 |  |  |  |  | 4 | [5 empty] | H4 | SHT0012971 | SHT0012971 | 安全带上悬置固定板 | 焊接件 | A | EA |  | B | —— | A | N | Y | 焊接分总成 | ASSY | —— | 195*32*150 | 0.4392 | —— | 焊接 | [6 empty] | 2.198 |  | 河北外购 | 黄骅再兴 | [11 empty] | 1
56 | [5 empty] | 5 |  |  |  |  | H4 |  | H4B-6805326 | 7_16螺母 | 标准件 | A | EA |  | B | —— | A | N | Y | 标准件 | 7_16螺母 | —— | 9*17*17 | 0.0104 | —— | [22 empty] | 1
57 | [5 empty] | 5 |  |  |  |  | H4 |  | SHT0012969 | 安全带上悬置固定板 | 冲压件 | A | EA |  | B | —— | A | N | Y | 钣金件 | —— | —— | 195*32*150 | 0.4235 | —— | 冲压 |  | 228 | 189.5 | 3 | 1.0188 | 41.57% | [15 empty] | 1
58 |  |  |  |  | 4 | [5 empty] | H4 | SHT0012383 | SHT0012383 | 左侧主板焊接组件 | 焊接件 | A | EA |  | B | —— | A | N | Y | 焊接总成件 | ASSY | —— | 174*42*358 | 1.6584 | —— | 焊接 | [6 empty] | 2 |  | 过程虚拟件 | [12 empty] | 1
59 | [5 empty] | 5 |  |  |  |  | H4 | SHT0001934 | H5-6802109 | 靠背左侧主钣总成 | 冲压件 | A | EA |  | B | —— | A | N | Y | 焊接分总成 | ASSY | —— | 358*30*147 | 0.5358 | —— | 焊接 | [6 empty] | 6.28 |  | 河北外购 | 黄骅成卓 | [11 empty] | 1
60 | [6 empty] | 6 |  |  |  | H4 |  | H5-6802110 | 靠背左侧主钣 | 冲压件 | A | EA |  | B | —— | A | N | Y | 钣金件 | SPFH590 t=2.0 | —— | 358*30*147 | 1.515 | —— | 冲压 |  | 383 | 125.5 | 2 | 0.75561 | 68.34% | [15 empty] | 1
61 | [6 empty] | 6 |  |  |  | H4 |  | Q370C10 | 焊接六角螺母 | 标准件 | A | EA |  | B | —— | A | N | Y | 标准件 | M10 | —— | 19*17*8 | 0.0097 | —— | [22 empty] | 2
[6 empty] | 5 | [5 empty] | SHT0015886 | SHT0015886 | 侧翼支撑上安装钢丝 | 线材 | A | EA |  | B | —— | A | N | Y | 钢丝 | ∅8-Q235 | —— | 206*16.5*76 | 0.111 |  | 折弯 |  | 291.0127 |  |  | 0.11495 | 96.56% |  |  | 河北外购 | [12 empty] | 1 | 新开
62 | [5 empty] | 5 |  |  |  |  | H4 | SHT0012385 | H5-6802124 | 侧翼支撑上安装钢丝 | 线材 | A | EA |  | B | —— | A | N | Y | 钢丝 | ∅8-Q235 | —— | 194*118*39 | 0.124 | —— | 折弯 |  | 323.9241 |  |  | 0.12795 | 96.91% |  |  | 河北外购 | 海兴中盛弹簧有限公司 | [11 empty] | 1 | 删除
63 |  |  |  |  | 4 | [5 empty] | H4 | SHT0012384 | SHT0012384 | 右侧主板焊接组件 | 焊接件 | A | EA |  | B | —— | A | N | Y | 焊接总成件 | ASSY | —— | 174*42*358 | 1.6584 | —— | 焊接 | [6 empty] | 2 |  | 过程虚拟件 | [12 empty] | 1
64 | [5 empty] | 5 |  |  |  |  | H4 | SHT0001936 | H5-6802111 | 靠背右侧主钣总成 | 冲压件 | A | EA |  | B | —— | A | N | Y | 焊接分总成 | ASSY | —— | 358*30*147 | 0.5358 | —— | 焊接 | [6 empty] | 6.28 |  | 河北外购 | 黄骅成卓 | [11 empty] | 1
65 | [6 empty] | 6 |  |  |  | H4 |  | H5-6802112 | 靠背右侧主钣 | 冲压件 | A | EA |  | B | —— | A | N | Y | 钣金件 | SPFH590 t=2.0 | —— | 358*30*147 | 1.515 | —— | 冲压 |  | 384 | 125 | 2 | 0.75456 | 68.44% | [15 empty] | 1
66 | [6 empty] | 6 |  |  |  | H4 |  | Q370C10 | 焊接六角螺母 | 标准件 | A | EA |  | B | —— | A | N | Y | 标准件 | M10 | —— | 19*17*8 | 0.0097 | —— | [22 empty] | 2
[6 empty] | 5 | [5 empty] | SHT0015886 | SHT0015886 | 侧翼支撑上安装钢丝 | 线材 | A | EA |  | B | —— | A | N | Y | 钢丝 | ∅8-Q235 | —— | 206*16.5*76 | 0.111 |  | 折弯 |  | 291.0127 |  |  | 0.11495 | 96.56% |  |  | 河北外购 | [12 empty] | 1 | 新开
67 | [5 empty] | 5 |  |  |  |  | H4 | SHT0012385 | H5-6802124 | 侧翼支撑上安装钢丝 | 线材 | A | EA |  | B | —— | A | N | Y | 钢丝 | ∅8-Q235 | —— | 194*118*39 | 0.124 | —— | [9 empty] | 河北外购 | 海兴中盛弹簧有限公司 | [11 empty] | 1 | 删除
68 |  |  |  |  | 4 | [5 empty] | 汕德卡 | SHT0012970 | SHT0012970 | 靠背钢管骨架 | 标准件 | A | EA |  | B | —— | A | N | Y | 管件 | Q195 Φ25×2.0 | —— | 505*107*576 | 1.892 | —— | 弯管 |  | 1588.3951 |  |  | 1.8012 | 99.37% |  |  | 河北自制 | 弯管车间 | [11 empty] | 1
[5 empty] | 4 | [6 empty] | SHT0002732 | SHT0002732 | 驾驶员上安全带导向钢丝电泳 | [15 empty] | 电泳 | [7 empty] | 0.0121 | 河北自制 | 电泳车间 | [11 empty] | 1
69 | [5 empty] | 5 |  |  |  |  | 汕德卡 | SHT0013855 | SHT0013855 | 驾驶员上安全带导向钢丝 | 线材 | A | EA |  | B | —— | A | N | Y | 钢丝 | 圆钢Q235 | —— | 452*24*76 | 0.0587 | 电泳 | 折弯 |  | 649.676 | 6 |  | 0.14416 | 100% |  |  | 河北外购 | 海兴中盛 | [11 empty] | 1
[5 empty] | 4 | [6 empty] | SHT0002737 | SHT0002737 | 驾驶员中间安全带导向钢丝电泳 | [15 empty] | 电泳 | [7 empty] | 0.0078 | 河北自制 | 电泳车间 | [11 empty] | 1
70 | [5 empty] | 5 |  |  |  |  | 汕德卡 | SHT0013856 | SHT0013856 | 驾驶员中间安全带导向钢丝 | 线材 | A | EA |  | B | —— | A | N | Y | 钢丝 | ∅6-Q235 | —— | 286*71*89 | 0.0587 | 电泳 | 折弯 |  | 409.872 | 6 |  | 0.090951 | 100% |  |  | 河北外购 | 海兴中盛 | [11 empty] | 1
[5 empty] | 4 | [6 empty] | SHT0002766 | SHT0002766 | 驾驶员下安全带导向钢丝电泳 | [15 empty] | 电泳 | [7 empty] | 0.0146 | 河北自制 | 电泳车间 | [11 empty] | 1
72 | [5 empty] | 5 |  |  |  |  | 新开 | SHT0014490 | SHT0014490 | 驾驶员下安全带导向钢丝 | 钢丝 | A | EA |  | B | —— | A | Y | N | 钢丝 | Q235 | —— | 258*68*99 | 0.587 | —— | 折弯 |  | 583 | 6 |  | 0.12937 | 100% |  |  | 河北外购 | 海兴中盛 | [11 empty] | 1
73 |  |  |  |  | 4 | [5 empty] | H4 | SHT0001933 | H5-6802115 | 靠背钢管下横骨架 | 焊接件 | A | EA |  | A | —— | A | N | Y | 管件 | Q235 | —— | φ25*2 | 0.4134 | —— | 弯管 |  | 374.5503 |  |  | 0.42474 | 97.33% |  |  | 河北自制 | 弯管车间 | [11 empty] | 1
74 |  |  |  |  | 4 | [5 empty] | 汕德卡 | SHT0001953 | D04-6802106 | 腰托固定横衬条 | 线材 | A | EA |  | B | —— | A | N | Y | 线材 | Q235 | —— | 265*15*5 | 0.0658 | —— | 冲压 |  | 271 | 18.5 | 2 | 0.078812 | 83.87% |  |  | 河北自制 | 冲压车间 | [11 empty] | 3
75 |  |  |  |  | 4 | [5 empty] | 新开 | SHT0015007 | SHT0015007 | 靠背支撑钢丝 | 线材 | A | EA |  | B | —— | A | Y | N | 线材 | Q235 | —— | φ6*175 | 0.039 |  | 切断 |  | 185.7548 |  |  | 0.041219 | 94.62% |  |  | 河北外购 | [12 empty] | 1

## SHT0015762
设计: |  |  |  |  | 校核： | [5 empty] | 标准化： |  |  |  | H4-2.2驾驶员座椅总成EBOM | [36 empty] | 零件号
内部号
会签： | [51 empty] | 名称
批准： | [12 empty] | 日期： | [38 empty] | 规格型号
版本：A | [51 empty] | 车型配置
说明： | [51 empty] | 种类
序号 | 装配等级 | [9 empty] | 来源 | QAD | 零件号 | 名称 | 零件描述 | 重要度 | 单位 | 图示 | 数据版本 | 图纸号 | 图纸版本 | 是否申请新零件号 | 沿用件 Y/N | 零件类别 | 材料 | 材料标准 | 轮廓尺寸 (长*宽*高) | 重量 （Kg） | 表面处理 | 工艺方式 | 净重尺寸 | 工艺规格 |  |  | 工艺用量 （Kg） | 材料利用率 | 焊接长度 （cm） | 涂装面积 （m2） | 外购/自制 | 供应商/工序 | 供应商联系人 | 实物重量 | 原材料价格 | 材料成本 | 系数 | 目标价 | 采购价格比重 | 采购价格 | 差异价格 | 差差价比率 | 价格 | 备注 | 用量
| 0 | 1 | 2 | 3 | 4 | 5 | 6 | 7 | 8 | 9 | [21 empty] | 长 | 宽 | 高
24 |  | 1 | [8 empty] | 新开 | SHT0015762 | SHT0015762 | 驾驶员靠背泡沫总成（EST非通风） | 靠背泡沫总成 | A | EA |  | A | SHT0015762 | A | Y | N | —— | ASSY | —— | 553*253*869 | —— | —— | 发泡 | [8 empty] | 河北自制 | 发泡车间 | [12 empty] | 1
2 |  |  | 2 | [7 empty] | 新开 | SHT0013909 | SHT0013909 | 驾驶员靠背泡沫本体（非通风） | 虚拟件 | A | EA |  | B | SHT0013909 | A | Y | N | 过程虚拟件 | 聚氨酯 | —— | 563*180*844 | 1.3827 | —— |  |  | 8%损耗 |  |  | 1.4933 | 92.59% |  |  | 过程虚拟件 | [13 empty] | 1
3 |  |  | 2 | [7 empty] | 新开 | SLT0000740 | SLT0000740 | 钢丝2.5*160 | 工艺确认 20220730 | A | EA |  | A | —— | A | Y | N | 钢丝 | 60# | GB/T699 | 7.9*328*103 | 0.0119 | —— | 折弯 |  | 476 | 2 |  | 0.0119 | 1 |  |  | 河北外购 | 黄骅市泰行汽车配件厂 | [12 empty] | 4
4 |  |  | 2 | [7 empty] | 新开 | SLT0000017 | SLT0000017 | 钢丝2.5*420 | 工艺确认 20220730 |  | EA |  | A | —— | A | Y | N | 钢丝 | 60# | GB/T699 | 15*311*98 | 0.011 | —— | 折弯 |  | 440 | 2 |  | 0.011 | 1 |  |  | 河北外购 | [13 empty] | 2
5 |  |  | 2 | [7 empty] | 新开 | SLT0001093 | SLT0001093 | 钢丝2.5*270 | 工艺确认 20220730 |  | EA |  | A | —— | A | Y | N | 钢丝 | 60# | GB/T699 | 51*76*423 | 0.0116 | —— | 折弯 |  | 464 | 2 |  | 0.0116 | 1 |  |  | 河北外购 | 黄骅市泰行汽车配件厂 | [12 empty] | 1
6 |  |  | 2 | [7 empty] | H4 | SHT0000800 | H4681010024A0 | 安全带固定钣金 | 钣金件 | A | EA |  | A | H4681010024A0 | A | N | Y | 冲压钣金 | 65Mn t=1.0 | GB/T 1222 | 54.5*99.6*100 | 0.033 | —— | 冲压 | 149*53*1 | 154 | 55 | 1 | 0.066574 | 49.57% |  |  | 河北外购 | 鑫祺 | [12 empty] | 1

## SHT0001644
设计: |  |  |  |  | 校核： | [5 empty] | 标准化： | [28 empty] | 零件号 |  | WG1662511068/2*RC510038
[40 empty] | 内部号 |  | SHT0012450
会签： | [39 empty] | 名称 |  | 驾驶员座椅总成
批准： | [11 empty] | 日期： | [27 empty] | 规格型号 |  | 标配
版本：A | [39 empty] | 车型配置 | T5 | T5
说明： | [39 empty] | 种类
序号 | 装配等级 | [9 empty] | 来源 | 零件号 | QAD代码 | 金蝶代码 | 名称 | 零件描述 | 重要度 | 单位 | 图示 | 数据版本 | 图纸号 | 图纸版本 | 是否申请新零件号 | 沿用件 Y/N | 零件类别 | 材料 | 材料标准 | 轮廓尺寸 (长*宽*高) | 重量 （Kg） | 表面处理 | 工艺规格 | 工艺用量 （Kg） | 材料利用率 | 焊接长度 （cm） | 涂装面积 （m2） | 外购/ 自制 | 供应商 | 原材料采购价格 | 单价不含税 | 备注 | 用量 | 用量 | 总成金额
| 0 | 1 | 2 | 3 | 4 | 5 | 6 | 7 | 8 | 9
1 |  | 1 | [8 empty] | H4 | SQX3000-6805190 | SHT0001644 | 01.02.04.067 | 主驾驶调角器总成 | 分总成 |  | 个 |  | A | SQX3000-6805190 | A1 | N | Y | 装配总成件 | ASSY | —— | 495*128*186 | 2.106 | —— |  |  |  | 72 | 0.1775 | 河北自制 | 骨架组装车间 |  |  |  | 1 | 1 | 70.5684 | 0 | #DIV/0!
2 |  |  |  | 2 | [6 empty] | H4 | SQX3000-6805120 |  |  | 主边调角器总成 | 分总成 | A | 个 |  | A | SQX3000-6805120 | A1 | N | Y | 焊接总成件 | ASSY | —— | 492*128*185 | 1.153 | —— | [5 empty] | 过程虚拟件 |  |  |  |  | 1 | 1 | 35.0577 | 0 | #DIV/0!
3 |  |  |  |  | 3 | [5 empty] | H4 | SQX3000-6805105 | SHT0001073 | 02.03.19.057B | 联动杆 | 管材 | A | 个 |  | A | SQX3000-6805105 | A1 | N | Y | 管件 | Q195 | GB/T700 | 10*425*10 | 0.09 | —— | 435 | 0.09657 | 93.2% |  |  | P | 佛吉亚（无锡）座椅部件有限公司 |  | 4 |  | 1 | 1 | 4 | 44.4444 | 41.4207
4 |  |  |  |  | 3 | [5 empty] | H4 | H4B-6805105 | SHT0001053 | 02.03.26.027B | H4主驾驶主动侧圆盘总成 | 分总成 | A | 个 |  | A | H4B-6805105 | A1 | N | Y | 集成件 | ASSY（2534832X） | —— | 83*98*83 | 0.25 | —— | [5 empty] | P | 佛吉亚（无锡）座椅部件有限公司 |  | 21.2 |  | 1 | 1 | 21.2 | 84.8 | #DIV/0!
5 |  |  |  |  | 3 | [5 empty] | H4 | SHT0001996 | SHT0001996 |  | 调角器左下连接板总成电泳 | 焊接总成 |  |  |  | A | —— | A | N | Y | 集成件 | ASSY |  |  | 0.323 | 电泳 | [5 empty] | 河北自制 | 电泳车间 |  |  |  | 1 | 1 | 3.6599 | 0 | #DIV/0!
6 | [5 empty] | 4 |  |  |  |  | H4 | SHT0001957 | SHT0001957 |  | 调角器左下连接板总成 | 焊接总成 |  |  |  | A | —— | A | N | Y | 集成件 | ASSY |  |  | 0.576 | 电泳 | [5 empty] | 河北自制 | 焊接车间 |  |  |  | 1 | 1 | 10.3111 | 0 | #DIV/0!
7 | [6 empty] | 5 |  |  |  | H4 | H4B-6805115 | SHT0001087 | 02.03.19.021 | 涡簧左固定片 | 冲压件 | B | 个 |  | A | H4B-6805115 | A1 | N | Y | 钣金件 | t=3-GBT708 Q235-GBT11253 | GBT11253 | 24*33*17 | 0.014 | —— | 54*34 | 0.043238 | 32.38% |  | 0.003672 | P | 黄骅市万昌五金制品有限公司 |  | 0.2031 |  | 1 | 1 | 0.2031 | 14.5071 | 4.6973
8 | [6 empty] | 5 |  |  |  | H4 | H4B-6805110 | SHT0001082 | 02.03.19.033 | 塑料件固定片 | 冲压件 | B | 个 |  | A | H4B-6805110 | A1 | N | Y | 钣金件 | t=2-GBT708 Q235-GBT11253 | GBT11253 | 22*12*13 | 0.009 | —— | 31*28 | 0.013628 | 66.04% |  | 0.001736 | P | 黄骅市再兴汽车配件有限公司 |  | 0.0985 |  | 1 | 1 | 0.0985 | 10.9444 | 7.228
9 | [6 empty] | 5 |  |  |  | H4 | SQX3000-6805101 | SHT0001945 | 02.03.26.069 | 调角器左下连接板 | 冲压件 | A | 个 |  | A | SQX3000-6805101 | A1 | N | Y | 钣金件 | t=3-Q/BQB301 SPFH590-Q/BQB310 | Q/BQB301 Q/BQB310 | 140*240*133 | 0.3 | —— | 150*140 | 0.512 | 58.59% |  | 0.042 | P | 黄骅市成卓汽车部件厂 |  | 3.3583 |  | 1 | 1 | 3.3583 | 11.1943 | 6.5592
10 |  |  |  |  | 3 | [5 empty] | H4 | SHT0001997 | SHT0001997 |  | 调角器左上连接板总成电泳 | 分总成 | A | 个 |  | A | SQX3000-6805121 | A1 | N | Y | 焊接总成件 | ASSY | —— | —— | 0.267 | 电泳 | [5 empty] | 河北自制 | 电泳车间 |  |  |  | 1 | 1 | 4.4661 | 0 | #DIV/0!
11 |  |  |  |  | 3 | [5 empty] | H4 | SHT0001958 | SHT0001958 |  | 调角器左上连接板焊接总成 | 分总成 | A | 个 |  | A | SQX3000-6805121 | A1 | N | Y | 焊接总成件 | ASSY | —— | —— | 0.267 | 电泳 | [5 empty] | 河北自制 | 焊接车间 |  |  |  | 1 | 1 | 2.3882 | 0 | #DIV/0!
12 | [5 empty] | 4 |  |  |  |  | H4 | SQX3000-6805102 | SHT0001022 | 02.03.26.068 | 调角器左上连接板 | 冲压件 | A | 个 |  | A | SQX3000-6805102 | A1 | N | Y | 钣金件 | t=3-Q/BQB301 SPFH590-Q/BQB310 | Q/BQB301 Q/BQB310 | 95*8*132 | 0.24 | —— | 145*100 | 0.34147 | 70.28% |  | 0.029 | P | 黄骅市成卓汽车部件厂 |  | 2.0779 |  | 1 | 1 | 2.0779 | 8.6579 | 6.0851
13 | [5 empty] | 4 |  |  |  |  | H4 | H4A-6805104 | SHT0001007 | 02.03.27.014 | 角度限位片 | 冲压件 | C | 个 |  | A | H4A-6805104 | A1 | N | Y | 钣金件 | t=3-Q/BQB301 SAPH440-Q/BQB310 | Q/BQB301 Q/BQB310 | 18*20*15 | 0.027 | —— | 64*29 | 0.043709 | 61.77% |  | 0.003712 | P | 黄骅市成卓汽车部件厂 |  | 0.3103 |  | 1 | 1 | 0.3103 | 11.4926 | 7.0993
14 | [5 empty] | 4 |  |  |  |  | H4 | B406805215 | SCS0004794 | 02.03.09.024 | 涡簧固定座 | 冲压件 | B | 个 |  | A | B406805215 | A1 | N | Y | 钣金件 | t=3-GBT708 Q235-GBT11253 | GBT11253 | 50*18*30 | 0.023 | —— | 62.5*37 | 0.054459 | 42.23% |  | 0.004625 | P | 黄骅市天丰汽车配件有限公司 |  | 0.2626 |  | 1 | 1 | 0.2626 | 11.4174 | 4.8219
15 |  |  |  |  | 3 | [5 empty] | H4 | H4B-6805108 | SHT0001005 | 02.03.27.022 | 涡簧 | 弹簧钢 | A | 个 |  | A | H4B-6805108 | A1 | N | Y | 板簧 | t=2-GB/T342 65Mn-GB/T4357 | GB/T4357 | 96*7*80 | 0.136 | —— | [5 empty] | P | 江苏万金汽车零部件制造有限公司 |  | 2.43 |  | 1 | 1 | 2.43 | 17.8676 | #DIV/0!
16 |  |  |  |  | 3 | [5 empty] | H4 | SHT0002514 | SHT0002514 | 02.03.26.044 | 调角器解锁把手电泳 | 冲压件 | B | 个 |  | A | SHT0010720 | A2 | N | Y | 钣金件 | t=2.5-GBT708 SPFH590-GBT11254 | Q/BQB301 Q/BQB311 | 70*20*37 | 0.0493 | 电泳 | 87*92/2 | 0.078539 | 62.77% |  | 0.008004 | 河北自制 | 电泳车间 |  | 0.5585 |  | 1 | 1 | 0.5585 | 11.3286 | 7.1111
17 | [5 empty] | 4 |  |  |  |  | H4 | SHT0010720 | SHT0010720 | 02.03.26.044 | 调角器解锁把手 | 冲压件 | B | 个 |  | A | SHT0010720 | A2 | N | Y | 钣金件 | t=2.5-GBT708 SPFH590-GBT11254 | Q/BQB301 Q/BQB311 | 70*20*37 | 0.0493 | 电泳 | 87*92/2 | 0.078539 | 62.77% |  | 0.008004 | P | 黄骅市万昌五金制品有限公司 |  | 0.5585 |  | 1 | 1 | 0.5585 | 11.3286 | 7.1111
18 |  |  |  | 2 | [6 empty] | H4 | SQX3000-6805125 |  |  | 副边调角器总成 | 分总成 | A | 个 |  | A | SQX3000-6805125 | A1 | N | Y | 焊接总成件 | ASSY | —— | 186*128*39 | 0.953 | —— | [5 empty] | 过程虚拟件 |  |  |  |  | 1 | 1 | 28.3407 | 0 | #DIV/0!
19 |  |  |  |  | 3 | [5 empty] | H4 | SQX3000-6805114 | SHT0001075 | 02.03.19.054B | 主驾驶从动侧星盘 | 分总成 | A | 个 |  | A | SQX3000-6805114 | A1 | N | Y | 集成件 | ASSY | —— | 83*83*21 | 0.23 | —— | [5 empty] | P | 佛吉亚（无锡）座椅部件有限公司 |  | 18.6 |  | 1 | 1 | 18.6 | 80.8696 | #DIV/0!
20 |  |  |  |  | 3 | [5 empty] | H4 | SQX3000-6805112 | SHT0002054 | 02.03.19.070 | 主驾驶星盘塑料件 | 注塑件 | A | 个 |  | A | SQX3000-6805112 | A1 | N | Y | 注塑件 | PA66 | —— | 18*14*14 | 0.001 | —— | [5 empty] | P | 佛吉亚（无锡）座椅部件有限公司 |  | 1 |  | 1 | 1 | 1 | 1000 | #DIV/0!
21 |  |  |  |  | 3 | [6 empty] | SHT0001994 | SHT0001994 |  | 调角器右下连接板总成电泳 | 焊接分总成 | [7 empty] | Y | 焊接总成件 | ASSY | —— | —— |  | 电泳 | [5 empty] | 河北自制 | 电泳车间 |  |  |  | 1 | 1 | 3.6599 | #DIV/0! | #DIV/0!
[6 empty] | 4 | [5 empty] | SHT0001959 | SHT0001959 |  | 调角器右下连接板焊接总成 | 焊接分总成 | [7 empty] | Y | 焊接总成件 | ASSY | —— | —— | [7 empty] | 河北自制 | 焊接车间 |  |  |  | 1
23 | [6 empty] | 5 |  |  |  | H4 | H4B-6805114 | SHT0001086 | 02.03.19.022 | 涡簧右固定片 | 冲压件 | B | 个 |  | A | H4B-6805114 | A1 | N | Y | 钣金件 | t=3-GBT708 Q235-GBT11253 | GBT11253 | 24*33*17 | 0.014 | —— | 54*34 | 0.043238 | 32.38% |  | 0.003672 | P | 黄骅市万昌五金制品有限公司 |  | 0.2031 |  | 1 | 1 | 0.2031 | 14.5071 | 4.6973
24 | [6 empty] | 5 |  |  |  | H4 | H4B-6805110 | SHT0001082 | 02.03.19.033 | 塑料件固定片 | 冲压件 | B | 个 |  | A | H4B-6805110 | A1 | N | Y | 钣金件 | t=2-GBT708 Q235-GBT11253 | GBT11253 | 22*12*13 | 0.009 | —— | 31*28 | 0.013628 | 66.04% |  | 0.001736 | P | 黄骅市再兴汽车配件有限公司 |  | 0.0985 |  | 1 | 1 | 0.0985 | 10.9444 | 7.228
25 | [6 empty] | 5 |  |  |  | H4 | SQX3000-6805103 | SHT0001950 | 02.03.26.071 | 调角器右下连接板 | 冲压件 | A | 个 |  | A | SQX3000-6805103 | A1 | N | Y | 钣金件 | t=3-Q/BQB301 SPFH590-Q/BQB310 | Q/BQB301 Q/BQB310 | 140*26*133 | 0.3 | —— | 150*140 | 0.512 | 58.59% |  | 0.042 | P | 黄骅市成卓汽车部件厂 |  | 3.3583 |  | 1 | 1 | 3.3583 | 11.1943 | 6.5592
26 |  |  |  |  | 3 | [5 empty] | H4 |  | SHT0001995 |  | 调角器右上连接板电泳总成 | 分总成 | A | 个 |  | A | SQX3000-6805122 | A1 | N | Y | 焊接总成件 | ASSY | —— | 95*24*132 | 0.267 | 电泳 | [5 empty] | 河北自制 | 电泳车间 |  |  |  | 1 | 1 | 4.4661 | 0 | #DIV/0!
27 | [5 empty] | 4 |  |  |  |  | H4 | SQX3000-6805122 | SHT0001960 |  | 调角器右上连接板总成 | 分总成 | A | 个 |  | A | SQX3000-6805122 | A1 | N | Y | 焊接总成件 | ASSY | —— | 95*24*132 | 0.267 | 电泳 | [5 empty] | 河北自制 | 焊接车间 |  |  |  | 1 | 1 | 2.3882 | 0 | #DIV/0!
28 | [6 empty] | 5 |  |  |  | H4 | SQX3000-6805104 | SHT0001020 | 02.03.26.070 | 调角器右上连接板 | 冲压件 | A | 个 |  | A | SQX3000-6805104 | A1 | N | Y | 钣金件 | t=3-Q/BQB301 SPFH590-Q/BQB310 | Q/BQB301 Q/BQB310 | 95*8*132 | 0.24 | —— | 145*100 | 0.34147 | 70.28% |  | 0.029 | P | 黄骅市成卓汽车部件厂 |  | 2.0779 |  | 1 | 1 | 2.0779 | 8.6579 | 6.0851
29 | [6 empty] | 5 |  |  |  | H4 | H4A-6805104 | SHT0001007 | 02.03.27.014 | 角度限位片 | 冲压件 | C | 个 |  | A | H4A-6805104 | A1 | N | Y | 钣金件 | t=3-Q/BQB301 SAPH440-Q/BQB310 | Q/BQB301 Q/BQB310 | 18*20*15 | 0.027 | —— | 64*29 | 0.043709 | 61.77% |  | 0.003712 | P | 黄骅市成卓汽车部件厂 |  | 0.3103 |  | 1 | 1 | 0.3103 | 11.4926 | 7.0993
30 | [6 empty] | 5 |  |  |  | H4 | B406805215 | SCS0004794 | 02.03.09.024 | 涡簧固定座 | 冲压件 | B | 个 |  | A | B406805215 | A1 | N | Y | 钣金件 | t=3-GBT708 Q235-GBT11253 | GBT11253 | 50*18*30 | 0.023 | —— | 62.5*37 | 0.054459 | 42.23% |  | 0.004625 | P | 黄骅市天丰汽车配件有限公司 |  | 0.2626 |  | 1 | 1 | 0.2626 | 11.4174 | 4.8219
31 |  |  |  |  | 3 | [5 empty] | H4 | H4B-6805108 | SHT0001005 | 02.03.27.022 | 涡簧 | 弹簧钢 | B | 个 |  | A | H4B-6805108 | A1 | N | Y | 板簧 | t=2-GB/T342 65Mn-GB/T4357 | GB/T4357 | 96*7*80 | 0.136 | —— |  | 0.136 | 100% |  |  | P | 江苏万金汽车零部件制造有限公司 |  | 2.43 |  | 1 | 1 | 2.43 | 17.8676 | 17.8676
Note on AP3: 作者: 带靠背坐垫通风加热
Note on P24: 作者: 3/10结构调整
Note on V24: 增加两个倒扣后取的新零件号20190916
Note on M25: 增加两个倒扣后取的新零件号20190916
Note on P25: 作者: 3/10结构调整
Note on V25: 增加两个倒扣后取的新零件号20190916

## SHT0011281
设计: |  |  |  |  | 校核： | [5 empty] | 标准化： | [40 empty] | 零件号
内部号
会签： | [51 empty] | 名称
批准： | [12 empty] | 日期： | [38 empty] | 规格型号
版本：A | [51 empty] | 车型配置
说明： | [51 empty] | 种类
序号 | 装配等级 | [9 empty] | 来源 | QAD | 零件号 | 名称 | 零件描述 | 重要度 | 单位 | 图示 | 数据版本 | 图纸号 | 图纸版本 | 是否申请新零件号 | 沿用件 Y/N | 零件类别 | 材料 | 材料标准 | 轮廓尺寸 (长*宽*高) | 重量 （Kg） | 表面处理 | 工艺方式 | 净重尺寸 | 工艺规格 |  |  | 工艺用量 （Kg） | 材料利用率 | 焊接长度 （cm） | 涂装面积 （m2） | 外购/自制 | 供应商/工序 | 供应商联系人 | 实物重量 | 原材料价格 | 材料成本 | 系数 | 目标价 | 采购价格比重 | 采购价格 | 差异价格 | 差差价比率 | 价格 | 备注 | 用量
| 0 | 1 | 2 | 3 | 4 | 5 | 6 | 7 | 8 | 9 | [21 empty] | 长 | 宽 | 高
1 |  | 1 | [8 empty] | 新开 | SHT0011281 | SHT0011281 | 非通风坐垫泡沫总成 | 发泡 | B | EA |  | A | SHT0011281 | A | Y | N | 发泡 | 聚氨酯 | —— | 501*529*141 | 1.33 | —— | 发泡 | [8 empty] | 河北自制 | 发泡车间 | [12 empty] | 1
|  |  | 2 | [7 empty] | 新开 | SHT0015763 | SHT0015763 | 硬质棉 | 发泡 | B | EA |  | A | SHT0015763 | A | Y | N | 硬质棉 | 硬质棉 | —— | 134*85*98 | [11 empty] | 河北外购 | [13 empty] | 2
3 |  |  | 2 | [7 empty] | 新开 | SHT0011300 | SHT0011300 | 非通风坐垫泡沫本体 | 过程虚拟件 | B | EA |  | A | —— | A | Y | N | 发泡 | 聚氨酯 | —— | 496*525*148 | 0.9287 | —— |  |  | 8%损耗 |  |  | 1.003 | 92.59% |  |  | 过程虚拟件 | [13 empty] | 1
|  |  | 2 | [8 empty] | SLT0000314 | SLT0000314 | 钢丝2.5*180 | [24 empty] | 河北外购 | 黄骅市泰行汽车配件厂 | [12 empty] | 4
5 |  |  | 2 | [8 empty] | SLT0001093 | SLT0001093 | 钢丝2.5*270 | 工艺确认 20220730 | [23 empty] | 河北外购 | 黄骅市泰行汽车配件厂 | [12 empty] | 3

## SHT0010244
序号 | 装配等级 | 来源 | QAD | 零件号 | 零件名称 | 零件描述 | 重要度 | 单位 | 设计图示 | 数据版本 | 图纸号 | 图纸版本 | 是否申请新零件号 | 沿用件Y/N | 零件类别 | 材料 | 规格 | 材料标准 | 轮廓尺寸(长*宽*高) | 设计密度 | 设计重量（Kg） | 平台 | 颜色 | 皮纹 | 表面处理 | 数量 | 备注 | 工艺方式 | 净重尺寸 | 工艺规格 |  |  | 工艺重量(kg) | 材料利用率 | 焊接长度(cm) | 涂装面积(㎡) | 外购/自制 | 供应商/工序 | 供应商联系人 | 实物重量kg | 原材料价格 | 材料成本 | 系数 | 目标价 | 采购价格比重 | 采购价格 | 差异价格 | 差价比率 | SHT0010244
[30 empty] | 长 | 宽 | 高
1 | 2 | H4 2.1& 2.2 | SHT0010244 | SHT0010244 | 副驾靠背骨架焊接总成 | 无侧翼钢丝、无扶手 | A | 个 |  | E |  | E | Y | N | 焊接总成件 | ASSY | —— | —— | 510*860*143 | —— | #REF! | 2.0平台 | 黑色 | —— | 不电泳 |  | —— | 焊接 | [6 empty] | 101.344 |  | 河北自制 | 焊接车间 | [10 empty] | 1
2 | 3 | H5 | SHT0001927 | H5-6802108 | 头枕主体管 | —— | B | 个 |  | A |  | A | Y | N | 管件 | Q195 | Φ25×1.5 | GB/T 700 | —— | —— | 0.328 |  | —— | —— | —— |  | —— | 弯管 |  | 387.4453 | 25 | 1.5 | 0.33669 | 97.42% |  |  | 河北自制 | 弯管车间 | [10 empty] | 1
3 | 3 | VAVE | SHT0014489 | SHT0014489 | 头枕支撑板条 | —— | B | 个 | [12 empty] | 0.039 | [6 empty] | 冲压 | 250*10*2 | 255 | 13 | 2 | 0.052112 | 74.84% |  |  | 河北自制 | 冲压车间 | [10 empty] | 1
4 | 3 | 2.0平台 | SHT0012972 | SHT0012972 | 副驾驶靠背钢管骨架 | 管材 | B | 个 |  | A | SHT0012972 | A | Y | N | 管件 | Q195 | Φ25×2.0 | GB/T 700 | —— | —— | 1.7899 | 2.0平台 | —— | —— | —— |  | —— | 弯管 |  | 1588.3951 | 20 | 1.5 | 1.8012 | 99.37% |  |  | 河北自制 | 弯管车间 | [10 empty] | 1
5 | 3 | 2.0平台 | SHT0012974 | SHT0012974 | 副驾驶安全带上悬置固定板总成 | 焊接件 | B | 个 |  | A | H5-6902150 | A | N | Y | 焊接总成件 | ASSY | —— | —— | —— | —— | 0.4339 | 2.0平台 | —— | —— | —— |  | —— | 焊接 | [8 empty] | 河北外购 | 新强力 | [10 empty] | 1
6 | 4 | 2.0平台 |  | SHT0012973 | 副驾驶安全带上悬置安装板 | 冲压件 | B | 个 |  | A | H4681020431A0 | A | N | Y | 钣金件 | SAPH440 | t=3.0 | Q/BQB301 Q/BQB310 | —— | —— | 0.4235 | 2.0平台 | —— | —— | —— |  | —— | 冲压 |  | 205 | 145 | 3 | 0.70092 | 60.42% | [14 empty] | 1
7 | 4 | H4 |  | H4B-6805326 | 安全带7/16焊接螺母 | 标准件 | B | 个 |  | A | H4681010714A0 | A | N | Y | 线材 | —— | 7/16 | —— | —— | —— | 0.0104 | 2.0平台 | —— | —— | —— |  | —— | [21 empty] | 1
8 | 3 | H5 | SHT0001933 | H5-6802115 | 靠背钢管下横管 | 管材 | B | 个 |  | B | H5-6802115 | B | N | Y | 管件 | Q195 | Φ25×2.0 | GB/T 700 | —— | —— | 0.4134 | 2.0平台 | 黑色 | —— | 电泳 |  | —— | 弯管 |  | 374.5503 | 20 | 1.5 | 0.42474 | 97.33% |  |  | 河北自制 | 弯管车间 | [10 empty] | 2
9 | 3 | H5 | SHT0001934 | H5-6802109 | 左侧主板总成 | 焊接件 | B | 个 |  | A | H5-6802109 | A | N | Y | 焊接总成件 | ASSY | —— | —— | 365*99*30 | —— | 0.5358 | 2.0平台 | —— | —— | —— |  | —— | 焊接 | [8 empty] | 河北外购 | 成卓 | [10 empty] | 1
10 | 4 | H5 |  | H5-6802110 | 靠背左侧主钣 | 冲压件 | B | 个 |  | A | H5-6802110 | A | N | Y | 钣金件 | SPFH590 | t=2.0 | Q/BQB301 Q/BQB310 | 365*99*30 | —— | 0.5164 | 2.0平台 | —— | —— | —— |  | —— | 冲压 |  | 399 | 126.5 | 2 | 0.79344 | 65.08% | [14 empty] | 1
11 | 4 | —— |  | Q370C10 | 点焊螺母 | 标准件 | B | 个 |  | A | Q370C10 | A | N | Y | 标准件 | —— | M10 | —— | —— | —— | 0.0097 | 2.0平台 | —— | —— | —— |  | —— | [21 empty] | 2
12 | 3 | H5 | SHT0001936 | H5-6802111 | 右主板总成 | 焊接件 | B | 个 |  | A | H5-6802111 | A | N | Y | 焊接总成件 | ASSY | —— | —— | 365*99*30 | —— | 0.5358 | 2.0平台 | —— | —— | —— |  | —— | 焊接 | [8 empty] | 河北外购 | 成卓 | [10 empty] | 1
13 | 4 | H5 |  | H5-6802112 | 靠背右侧主钣 | 冲压件 | B | 个 |  | A | H5-6802112 | A | N | Y | 钣金件 | SPFH590 | t=2.0 | Q/BQB301 Q/BQB310 | 365*99*30 | —— | 0.5164 | 2.0平台 | —— | —— | —— |  | —— | 冲压 |  | 399 | 126.5 | 2 | 0.79344 | 65.08% | [14 empty] | 1
14 | 4 | —— |  | Q370C10 | M10点焊螺母 | 标准件 | B | 个 |  | A | Q370C10 | A | N | Y | 标准件 | —— | M10 | —— | —— | —— | 0.0097 | 2.0平台 | —— | —— | —— |  | —— | [21 empty] | 2
15 | 3 | D04 | SHT0002255 | D04-6802105 | 腰托固定框线 | Φ6 | B | 个 |  | A | D04-6802105 | A | N | Y | 金属件 | 圆钢Q235 | ⌀6 | GB/T 700 | —— | —— | 0.0587 | 2.0平台 | —— | —— | —— |  | —— | 折弯 |  | 264.5336 | 6 | 0 | 0.0587 | 100% |  |  | 河北外购 | 河北新强力机械制造有限公司 | [10 empty] | 1
16 |  |  | SHT0002733 |  | 副驾上右安全带导向钢丝电泳 | [22 empty] | 电泳 | [7 empty] | 0.0121 | 河北自制 | 电泳车间 | [10 empty] | 1
17 | 3 | TX | SHT0013858 | SHT0013858 | 副驾驶员上安全带导向钢丝 | 线材 | B | 个 |  | A | SHT0013858 | A | Y | N | 钢丝 | 圆钢Q235 | ⌀6 | GB/T 700 | 24*451*76 | —— | 0.142 | 2.0平台 | 黑色 | —— | 电泳 |  | —— | 折弯 |  | 639.9279 | 6 |  | 0.142 | 100% |  |  | 河北外购 | 海兴中盛 | [10 empty] | 1
18 |  |  | SHT0002729 |  | 副驾中间安全带导向钢丝电泳 | [22 empty] | 电泳 | [7 empty] | 0.0078 | 河北自制 | 电泳车间 | [10 empty] | 1
19 | 3 | TX | SHT0013859 | SHT0013859 | 副驾驶员中间安全带导向钢丝 | 线材 | B | 个 |  | A | SHT0013859 | A | Y | N | 钢丝 | 圆钢Q235 | ⌀6 | GB/T 700 | 91*71*285 | —— | 0.091 | 2.0平台 | 黑色 | —— | 电泳 |  | —— | 折弯 |  | 410.0946 | 6 |  | 0.091 | 100% |  |  | 河北外购 | 海兴中盛 | [10 empty] | 1
20 |  |  | SHT0002767 |  | 副驾下左安全带导向钢丝电泳 | [22 empty] | 电泳 | [7 empty] | 0.011 | 河北自制 | 电泳车间 | [10 empty] | 1
21 | 3 | VAVE | SHT0014491 | SHT0014491 | 副驾驶员下安全带导向钢丝 | 线材 | B | 个 |  | A | SHT0013860 | A | Y | N | 钢丝 | 圆钢Q235 | ⌀6 | GB/T 700 | 65*258*98 | —— | 0.129 | 2.0平台 | 黑色 | —— | 电泳 |  | —— | 折弯 |  | 581.3429 | 6 |  | 0.129 | 100% |  |  | 河北外购 | 海兴中盛 | [10 empty] | 1

## SHT0000058
序号 | 级别 | QAD | 零件号 | 版本号 | 零件名称 | 物料号 | 数量 | 重量kg | 规格型号 | 材质 | 原料生产厂家 | 图片 | 工艺方式 | 净重尺寸 | 工艺规格 |  |  | 工艺重量(kg) | 材料利用率 | 焊接长度(cm) | 涂装面积(㎡) | 外购/自制 | 供应商/工序 | 供应商联系人 | 实物重量kg | 原材料价格 | 材料成本 | 系数 | 目标价 | 采购价格比重 | 采购价格 | 差异价格 | 差价比率 | 原材料单价
[15 empty] | 长 | 宽 | 高
1 | 1 | SHT0000058 | YJ-6905100 | 001 | 调角器总成 |  | 1 |  |  |  | 河北光华荣昌 | [8 empty] | 28 | 0.13 | 河北自制
2 | 3 | SHT0001041 | SHT0001041 |  | 调角器解锁把手电泳 | [15 empty] | 0.006 | 河北自制 | 电泳车间
3 | 4 | SHT0001410 | YJ-6905102 | 001 | 调角器解锁把手 |  | 1 | 0.037 | t=2.0 | SPCC | 河北光华荣昌 |  | 冲压 | 120*45*2 | 124 | 47 | 2 | 0.091616 | 40.39% |  |  | 河北外购
4 | 3 | SHT0001382 | H4B-6805101-1-DY |  | 调角器左下连接板组件电泳 |  | 1 | 0.3642 |  |  |  |  | 电泳 | [7 empty] | 0.034 | 河北自制 | 电泳车间
5 | 4 | SHT0001403 | H4B-6805101-1 |  | 调角器左下连接板组件 |  | 1 | 0.3642 |  |  |  |  | 焊接 | [6 empty] | 6 |  | 河北自制 | 焊接车间
6 | 5 | SHT0000999 | H4B-6805101 | 001 | 调角器左下连接板 |  | 1 | 0.347 | t=3.0 | B590 | 河北光华荣昌 |  | 冲压 | 148*136 | 157 | 141 | 3 | 0.52199 | 66.48% |  |  | 河北外购 | 沧州宇诺
7 | 5 | SHT0001087 | H4B-6805115 | 001 | 涡簧左固定片 |  | 1 | 0.014 | t=3.0 | Q235 | 河北光华荣昌 |  | 冲压 | 46*19 | 55 | 24 | 3 | 0.031126 | 44.98% |  |  | 河北外购 | 黄骅成卓
8 | 5 | SHT0001556 | YJ-6805103 | 001 | 左罩壳上固定片 |  | 1 | 0.006 | t=2.0 | Q235 | 河北光华荣昌 |  | 冲压 | 45*23/2 | 25.5 | 26 | 2 | 0.010422 | 57.57% |  |  | 河北外购 | 黄骅再兴
9 | 3 | SHT0001383 | H4B-6805103-1-DY |  | 调角器左上连接板组件电泳 |  | 1 | 0.2881 |  |  |  |  | 电泳 | [7 empty] | 0.028 | 河北自制 | 电泳车间
10 | 4 | SHT0001404 | H4B-6805103-1 |  | 调角器左上连接板组件 |  | 1 | 0.2881 |  |  |  |  | 焊接 | [6 empty] | 8 |  | 河北自制 | 焊接车间
11 | 5 | SHT0001022 | H4B-6805103 | 001 | 调角器左上连接板 |  | 1 | 0.244 | t=3.0 | B590 | 河北光华荣昌 |  | 冲压 |  | 145 | 100 | 3 | 0.34191 | 70.19% |  |  | 河北外购 | 成卓
12 | 5 | SCS0004794 | B40 6805 215 | 001 | 涡簧固定座 |  | 1 | 0.023 |  | Q235 | 河北光华荣昌 |  | 冲压 | 51*30 | 61 | 35 | 3 | 0.050343 | 45.69% |  |  | 河北外购 | 黄骅天丰
13 | 5 | SHT0001409 | YJ-6805104 | 001 | 角度限位片 |  | 1 | 0.022 | t=3.0 | Q235 | 河北光华荣昌 |  | 冲压 | 56*18 | 66 | 23 | 3 | 0.035794 | 61.46% |  |  | 河北外购
14 | 3 | SHT0001384 | H4B-6805102-1-DY |  | 调角器右下连接板组件电泳 |  | 1 | 0.3437 |  |  |  |  | 电泳 | [7 empty] | 0.034 | 河北自制 | 电泳车间
15 | 4 | SHT0001405 | H4B-6805102-1 |  | 调角器右下连接板组件 |  | 1 | 0.3437 |  |  |  |  | 焊接 | [6 empty] | 6 |  | 河北自制 | 焊接车间
16 | 5 | SHT0000998 | H4B-6805102 | 001 | 调角器右下连接板 |  | 1 | 0.347 | t=3.0 | B590 | 河北光华荣昌 |  | 冲压 | 148*136 | 157 | 141 | 3 | 0.52199 | 66.48% |  |  | 河北外购 | 沧州宇诺
17 | 5 | SHT0001087 | H4B-6805114 | 001 | 涡簧右固定片 |  | 1 | 0.014 | t=3.0 | Q235 | 河北光华荣昌 |  | 冲压 | 46*19 | 55 | 24 | 3 | 0.031126 | 44.98% |  |  | 河北外购 | 黄骅成卓
18 | 5 | SHT0001556 | YJ-6805103 | 001 | 左罩壳上固定片 |  | 1 | 0.006 | t=2.0 | Q235 | 河北光华荣昌 |  | 冲压 | 45*23/2 | 25.5 | 26 | 2 | 0.010422 | 57.57% |  |  | 河北外购 | 黄骅再兴
19 | 3 | SHT0001385 | H4B-6805104-1-DY |  | 调角器右上连接板组件电泳 |  | 1 | 0.289 |  |  |  |  | 电泳 | [7 empty] | 0.028 | 河北自制 | 电泳车间
20 | 4 | SHT0001406 | H4B-6805104-1 |  | 调角器右上连接板组件 |  | 1 | 0.289 |  |  |  |  | 焊接 | [6 empty] | 8 |  | 河北自制 | 焊接车间
21 | 5 | SHT0001020 | H4B-6805104 | 001 | 调角器右上连接板 |  | 1 | 0.244 | t=3.0 | B590 | 河北光华荣昌 |  | 冲压 | 140*101 | 150 | 106 | 3 | 0.37492 | 65.08% |  |  | 河北外购 | 黄骅成卓
22 | 5 | SCS0004794 | B40 6805 215 | 001 | 涡簧固定座 |  | 1 | 0.023 | t=3.0 | Q235 | 河北光华荣昌 | 借用B40 | 冲压 | 51*30 | 61 | 35 | 3 | 0.050343 | 45.69% |  |  | 河北外购 | 黄骅天丰
23 | 5 | SHT0001409 | YJ-6805104 | 001 | 角度限位片 |  | 1 | 0.022 | t=3.0 | Q235 | 河北光华荣昌 |  | 冲压 | 56*18 | 66 | 23 | 3 | 0.035794 | 61.46% |  |  | 河北外购
24 | 3 | SHT0002016 | YJ-6905104 | 001 | 右圆盘 | 01.05.1480 | 1 |  |  |  | 佛吉亚 | [10 empty] | 河北外购 | 佛吉亚(无锡)座椅部件有限公司
25 | 3 | SHT0002391 | H4B-6805111 | 001 | 连动杆 |  | 1 |  |  |  | 佛吉亚 | [10 empty] | 河北外购 | 佛吉亚(无锡)座椅部件有限公司
26 | 3 | SHT0001005 | H4B-6805108 | 001 | 涡簧 |  | 2 | 0.135 | t=4.0 | 65Mn | 河北光华荣昌 | [6 empty] | 0.135 |  |  |  | 河北外购 | 江苏万金汽车零部件制造有限公司
27 | 3 | SHT0014635 | H4B-6905105 | 001 | 左圆盘 | 01.05.1374 | 1 |  |  |  | 佛吉亚 | [10 empty] | 河北外购 | 江苏全盛座舱技术股份有限公司

## BOM清单成本核算
说明： | [8 empty] | J6P座椅护面成本核算初版BOM清单 | [19 empty] | 零件号 | SHT0016029 | SHT0016031 | SHT0016045 | SHT0016031
[29 empty] | 中文名称 | 驾驶员靠背护面总成(通风) | 驾驶员座垫护面总成 | 副驾驶员靠背护面总成 | 副驾驶员座垫护面总成
[29 empty] | 图纸版本 (状态码) | A | A | A | A
编制 |  |  | 王冠宇 | [25 empty] | 规格型号 | 通风 | 非通风 | 非通风 | 非通风
审核： | [28 empty] | 车型配置 | GTL-C | GTL-C | GTL-C | GTL-C
批准： | [28 empty] | 种类 | 重卡 | 重卡 | 重卡 | 重卡
[29 empty] | 重量（Kg） | — | — | — | —
序号 | 装配等级 | [5 empty] | 零件号 | 中文名称 | 图示 | 物料描述 | 图纸版本 (状态码) | 轮廓尺寸 (长*宽*高)规格 | 材料 | 重量 （Kg） |  | 重要度 | 单位 | 型腔 | 零件类别 | 沿用件 Y/N | 虚拟件 Y/N | 工艺 | 节拍 （S） | 工位 | 库位 | 表面处理 | 材料标准 | 事业部/供应商 | 备注 | 用量 | 用量 | 用量 | 用量
| 0 | 1 | 2 | 3 | 4 | 5 | [7 empty] | 毛重 | 毛坯件净重
1 |  |  |  |  | 4 |  | TSY0000786 | 织物主料 | — | 主料 | — | N*1.5m*3mm | 织物 | — | — | A | 延米 | — | 织物 | Y | N | 裁剪 | — | — | — | — | — | 青岛福基 石青 13869850833 | FDDQ0260PG0H1 | 0.15 | 0.134 | 0.15 | 0.134
2 |  |  |  |  | 4 |  | TSY0000787 | 织物辅料 | — | 辅料 | — | N*1.5m*3mm | 织物 | — | — | A | 延米 | — | 织物 | Y | N | 裁剪 | — | — | — | — | — | 青岛福基 石青 13869850833 | FDVQ0304BK0A1 | 1.068 | 0.36 | 1.068 | 0.56
4 |  |  |  |  | 4 |  | TSY0000426 | 毛毡 | — | 毛毡 | — | 260g/㎡ | 纤维+胶 | — | — | B | 延米 |  | 毛毡 | Y | N | 裁剪 |  |  |  | — | — | 路航汽车饰品有限公司 茹辉13176765606 | 260g/㎡ | 0.15 | 0.05 | 0.15 | 0.05
6 |  |  |  |  | 4 |  | TSY0010087 | 吊紧带 | — | 380*27吊紧带 | A | 380mm*27mm*N | PP+无纺布 | — | — | B | 件 | — | 吊紧带 | Y | N | — | — | — | — | — | — | 上海绽奇工贸 王兴龙 18621598588 | — | 1 |  | 1
7 |  |  |  |  | 4 |  | TSY0010090 | 吊紧带 | — | 410*27吊紧带 | A | 410mm*27mm*N | PP+无纺布 | — | — | B | 件 | — | 吊紧带 | Y | N | — | — | — | — | — | — | 上海绽奇工贸 王兴龙 18621598588 | — | 2 |  | 2
8 |  |  |  |  | 4 |  | TSY0010088 | 吊紧带 | — | 415*27吊紧带 | A | 415mm*27mm*N | PP+无纺布 | — | — | B | 件 | — | 吊紧带 | Y | N | — | — | — | — | — | — | 上海绽奇工贸 王兴龙 18621598588 | — | 1 |  | 1
9 |  |  |  |  | 4 |  | TSY0010089 | 吊紧带 | — | 270*27吊紧带 | A | 270mm*27mm*N | PP+无纺布 | — | — | B | 件 | — | 吊紧带 | Y | N | — | — | — | — | — | — | 上海绽奇工贸 王兴龙 18621598588 | — | 1 |  | 1
10 |  |  |  |  | 4 |  | TSY0010220 | 吊紧带 | — | 150*27吊紧带 | A | 150mm*27mm*N | PP+无纺布 | — | — | B | 件 | — | 吊紧带 | Y | N | — | — | — | — | — | — | 上海绽奇工贸 王兴龙 18621598588 |  | 2 |  | 2
11 |  |  |  |  | 4 |  | TSY0010221 | 吊紧带 |  | 100*27吊紧带 | — | 100mm*27mm*N | PP+无纺布 | — | — | B | 件 |  | 吊紧带 | Y | N | — | — | — | — | — | — | 上海绽奇工贸 王兴龙 18621598588 | — | 2 |  | 2
12 |  |  |  |  | 4 |  | TSY0010092 | 吊紧带 | — | 260*27吊紧带 | A | 260mm*27mm*N | PP+无纺布 | — | — | B | 件 | — | 吊紧带 | Y | N | — | — | — | — | — | — | 上海绽奇工贸 王兴龙 18621598588 | — |  | 1 |  | 1
13 |  |  |  |  | 4 |  | TSY0010091 | 吊紧带 | — | 375*27吊紧带 | A | 375mm*27mm*N | PP+无纺布 | — | — | B | 件 | — | 吊紧带 | Y | N | — | — | — | — | — | — | 上海绽奇工贸 王兴龙 18621598588 | — |  | 2 |  | 2
14 |  |  |  |  | 4 |  | TSY0010093 | 吊紧带 | — | 390*27吊紧带 | A | 390mm*27mm*N | PP+无纺布 | — | — | B | 件 | — | 吊紧带 | Y | N | — | — | — | — | — | — | 上海绽奇工贸 王兴龙 18621598588 |  |  | 1 |  | 1
15 |  |  |  |  | 4 |  | TSY0010191 | 型条 | — | 箭型条 | — | 型条340mm | 共聚PP | — | — | B | 根 | — | 型条 | Y | N | — | — | — | — | — | — | 上海绽奇工贸 王兴龙 18621598588 |  |  | 1 |  | 1
16 |  |  |  |  | 4 |  | TSY0010190 | 型条 | — | 箭型条 | — | 型条410mm | 共聚PP | — | — | B | 根 | — | 型条 | Y | N | — | — | — | — | — | — | 上海绽奇工贸 王兴龙 18621598588 |  |  | 2 |  | 2
17 |  |  |  |  | 4 |  | TSY0010193 | 型条 | — | 箭型条 | — | 型条290mm | 共聚PP | — | — | B | 根 | — | 型条 | Y | N | — | — | — | — | — | — | 上海绽奇工贸 王兴龙 18621598588 |  |  | 1 |  | 1
18 |  |  |  |  | 4 |  | TSY0010187 | 拉链 | — | 720mm黑色5#反穿拉链 | — | 5# 反穿 | 尼龙+树脂 | — | — | B | 根 | — | 拉链 | Y | N | — | — | — | — | — | — | 雄县华增 李福增 13803269328 | — | 2 |  | 2
19 |  |  |  |  | 4 |  | TSY0000083 | 缝线 |  | 米色明线 | — | （20/3股） | 高强涤纶 | — | — | A | 米 |  | 缝线 | Y | N | — | — | — | — | — | — | 盟力线业 周登红 13751861966 | M2553 | 18 | 10 | 18 | 10
20 |  |  |  |  | 4 |  | TSY0010056 | 缝线 |  | 黑色暗线 | — | （30/3股） | 高强涤纶 | — | — | B | 米 |  | 缝线 | Y | N | — | — | — | — | — | — | 盟力线业 周登红 13751861966 |  | 51.75 | 35 | 51.75 | 35
21 |  |  |  |  | 4 |  | TSY0000878 | 3C标识 |  | 3C标识 | — | — | 涤纶丝 | — | — | C | 件 |  | 标识 | Y | N | — | — | — | — | — | — | 雄县华增 李福增 13803269328 |  |  | 1 |  | 1
22 |  |  |  |  | 4 |  | TSY0010363 | H4尾帘塑料支撑板 | 塑料板 | 塑料板 | — | 465mm*65mm*1mm | PP | — | — | C | 件 |  | 支撑纸板 | Y | N | — | — | — | — | — | — | 上海绽奇工贸 王兴龙 18621598588 |  | 1 |  | 1
23 | [6 empty] | TSY0000323 | 黑色搭扣（软） |  | 黑色 宽度为25mm | — | 宽25mm | 尼龙 | — | — | C | 米 |  | 粘扣 | Y | N | — | — | — | — | — | — | 雄县华增 李福增 13803269328 |  | 0.36 |  | 0.36
24 | [6 empty] | TSY0000322 | 黑色搭扣（硬） |  | 黑色 宽度为25mm | — | 宽25mm | 尼龙 | — | — | C | 米 |  | 粘扣 | Y | N | — | — | — | — | — | — | 雄县华增 李福增 13803269328 |  |  | 0.36 |  | 0.36
25 |  |  |  |  | 4 |  | TSY0000334 | 写字标 |  | 写字标 | — | — | 涤纶丝 | — | — | C | 件 |  | 标识 | Y | N | — | — | — | — | — | — | 雄县华增 李福增 13803269328 |  | 1 | 1 | 1 | 1