## 转盘总成BOM
设计: |  |  |  |  | 校核： | [5 empty] | 标准化： |  |  |  | 转盘总成EBOM | [35 empty] | SHT0015112 | SHT0015620 | SHT0016140 | SHT0015113
会签：
批准： | [12 empty] | 日期： | [37 empty] | 气动转盘总成 | 左旋气动转盘总成 | 左旋气动转盘总成 | 电动转盘总成
版本：B
说明：1.新增副驾转盘图号 2.更改下滑芯滚珠使用数量（129个更改为135） 3.解锁钣金安装螺栓使用开口挡圈固定
序号 | 装配等级 | [9 empty] | 来源 | QAD | 零件号 | 名称 | 零件描述 | 重要度 | 单位 | 图示 | 数据版本 | 图纸号 | 图纸版本 | 是否申请新零件号 | 沿用件 Y/N | 零件类别 | 材料 | 材料标准 | 轮廓尺寸 (长*宽*高) | 重量 （Kg） | 表面处理 | 工艺方式 | 净重尺寸 | 工艺规格 |  |  | 工艺重量 （Kg） | 材料利用率 | 焊接长度 （cm） | 涂装面积 （m2） | 外购/自制 | 供应商 | 实物重量 | 原材料价格 | 材料成本 | 系数 | 目标价 | 采购每公斤单价 | 采购价格 | 差异价格 | 差价比率 | 备注 | 用量 | 用量 | 用量 | 用量
| 0 | 1 | 2 | 3 | 4 | 5 | 6 | 7 | 8 | 9 | [21 empty] | 长 | 宽 | 高
1 | 0 | [10 empty] | SHT0015112 | SHT0015112 | 气动转盘总成 | 主驾使用 | [6 empty] | Y | N | 总成件 | ASSY |  |  | 9.8668 | —— | 组装 | [8 empty] | 河北自制 | 金属件组装车间 | [10 empty] | 1 | 0 | 0 | 0 | 1
2 | 0 | [10 empty] | SHT0015620 | SHT0015620 | 左旋气动转盘总成 | 副驾使用 | [6 empty] | Y | N | 总成件 |  |  |  | 9.865 |  | 组装 | [8 empty] | 河北自制 | 金属件组装车间 | [10 empty] | 0 | 1 | 0 | 0 | -1
3 | [10 empty] | J6G | SHT0016140 | SHT0016140 | 左旋气动转盘总成 | J6G副驾使用 | [6 empty] | Y | N | 总成件 |  |  |  | 9.865 | [10 empty] | 河北自制 | 金属件组装车间 | [10 empty] | 0 | 0 | 1 | 0 | 0
4 | 0 | [10 empty] | SHT0015113 | SHT0015113 | 电动转盘总成 | [7 empty] | Y | N | 总成件 | ASSY |  |  | 10.2738 |  | 组装 | [8 empty] | 河北自制 | 金属件组装车间 | [10 empty] | 0 | 0 | 0 | 1 | 0
5 |  | 1 | [9 empty] | SHT0015114 | SHT0015114 | 转盘下板螺接总成 | [7 empty] | Y | N | 分总成 | ASSY |  |  | 3.5518 | —— | 组装 | [8 empty] | 河北自制 | 金属件组装车间 | [10 empty] | 1 | 1 | 1 | 1 | 0
6 |  |  | 2 | [8 empty] | SHT0015115 | SHT0015115 | 转盘后防刮擦塑料件 | [7 empty] | Y | N | 塑料件 | ABS |  |  | 0.022 | —— | 注塑 |  | 2%损耗 |  |  | 0.02244 | 98.04% |  |  | 河北自制 | 注塑车间 | [9 empty] | 表面涂抹润滑脂 | 1 | 1 | 1 | 1 | 0
7 |  |  | 2 | [8 empty] | SHT0015116 | SHT0015116 | 转盘前防刮擦塑料件 | [7 empty] | Y | N | 塑料件 | ABS |  |  | 0.0528 | —— | 注塑 |  | 2%损耗 |  |  | 0.053856 | 98.04% |  |  | 河北自制 | 注塑车间 | [9 empty] | 表面涂抹润滑脂 | 1 | 1 | 1 | 1 | 0
8 |  |  | 2 | [8 empty] | SHT0015359 | SHT0015359 | 转盘下板加强钣金电泳 | [7 empty] | Y | N | 电泳件 |  |  |  | 1.008 | 电泳 | 电泳 | [7 empty] | 0.134m2 | 河北自制 | 电泳车间 | [10 empty] | 1 | 1 | 1 | 1 | 0
9 |  |  |  | 3 | [7 empty] | SHT0015117 | SHT0015117 | 转盘下板加强钣金 | [7 empty] | Y | N | 钣金件 | SPFH590 |  |  | 1.008 |  | 冲压 |  | 403 | 247 | 2 | 1.5648 | 64.42% |  |  | 河北外购 | [10 empty] | 电泳 | 1 | 1 | 1 | 1 | 0
10 |  |  | 2 | [8 empty] | BFA0010107 | BFA0010107 | 十字槽盘头自攻螺钉 | ST4.2*8，GB/T 845-1985，机械性能满足GB 3098.5要求 | [6 empty] | Y | N | 标准件 | / |  |  | 0.003 | [10 empty] | 河北外购 | [10 empty] | 黑锌 | 5 | 5 | 5 | 5 | 0
11 |  |  | 2 | [8 empty] | SHT0015360 | SHT0015360 | 转盘下盖板电泳 | [7 empty] | Y | N | 电泳件 |  |  |  | 2.294 | 电泳 | 电泳 | [7 empty] | 0.239m2 | 河北自制 | 电泳车间 | [10 empty] | 1 | 1 | 1 | 1 | 0
12 |  |  |  | 3 | [7 empty] | SHT0015118 | SHT0015118 | 转盘下盖板 | [7 empty] | Y | N | 钣金件 | SPFH590 |  |  | 2.294 | —— | 冲压 |  | 461 | 263.5 | 2.5 | 2.387 | 96.11% |  |  | 河北外购 | [10 empty] | 电泳 | 1 | 1 | 1 | 1 | 0
13 |  |  | 2 | [8 empty] | BFA0010108 | BFA0010108 | 外六角法兰螺栓 | M8*10，GB/T 5787-1986,机械性能8.8级 | [6 empty] | Y | N | 标准件 | / |  |  | 0.014 | —— | [9 empty] | 河北外购 | [10 empty] | 黑锌/达克罗 | 6 | 6 | 6 | 6 | 0
14 |  |  | 2 | [8 empty] | SHT0015119 | SHT0015119 | 限位块 | [7 empty] | Y | N | 机加件 | 45# |  |  | 0.038 | —— | 机加 |  | 21 | 20 | 20 | 0.066024 | 57.55% |  |  | 河北外购 | [10 empty] | 黑锌/达克罗 | 2 | 2 | 2 | 2 | 0
15 |  | 1 | [9 empty] | SHT0015120 | SHT0015120 | 气动中转盘总成 | [7 empty] | Y | N | 分总成 | ASSY |  |  | 1.2915 | —— | 组装 | [8 empty] | 河北自制 | 金属件组装车间 | [10 empty] | 1 | 1 | 1 | 0 | 0
16 |  | 1 | [9 empty] | SHT0015121 | SHT0015121 | 电动中转盘总成 | [7 empty] | Y | N | 分总成 | ASSY |  |  | 1.2475 |  | 组装 | [8 empty] | 河北自制 | 金属件组装车间 | [10 empty] | 0 | 0 | 0 | 1 | 0
17 |  |  | 2 | [8 empty] | SHT0015361 | SHT0015361 | 气动齿板电泳 | [7 empty] | Y | N | 电泳件 |  |  |  | 0.944 | 电泳 | 电泳 | [7 empty] | 0.07m2 | 河北自制 | 电泳车间 | [10 empty] | 1 | 1 | 1 | 0 | 0
18 |  |  |  | 3 | [7 empty] | SHT0015122 | SHT0015122 | 气动齿板 | [7 empty] | Y | N | 钣金件 | SPFH590 |  |  | 0.944 | —— | 冲压 |  | 260 | 255 | 4 | 2.0845 | 45.29% |  |  | 河北外购 | [10 empty] | 电泳 | 1 | 1 | 1 | 0 | 0
19 |  |  | 2 | [8 empty] | SHT0015362 | SHT0015362 | 电动齿板电泳 | [7 empty] | Y | N | 电泳件 |  |  |  | 0.9 | 电泳 | 电泳 | [7 empty] | 0.07m2 | 河北自制 | 电泳车间 | [10 empty] | 0 | 0 | 0 | 1 | 0
20 |  |  |  | 3 | [7 empty] | SHT0015123 | SHT0015123 | 电动齿板 | [7 empty] | Y | N | 钣金件 | SPFH590 |  |  | 0.9 | —— | 冲压 |  | 260 | 255 | 4 | 2.0845 | 43.18% |  |  | 河北外购 | [10 empty] | 电泳 | 0 | 0 | 0 | 1 | 0
21 |  |  | 2 | [8 empty] | SHT0015124 | SHT0015124 | 转盘下滑芯总成 | [7 empty] | Y | N | 分总成 | ASSY |  |  | 0.2095 | [10 empty] | 河北自制 | 金属件组装车间 | [9 empty] | 表面涂抹润滑脂 | 1 | 1 | 1 | 1 | 0
22 |  |  |  | 3 | [7 empty] | SHT0015125 | SHT0015125 | 转盘下滑芯塑料件 | [7 empty] | Y | N | 塑料件 | PBT |  |  | 0.169 |  | 注塑 |  | 2%损耗 |  |  | 0.17238 | 98.04% |  |  | 河北自制 | 注塑车间 | [10 empty] | 1 | 1 | 1 | 1 | 0
23 |  |  |  | 3 | [7 empty] | SHT0015126 | SHT0015126 | 滚珠 | Φ4 | [6 empty] | Y | N | 标准件 | / |  |  | 0.0003 | —— | [9 empty] | 河北外购 | [11 empty] | 135 | 135 | 135 | 135 | 0
24 |  |  | 2 | [8 empty] | SHT0015127 | SHT0015127 | 异形台阶螺栓 | M8，两头螺纹涂防松胶 | [6 empty] | Y | N | 机加件 | / |  |  | 0.023 | —— | 机加 |  | 46 | 15 | 15 | 0.081351 | 28.27% |  |  | 河北外购 | [10 empty] | 黑锌/达克罗 | 6 | 6 | 6 | 6 | 0
25 |  | 1 | [9 empty] | SHT0015128 | SHT0015128 | 气动转盘上板螺接总成 | [7 empty] | Y | N | 分总成 | ASSY |  |  | 1.8648 | —— | 组装 | [8 empty] | 河北自制 | 金属件组装车间 | [10 empty] | 1 | 1 | 1 | 0 | 0
26 |  | 1 | [9 empty] | SHT0015129 | SHT0015129 | 电动转盘上板螺接总成 | [7 empty] | Y | N | 分总成 | ASSY |  |  | 1.9458 |  | 组装 | [8 empty] | 河北自制 | 金属件组装车间 | [10 empty] | 0 | 0 | 0 | 1 | 0
27 |  |  | 2 | [8 empty] | SHT0015115 | SHT0015115 | 转盘后防刮擦塑料件 | [7 empty] | Y | N | 塑料件 | ABS |  |  | 0.022 | —— | 注塑 |  | 2%损耗 |  |  | 0.02244 | 98.04% |  |  | 河北自制 | 注塑车间 | [9 empty] | 表面涂抹润滑脂 | 1 | 1 | 1 | 1 | 0
28 |  |  | 2 | [8 empty] | SHT0015116 | SHT0015116 | 转盘前防刮擦塑料件 | [7 empty] | Y | N | 塑料件 | ABS |  |  | 0.0528 | —— | 注塑 |  | 2%损耗 |  |  | 0.053856 | 98.04% |  |  | 河北自制 | 注塑车间 | [9 empty] | 表面涂抹润滑脂 | 1 | 1 | 1 | 1 | 0
29 |  |  | 2 | [8 empty] | SHT0015363 | SHT0015363 | 气动转盘上板加强钣金焊接分总成电泳 | [7 empty] | Y | N | 电泳件 |  |  |  | 1.79 | 电泳 | 电泳 | [7 empty] | 0.169m2 | 河北自制 | 电泳车间 | [10 empty] | 1 | 1 | 1 | 0 | 0
30 |  |  |  | 3 | [7 empty] | SHT0015130 | SHT0015130 | 气动转盘上板加强钣金焊接分总成 | [7 empty] | Y | N | 分总成 | ASSY |  |  | 1.79 | —— | 焊接 | [6 empty] | 12 |  | 河北自制 | 金属件组装车间 | [9 empty] | 电泳/局部涂抹润滑脂 | 1 | 1 | 1 | 0 | 0
31 |  |  |  |  | 4 | [6 empty] | SHT0015131 | SHT0015131 | 转盘上加强钣金 | [7 empty] | Y | N | 钣金件 | SPFH590 |  |  | 1.587 | —— | 冲压 |  | 410 | 249 | 2.5 | 2.0061 | 79.11% |  |  | 河北外购 | [11 empty] | 1 | 1 | 1 | 0 | 0
32 |  |  |  |  | 4 | [6 empty] | SHT0015132 | SHT0015132 | 气动转盘解锁安装钣金 | [7 empty] | Y | N | 钣金件 | SAPH440 |  |  | 0.053 | —— | 冲压 |  | 89 | 44.5 | 3 | 0.093389 | 56.75% |  |  | 河北外购 | [11 empty] | 1 | 1 | 1 | 0 | 0
33 |  |  |  |  | 4 | [6 empty] | SHT0015133 | SHT0015133 | 塑料件安装支架 | [7 empty] | Y | N | 钣金件 | SAPH440 |  |  | 0.075 | —— | 冲压 |  | 187 | 74 | 3 | 0.3263 | 22.98% |  |  | 河北外购 | [11 empty] | 2 | 2 | 2 | 0 | 0
34 |  |  | 2 | [8 empty] | SHT0015364 | SHT0015364 | 电动转盘上板加强钣金焊接分总成电泳 | [7 empty] | Y | N | 电泳件 |  |  |  | 1.797 | 电泳 | 电泳 | [7 empty] | 0.169m2 | 河北自制 | 电泳车间 | [10 empty] | 0 | 0 | 0 | 1 | 0
35 |  |  |  | 3 | [7 empty] | SHT0015134 | SHT0015134 | 电动转盘上板加强钣金焊接分总成 | [7 empty] | Y | N | 分总成 | ASSY |  |  | 1.797 |  | 焊接 | [6 empty] | 12 |  | 河北自制 | 金属件组装车间 | [9 empty] | 电泳/局部涂抹润滑脂 | 0 | 0 | 0 | 1 | 0
36 |  |  |  |  | 4 | [6 empty] | SHT0015131 | SHT0015131 | 转盘上加强钣金 | [7 empty] | Y | N | 钣金件 | SPFH590 |  |  | 1.587 | —— | 冲压 |  | 410 | 249 | 2.5 | 2.0061 | 79.11% |  |  | 河北外购 | [11 empty] | 0 | 0 | 0 | 1 | 0
37 |  |  |  |  | 4 | [6 empty] | SHT0015133 | SHT0015133 | 塑料件安装支架 | [7 empty] | Y | N | 钣金件 | SAPH440 |  |  | 0.075 | —— | 冲压 |  | 187 | 74 | 3 | 0.3263 | 22.98% |  |  | 河北外购 | [11 empty] | 0 | 0 | 0 | 2 | 0
38 |  |  |  |  | 4 | [6 empty] | BFA0000316 | BFA0000316 | 焊接方螺母 | M6 | [6 empty] | N | Y | 标准件 | / |  |  | 0.02 | [10 empty] | 河北外购 | 北京浦东三浦标准件有限公司 | [10 empty] | 0 | 0 | 0 | 3 | 0
39 |  |  | 2 | [8 empty] | SHT0015365 | SHT0015365 | 气动转盘解锁钣金电泳 | [7 empty] | Y | N | 电泳件 |  |  |  | 0.043 | 电泳 | 电泳 | [7 empty] | 0.005m2 | 河北自制 | 电泳车间 | [10 empty] | 1 | 1 | 1 | 0 | 0
40 |  |  |  | 3 | [7 empty] | SHT0015135 | SHT0015135 | 气动转盘解锁钣金 | [7 empty] | Y | N | 钣金件 | SAPH440 |  |  | 0.043 | —— | 冲压 |  | 86 | 73.5 | 2.5 | 0.12421 | 34.62% |  |  | 河北外购 | [10 empty] | 电泳 | 1 | 1 | 1 | 0 | 0
41 |  |  | 2 | [8 empty] | SHT0015136 | SHT0015136 | 扭力弹簧 | [7 empty] | Y | N | 弹簧 | SWPB |  |  | 0.003 | —— | [9 empty] | 河北外购 | [11 empty] | 1 | 1 | 1 | 0 | 0
42 |  |  | 2 | [8 empty] | SHT0015137 | SHT0015137 | 轴套 | [7 empty] | Y | N | 机加件 | 45# |  |  | 0.004 | —— | 机加 |  | 40 | 12 | 12 | 0.045274 | 8.835% |  |  | 河北外购 | [10 empty] | 黑锌/达克罗 | 1 | 1 | 1 | 0 | 0
43 |  |  | 2 | [8 empty] | SHT0015138 | SHT0015138 | 解锁钣金安装螺栓 | M6 | [6 empty] | Y | N | 机加件 | / |  |  | 0.015 | —— | 机加 |  | 60 | 12 | 12 | 0.06791 | 22.09% |  |  | 河北外购 | [10 empty] | 黑锌/达克罗 | 1 | 1 | 1 | 0 | 0
44 |  |  | 2 | [8 empty] | BFA0000285 | BFA0000285 | 开口挡圈 | Φ4 | [6 empty] | N | Y | 标准件 | / |  |  | 0.002 | —— | [9 empty] | 河北外购 | 上锐(常州)供应链管理有限公司 | [9 empty] | 亮光黑色达克罗 | 1 | 1 | 1 | 0 | 0
45 |  |  | 2 | [8 empty] | BFA0010107 | BFA0010107 | 十字槽盘头自攻螺钉 | ST4.2*8，GB/T 845-1985，机械性能满足GB 3098.5要求 | [6 empty] | Y | N | 标准件 | / |  |  | 0.003 | —— | [9 empty] | 河北外购 | [10 empty] | 黑锌 | 5 | 5 | 5 | 5 | 0
46 |  |  | 2 | [8 empty] | BFA0010108 | BFA0010108 | 外六角法兰螺栓 | M8*10，GB/T 5787-1986,机械性能8.8级 | [6 empty] | Y | N | 标准件 | / |  |  | 0.014 | —— | [9 empty] | 河北外购 | [10 empty] | 黑锌/达克罗 | 4 | 4 | 4 | 4 | 0
47 |  | 1 | [9 empty] | SHT0015139 | SHT0015139 | 转盘上滑芯总成 | [7 empty] | Y | N | 分总成 | ASSY |  |  | 0.1297 | —— | [9 empty] | 河北自制 | 金属件组装车间 | [9 empty] | 表面涂抹润滑脂 | 1 | 1 | 1 | 1 | 0
48 |  |  | 2 | [8 empty] | SHT0015140 | SHT0015140 | 转盘上滑芯塑料件 | [7 empty] | Y | N | 塑料件 | PBT |  |  | 0.091 | —— | 注塑 |  | 2%损耗 |  |  | 0.09282 | 98.04% |  |  | 河北自制 | 注塑车间 | [10 empty] | 1 | 1 | 1 | 1 | 0
49 |  |  | 2 | [8 empty] | SHT0015126 | SHT0015126 | 滚珠 | Φ4 | [6 empty] | Y | N | 标准件 | / |  |  | 0.0003 | —— | [9 empty] | 河北外购 | [11 empty] | 129 | 129 | 129 | 129 | 0
50 |  | 1 | [9 empty] | SHT0015366 | SHT0015366 | 滑芯安装钣金电泳 | [7 empty] | Y | N | 电泳件 |  |  |  | 0.377 | 电泳 | 电泳 | [7 empty] | 0.036m2 | 河北自制 | 电泳车间 | [10 empty] | 1 | 1 | 1 | 1 | 0
51 |  |  | 2 | [8 empty] | SHT0015141 | SHT0015141 | 滑芯安装钣金 | [7 empty] | Y | N | 钣金件 | SPFH590 |  |  | 0.377 | —— | 冲压 |  | 198 | 196.5 | 3 | 0.91743 | 41.09% |  |  | 河北外购 | [10 empty] | 电泳 | 1 | 1 | 1 | 1 | 0
52 |  | 1 | [9 empty] | BFA0000110 | Q33008F31 | 全金属六角法兰面锁紧螺母 | M8(固定滑芯安装钣金) | [6 empty] | N | Y | 标准件 | / |  |  | 0.006 | [10 empty] | 河北外购 | [10 empty] | 镀黑锌 | 6 | 6 | 6 | 6 | 0
53 |  | 1 | [9 empty] | SHT0015142 | SHT0015142 | 上盖板分总成 | [7 empty] | Y | N | 分总成 | ASSY |  |  | 2.222 | —— | 组装 | [8 empty] | 河北自制 | 金属件组装车间 | [10 empty] | 1 | 1 | 1 | 1 | 0
54 |  |  | 2 | [8 empty] | SHT0015367 | SHT0015367 | 上盖板钣金电泳 | [7 empty] | Y | N | 电泳件 |  |  |  | 2.146 | 电泳 | 电泳 | [7 empty] | 0.228m2 | 河北自制 | 电泳车间 | [10 empty] | 1 | 1 | 1 | 1 | 0
55 |  |  |  | 3 | [7 empty] | SHT0015143 | SHT0015143 | 上盖板钣金 | [7 empty] | Y | N | 钣金件 | SPFH590 |  |  | 2.146 | —— | 冲压 |  | 461 | 263.5 | 2.5 | 2.387 | 89.91% |  |  | 河北外购 | [10 empty] | 电泳 | 1 | 1 | 1 | 1 | 0
56 |  |  | 2 | [8 empty] | SHT0015119 | SHT0015119 | 限位块 | [7 empty] | Y | N | 机加件 | 45# |  |  | 0.038 |  | 机加 |  | 21 | 20 | 20 | 0.066024 | 57.55% |  |  | 河北外购 | [10 empty] | 黑锌/达克罗 | 2 | 2 | 2 | 2 | 0
57 |  | 1 | [9 empty] | BFA0010108 | BFA0010108 | 外六角法兰螺栓 | M8*10，GB/T 5787-1986,机械性能8.8级 | [6 empty] | Y | N | 标准件 | / |  |  | 0.014 | [10 empty] | 河北外购 | [10 empty] | 黑锌/达克罗 | 2 | 2 | 2 | 2 | 0
58 |  | 1 | [9 empty] | BFA0000110 | Q33008F31 | M8螺母 | M8（固定下盖板） | [6 empty] | N | Y | 标准件 | / |  |  | 0.006 | —— | [9 empty] | 河北外购 | 北京浦东三浦标准件有限公司 | [9 empty] | 镀黑锌 | 6 | 6 | 6 | 6 | 0
59 |  | 1 | [9 empty] | BFA0000130 | BFA0000130 | 外六角盘头螺钉 | M8*20（Q2150820转盘角度限位使用） | [6 empty] | N | Y | 标准件 | / |  |  | 0.02 | 电泳 | [9 empty] | 河北外购 | 北京浦东三浦标准件有限公司 | [9 empty] | 黑锌/达克罗 | 2 | 2 | 2 | 2 | 0
60 |  | 1 | [9 empty] | SHT0015144 | SHT0015144 | 电机总成 | 电动转盘驱动 | [6 empty] | Y | N | 分总成 |  |  |  | 0.6 | [10 empty] | 河北外购 | [11 empty] | 0 | 0 | 0 | 1 | 0
61 |  | 1 | [9 empty] | BFA0010021 | BFA0010021 | 内梅花盘头螺钉 | M6*12.电机安装使用 | [6 empty] | N | Y | 标准件 |  |  |  | 0.02 | [10 empty] | 河北外购 | 上锐(常州)供应链管理有限公司 | [9 empty] | 黑锌 | 0 | 0 | 0 | 3 | 0
62 |  | 1 | [9 empty] | SHT0015146 | SHT0015146 | 转盘解锁气缸总成 | 气动转盘解锁使用 | [6 empty] | Y | N | 分总成 | / |  |  | 0.25 | 电泳 | [9 empty] | 河北外购 | [10 empty] | / | 1 | 1 | 0 | 0 | 0
63 |  | 1 | [9 empty] | BFA0010037 | BFA0010037 | 内梅花盘头三角牙自攻螺钉 | M5*10，气缸安装使用 | [6 empty] | N | Y | 标准件 | / |  |  | 0.02 | 电泳 | [9 empty] | 河北外购 | 上锐(常州)供应链管理有限公司 | [9 empty] | 黑锌 | 2 | 2 | 0 | 0 | 0
64 | 0 | [10 empty] | SHT0015146 | SHT0015146 | 转盘解锁气缸总成 | 气动转盘解锁使用 | [6 empty] | Y | N | 分总成 | / |  |  | 0.25 | 电泳 | [9 empty] | 河北外购 | [10 empty] | / | 0 | 0 | 1 | 0 | 0
65 | 0 | [10 empty] | BFA0010037 | BFA0010037 | 内梅花盘头三角牙自攻螺钉 | M5*10，气缸安装使用 | [6 empty] | N | Y | 标准件 | / |  |  | 0.02 | 电泳 | [9 empty] | 河北外购 | 上锐(常州)供应链管理有限公司 | [9 empty] | 黑锌 | 0 | 0 | 2 | 0 | 0

## 图纸清单
装配总成类 | 零件号 | 零件名称 | 备注 | 金属件 | 零件号 | 零件名称 | 塑料件 | 零件号 | 零件名称
| SHT0015112 | 气动转盘总成 |  |  | SHT0015117 | 转盘下板加强钣金 |  | SHT0015115 | 转盘后防刮擦塑料件
| SHT0015113 | 电动转盘总成 |  |  | SHT0015118 | 转盘下盖板 |  | SHT0015116 | 转盘前防刮擦塑料件
[5 empty] | SHT0015119 | 限位块 |  | SHT0015125 | 转盘下滑芯塑料件
| SHT0015130 | 气动转盘上板加强钣金焊接分总成 |  |  | SHT0015122 | 气动齿板 |  | SHT0015124 | 转盘下滑芯总成
| SHT0015134 | 电动转盘上板加强钣金焊接分总成 |  |  | SHT0015123 | 电动齿板 |  | SHT0015139 | 转盘上滑芯总成
[5 empty] | SHT0015127 | 异形台阶螺栓 |  | SHT0015140 | 转盘上滑芯塑料件
[5 empty] | SHT0015131 | 转盘上加强钣金
标记黄色的优先出图 |  |  |  |  | SHT0015132 | 气动转盘解锁安装钣金
[5 empty] | SHT0015133 | 塑料件安装支架
[5 empty] | SHT0015135 | 气动转盘解锁钣金
[5 empty] | SHT0015136 | 扭力弹簧
[5 empty] | SHT0015137 | 轴套
[5 empty] | SHT0015138 | 解锁钣金安装螺栓
[5 empty] | SHT0015141 | 滑芯安装钣金
[5 empty] | SHT0015143 | 上盖板钣金