## 驾驶员座椅总成首页
版本：A 识别号：GR/ZY/BOM-2022-03-001
编号：GR-21-01-23
车型 |  | J6L |  |  | 解放J6P经典版驾驶员座椅总成EBOM清单 |  |  |  | 编制 | 审核 | 标准化 | 批准 | 页次 | 日 期
[5 empty] | (首页 ) |  |  |  | 李世新 |  |  |  | 1/1 | 2022.05.23
图示 |  |  | NO. | 件号 |  |  | 件名 | 产品描述 | 单台用量 | 车型配置 |  | 备注
|  |  | 1 | 客户暂未输入图号 |  |  | 驾驶员座椅总成 | 气囊减震、气动升降、可变阻尼、两气袋腰脱、三点式安全带、V0SS接头、前后调节、右扶手、织物面料同DD03 | 1 | J6P经典版 |  | 使用2.1C平台
|  |  | 2 | SHT0016027（6800010WH43-C00） |  |  | 驾驶员座椅总成 | 气囊减震、气动升降、速升速降、两气袋腰脱、三点式安全带、V0SS接头、前后调节、右扶手、织物面料同DD03 | 1 | J6P经典版 |  | 使用2.1C平台
|  |  | 3 | 以下空白
以下空白
变更履历
No | 日期 | 零件号 | 零件名称 | 变更内容 | 变更原因 | 变更来源
1 | 20230601 | —— | —— | 新增座椅配置 | 商务输入
2 | 20230711 | 485130-02 | 三点式安全带总成 | 取消
3 | 20230711 | SHT0013504 | 驾驶员安全带总成 | 新增
4 | 20230711 | SHT0015010 | 驾驶员靠背焊接总成 | 取消
5 | 20230711 | SHT0014369 | 驾驶员靠背焊接总成 | 新增
6 | 20230711 | SHT0015762 | 驾驶员靠背泡沫总成（EST非通风） | 取消
7 | 20230711 | SHT0013908 | 驾驶员靠背泡沫总成（EST非通风） | 新增
8
9
10
11
12
13
14
15
16
17
18
19
20
21
22
23
24
25
26
27
28
29
30
31
32
33
34
35
36
37
38
39
40
41
42
43
44
45
46
47
48
49
50
51
52
53
54
55
56
57
58
59
60
61
62
63
64
65
66
67
68
69
70
71
72
73
74
75
76
77
78
79
80
81
82
83
84
85
86
87
88
89
90
91
92
93
94
95
96
97
98
99
100
101
102
103
104
105
106
107
108
109
110
111
112
113
114
115
116
117
118
119
120
121
122
123
124
125
126
127
128
129

## 驾驶员座椅总成
设计: |  | 校核： 标准化： |  |  | 驾驶员座椅总成总成EBOM | [19 empty] | 零件号 |  | 6800010WH43-C00
[25 empty] | 内部号 |  | SHT0016027
会签： | [24 empty] | 名称 | 驾驶员座椅总成 | 驾驶员座椅总成
批准： |  |  | 日期： | [21 empty] | 规格型号
版本：A | [24 empty] | 车型配置 | J6P经典版 | J6P经典版
说明： | [24 empty] | 种类
序号 | 装配等级 | 来源 | 零件号 | 名称 | 零件描述 | 重要度 | 单位 | 图示 | 数据版本 | 图纸号 | 图纸版本 | 是否申请新零件号 | 沿用件 Y/N | 零件类别 | 材料 | 规格 | 材料标准 | 轮廓尺寸 (长*宽*高) | 设计密度 | 设计重量 （Kg） | 平台 | 颜色 | 皮纹 | 表面处理 | 备注 | 用量 | 用量
1 | 0 | J6P经典版 | —— | 驾驶员座椅总成 |  | A | Ea |  | A | SHT0016027 | A | Y | N | 装配总成 | ASSY | —— | —— | 600*523*1200 | —— | 38 | —— | —— | —— | —— | —— | 1 | 0
2 | 0 | J6P经典版 | SHT0016027 | 驾驶员座椅总成 |  | A | Ea |  | A | SHT0016027 | A | Y | N | 装配总成 | ASSY | —— | —— | 600*523*1200 | —— | 38 | —— | —— | —— | —— | —— | 0 | 1
3 | 1 | J6P经典版 | SHT0016028 | 驾驶员靠背总成 |  | C | Ea |  | A | —— | A | Y | N | 装配总成 | ASSY | —— | —— | —— | —— | —— | —— | —— | —— | —— | —— | 1 | 1
4 | 2 | H4 | H4681010091A0 | 安全带外部罩壳 | —— | C | Ea |  | A | H4681010091A0 | A | N | Y | 塑料件 | PA6+GF35 | —— | —— | 87*60*15 | —— | 0.014 | —— | 黑色 | 皮纹 | —— | —— | 1 | 1
5 | 2 | H4 | H4681010096A0 | 安全带外部罩壳固定卡片 | —— | C | Ea |  | A | H4681010096A0 | A | N | Y | 冲压钣金 | 65Mn | t=1 | GB/T 1222 | —— | —— | 0.008 | —— | 黑色 | —— | 电泳 | —— | 1 | 1
6 | 2 | H4 | H4681010095A0 | 抽芯拉铆钉 | 固定安全带外部罩壳 | C | Ea | —— | A | —— | A | N | Y | 标准件 | 铝 | —— | —— | Φ3.2×7 | —— | 0.001 | —— | —— | —— | —— | —— | 4 | 4
7 | 2 | J6P | 485130-02 | 三点式安全带总成 |  | C | Ea |  | A | 485130-02 | A | N | Y | 安全件 | ASSY | —— | GB 14166 | —— | —— | —— | —— | —— | —— | —— | —— | 0 | 0
8 | 2 | T5 | SHT0013504 | 驾驶员安全带总成 | 安全件 | A | Ea |  | A | SHT0013504 | A | N | Y | 安全件 | ASSY | —— | GB 14166 | —— | —— | —— | —— | —— | —— | —— | —— | 1 | 1
9 | 2 | EST | SHT0015010 | 驾驶员靠背焊接总成 |  | B | Ea |  | A | SHT0015010 | A | N | Y | 焊接总成件 | ASSY | —— | —— | —— | —— | —— | —— | —— | —— | 电泳 | —— | 0 | 0
10 | 2 | EST | SHT0014369 | 驾驶员靠背焊接总成 | 腰托未降低 | B | Ea |  | A | SHT0015010 | A | N | Y | 焊接总成件 | ASSY | —— | —— | —— | —— | —— | —— | —— | —— | 电泳 | —— | 1 | 1
11 | 2 | J6P经典版 | SHT0016029 | 驾驶员靠背面套总成 |  | C | Ea |  | A | —— | A | Y | N | 缝纫总成 | ASSY | —— | —— | —— | —— | —— | —— | —— | —— | —— | —— | 1 | 1
12 | 2 | EST | SHT0015762 | 驾驶员靠背泡沫总成（EST非通风） | 新造型 | C | Ea |  | A | SHT0015762 | A | N | Y | 注塑件 | ASSY | —— | —— | 480*610*180 | 50kg/m³ | 1.3499 | —— | —— | —— | —— | —— | 0 | 0
13 | 2 | EST | SHT0013908 | 驾驶员靠背泡沫总成（EST非通风） | 现造型 | C | Ea |  | A | SHT0015762 | A | N | Y | 注塑件 | ASSY | —— | —— | 480*610*180 | 50kg/m³ | 1.3499 | —— | —— | —— | —— | —— | 1 | 1
14 | 2 | X3000 | SHT0011609 | 气袋腰拖总成 | 两气袋 | C | Ea |  | A | SHT0011609 | A | N | Y | 分总成 | ASSY | —— |  | 260*250*8 | —— | 0.19 | —— | —— | —— | —— | —— | 1 | 1
15 | 1 | J6G | SHT0015942 | 2.0扶手总成 | 分总成 | C | Ea |  | A | SHT0015942 | A | N | Y | 装配总成件 | ASSY | —— | —— | 4378*63*100 | —— | 0.8482 | —— | —— | —— | —— | —— | 1 | 1
16 | 2 | J6G | SHT0016020 | 2.0扶手支架 |  | C | Ea |  | A | —— | A | N | Y | 焊接总成 | —— | —— | —— | —— | —— | —— | —— | —— | —— | —— | —— | 1 | 1
17 | 2 | J6L | SHT0016022 | 扶手本体 |  | C | Ea |  | A | —— | A | N | Y | 装配总成件 | —— | —— | —— | —— | —— | —— | —— | —— | —— | —— | —— | 1 | 1
18 | 2 | J6L | SHT0016024 | 限位螺栓 | M10*15 | C | Ea |  | A | —— | A | N | Y | 标准件 | —— | —— | —— | —— | —— | —— | —— | —— | —— | —— | —— | 1 | 1
19 | 2 | J6L | SHT0016026 | 限位螺栓垫片 | M10*4 | C | Ea |  | A | —— | A | N | Y | 标准件 | —— | —— | —— | —— | —— | —— | —— | —— | —— | —— | —— | 1 | 1
20 | 2 | J6L | SHT0016023 | 扶手遮挡塑料件 |  | C | Ea |  | A | —— | A | N | Y | 注塑件 | —— | —— | —— | —— | —— | —— | —— | —— | —— | —— | —— | 1 | 1
21 | 2 | J6L | SHT0016025 | 塑料件安装螺钉 | M4*8 | C | Ea |  | A | —— | A | N | Y | 标准件 | —— | —— | —— | —— | —— | —— | —— | —— | —— | —— | —— | 3 | 3
22 | 1 | H4 | SQX3000-6805190 | 主驾驶调角器总成 | 限位片设变为汕德卡，向前角度增大 | B | Ea |  | A | SQX3000-6805190 | A | N | Y | 装配总成件 | ASSY | —— | —— | 495*128*186 | —— | 2.106 | —— | —— | —— | —— | —— | 1 | 1
23 | 1 | —— | Q150B1025Q | 六角头螺栓 | 标准件 | C | Ea |  | A | —— | A | N | Y | 标准件 | —— | —— | —— | 18*31*17 | —— | 0.026 | —— | —— | —— | —— | —— | 8 | 8
24 | 1 | —— | Q40110 | 平垫圈 | 标准件 | C | Ea |  | A | —— | A | N | Y | 标准件 | —— | —— | —— | 20*2*20 | —— | 0.004 | —— | —— | —— | —— | —— | 8 | 8
25 | 1 | —— | Q40310 | 弹垫圈 | 标准件 | C | Ea |  | A | —— | A | N | Y | 标准件 | —— | —— | —— | 20*3*20 | —— | 0.006 | —— | —— | —— | —— | —— | 8 | 8
26 | 1 | J6P经典版 | SHT0016030 | 驾驶员坐垫总成 |  | C | Ea |  | A | —— | A | Y | N | 装配总成件 | ASSY | —— | —— | —— | —— | —— | —— | —— | —— | —— | —— | 1 | 1
27 | 2 | J6P经典版 | SHT0016031 | 坐垫面套总成 |  | C | Ea |  | A | —— | A | Y | N | 缝纫总成件 | ASSY | —— | —— | —— | —— | —— | —— | —— | —— | —— | —— | 1 | 1
28 | 2 | EST | SHT0011281 | 非通风坐垫泡沫总成 | —— | C | Ea |  | A | SHT0011281 | A | N | Y | 注塑件 | ASSY | —— | —— | 495*540*130 | 55kg/m³ | 0.8373 | —— | —— | —— | —— | —— | 1 | 1
29 | 2 | 低成本 | SHT0014598 | 坐盆总成 | 一个固定点 | B | Ea |  | A | SHT0014598 | A | N | Y | 分总成 | ASSY | —— | —— | —— | —— | —— | —— | —— | —— | 电泳 | —— | 1 | 1
30 | 1 | H3 | BFA0000016 | 座盆固定螺钉 | 标准件 | C | Ea |  | A | —— | A | N | Y | 标准件 | —— | —— | —— | M6*12 | —— | —— | —— | —— | —— | —— | —— | 1 | 1
31 | 1 | J6P经典版 | SHT0016033 | 底座模块化 | 2.1C可变阻尼，三点式安全带、V0S接头 | B | Ea |  | A | SHT0016033 | A | Y | N | 分总成 | ASSY | —— | —— | —— | —— | —— | 2.1C | —— | —— | —— | —— | 1 | 0
32 | 1 | J6P经典版 | SHT0014483 | 底座模块化 | 2.1C定阻尼，三点式安全带、V0S接头 | B | Ea |  | A | SHT0016033 | A | Y | N | 分总成 | ASSY | —— | —— | —— | —— | —— | 2.1C | —— | —— | —— | —— | 0 | 1
33 | 1 | J6L | SHT0015332 | J6L滑轨总成 | 总成件 | B | Ea |  | A | SHT0015332 | A | N | Y | 装配总成 | ASSY | —— | —— | 475*257*48 | —— | 2.5 | —— | —— | —— | 电泳 | —— | 1 | 1
34 | 1 | X5000 | BPC0010220 | 腰托二联阀 |  | C | Ea |  | A | BPC0010220 | A | N | Y | 分总成 | ASSY | —— | —— | —— | —— | —— | —— | 黑色 | 皮纹 | —— | —— | 1 | 1
35 | 1 | J6P经典版 | SHT0016034 | 调角器左罩壳 | 不带速降、带阻尼、不带通风加热、带避让、带腰托 | C | Ea |  | A | SHT0016034 | A | Y | N | 注塑件 |  | —— | —— | —— | —— | —— | —— | 黑色 | 皮纹 | —— | —— | 1 | 0
36 | 1 | NX大轻卡 | SHT0015857 | 调角器左罩壳 | 带速降、不带阻尼、不带通风加热、带避让、带腰托 | C | Ea |  | A | SHT0016034 | A | Y | N | 注塑件 |  | —— | —— | —— | —— | —— | —— | 黑色 | 皮纹 | —— | —— | 0 | 1
37 | 1 | J6L | SHT0014562 | 阻尼堵盖 |  | C | Ea |  | A | SHT0014562 | A | N | Y | 注塑件 | PP+TD30 | —— | —— | —— | —— | —— | —— | 黑色 | 皮纹 | 皮纹 |  | 0 | 1
38 | 1 | X5000 | SHT0013891 | 调角器右罩壳 | —— | C | Ea |  | A | SHT0013891 | A | N | Y | 注塑件 | TP30 | —— | —— | —— | —— | 0.316 | —— | 黑色 | 皮纹 | —— | —— | 1 | 1
39 | 1 | 低成本 | SHT0014599 | 座垫前部罩壳 | —— | C | Ea |  | A | SHT0014599 | A | N | Y | 注塑件 | TP30 | —— | —— | —— | —— | 0.12 | —— | 黑色 | 皮纹 | —— | —— | 1 | 1
40 | 1 | H6 | BSP0010020 | 罩壳弹簧卡子 | 固定前罩壳 | C | Ea |  | A | BSP0010020 | A | N | Y | 非标件 | 65Mn | —— | —— | —— | —— | 0.001 | —— | —— | —— | 镀白锌 | —— | 1 | 1
41 | 1 | P21 | SHT0010982 | 调角器手柄 | —— | C | Ea |  | A | SHT0010982 | A | N | Y | 注塑件 | PP303 | —— | —— | —— | —— | 0.034 | —— | 黑色 | 皮纹 | —— | —— | 1 | 1
42 | 1 | H4 | SHT0011046 | 阻尼器调节机构 | 分总成 | B | 个 |  | A | SQX3000-6806700 | A | N | Y | 装配总成件 | ASSY | —— | —— | 60*74*34 | —— | 0.1 | 2 | 黑色 | —— | —— | —— | 1 | 0
43 | 1 | X3000 | SHT0010520 | 变阻尼弹簧 | 弹簧钢 | B | 个 |  | A | SHT0010520 | A | N | Y | 弹簧钢 | GB/T342 65Mn-GB/T4357 | Φ=0.7 | GB/T342 GB/T4357 | 8*8*31 | —— | 0.0025 | 2.0平台 | —— | —— | —— | —— | 1 | 0
44 | 1 | X3000 | Q43640 | 开口挡圈 | 标准件 | B | 个 |  | A | Q43640 | A | N | Y | 标准件 | —— | ⌀4 | —— | 8*8*1 | —— | 0.0009 | 2.0平台 | —— | —— | —— | —— | 1 | 0
45 | 1 | J6L | SHT0015047 | 升降调节开关总成 | 黑色、气控气、无速降、带腰脱、国产阀 | C | Ea |  | A | SHT0015047 | A | N | Y | 分总成 | ASSY | —— | —— | —— | —— | —— | —— | —— | —— | —— | —— | 1 | 0
46 | 1 | NX大轻卡 | SHT0016060 | 侧置速升速降总成（带腰托 ) | 黑色、气控气、带速降、带腰脱、国产阀 | C | Ea |  | A | SHT0015047 | A | N | Y | 分总成 | ASSY | —— | —— | —— | —— | —— | —— | —— | —— | —— | —— | 0 | 1
47 | 1 | J6L | SHT0014696 | 安全带锁扣总成 | 在X3000基础上更换D19线束（带报警） | B | Ea |  | A | SHT0014696 | A | N | Y | 分总成 | ASSY | —— | —— | 0.23 | —— | —— | —— | —— | —— | —— | —— | 1 | 1
48 | 1 | —— | BPC0010012 | 4mm卡箍 | —— | C | Ea |  | A | BPC0010012 | A | N | Y | 塑料件 | POM | —— | —— | φ6.5*11.5 | —— | 0.0001 | —— | —— | —— | —— | —— | 4 | 4
49 | 1 | —— | BCL0010006 | 气管卡扣（2*4mm） | —— | C | Ea |  | A | BCL0010006 | A | N | Y | 注塑件 | PA66 | —— | —— | 20*15*15 | —— | 0.0007 | —— | —— | —— | —— | —— | 1 | 1
50 | 1 | —— | BCL0010010 | 四管夹 | —— | C | Ea |  | A | BCL0010010 | A | N | Y | 注塑件 | PA66 | —— | —— | 20*15*15 | —— | 0.0007 | —— | —— | —— | —— | —— | 1 | 1
51 | 1 | —— | BFA0010076 | 圆头割尾自攻钉 | 固定升降、阻尼手柄 | C | Ea |  | A | —— | A | N | Y | 标准件 | —— | 4.8*13 | —— | —— | —— | 0.0015 | —— | —— | —— | 黑锌 | —— | 3 | 3
52 | 1 | —— | Q2204213 | 大扁头盘头自攻钉 | 固定罩壳、腰托开关、通风加热底座 | C | Ea |  | A | —— | A | N | Y | 标准件 | —— | ST4.2*13 | GB/T9074.18-1988 | —— | —— | 0.0023 | —— | —— | —— | 镀锌 | —— | 12 | 12
53 | 1 | —— | 15G100P | C型钉 | —— | C | Ea |  | A | —— | A | N | Y | 标准件 | —— | —— | —— | —— | —— | 0.001 | —— | —— | —— | 镀锌 | —— | 34 | 34
54 | 1 | —— | SHT0000002 | 座椅标识 | —— | C | Ea |  | A | SHT0000002 | A | N | Y | 标准件 | ASSY | —— | —— | 56*16*0.3 | —— | 0.0008 | —— | —— | —— | —— | —— | 1 | 1
55 | 1 | —— | H4681010095A0 | 扁圆头开口抽芯铆钉 | 3.2×7 | C | Ea |  | A | —— | A | N | Y | 标准件 | —— | —— | —— | —— | —— | 0.001 | —— | —— | —— | —— | —— | 2 | 2
56 | 1 | D04 | BPC0000079 | 过渡接头总成 | —— | C | Ea |  | A | BPC0000079 | A | N | Y | 分总成 | ASSY | —— | —— |  | —— | —— | —— | —— | —— | —— | —— | 1 | 1
57 | 1 | D03 | 86008104 7500 | 固定螺母 | —— | C | Ea |  | A | 86008104 7500 | A | N | Y | 分总成 | ASSY | —— | —— |  | —— | —— | —— | —— | —— | —— | —— | 1 | 1
58 | 1 | J6L | SHT0014477 | 底座焊接总成 | —— | B | Ea |  | A | SHT0014477 | A | N | Y | 分总成 | ASSY | —— | —— | 348*108*350 | —— | 2.18 | —— | 黑色 | —— | 电泳 | —— | 1 | 1
59 | 1 | D03 | SHT0013897 | 靠背坐垫一体塑料包装膜 | —— | C | Ea |  | A | —— | A | N | Y | —— | PP | —— | —— | —— | —— | 0.0002 | —— | —— | —— | —— | —— | 1 | 1
Note on K50: 作者: 07/11阻尼器安装方式变更，调节方式更改。

## 前座总成首页
版本：A 识别号：GR/ZY/BOM-2022-03-001
编号：GR-21-01-23
车型 |  | J6L |  |  | 解放JP经典版前座总成EBOM清单 | [9 empty] | 编制 | 审核 | 标准化 | 批准 | 页次 | 日 期
[5 empty] | (首页 ) | [9 empty] | 李世新 |  |  |  | 1/1 | 2023.05.24
图示 |  |  | NO. | 件号 |  |  | 件名 |  |  | 产品描述 |  |  |  |  | 单台用量 | 车型配置 |  | 备注
|  |  | 1 | 6900010WH43-C00（SHT0016043） |  |  | 前座总成 |  |  | 座垫翻折（气撑杆）、三点式安全带、织物面料同DD03 |  |  |  |  | 1 | J6P经典版
以下空白
变更履历
No | 日期 | 零件号 | 零件名称 | 变更内容 | 变更原因 | 变更来源 |  | No | 日期 | 零件号 | 零件名称 | 变更内容 | 变更原因 | 变更来源
1 | 20230704 | YJ-6906002 | 调角器左罩壳 | 取消 | 风格统一
2 | 20230704 | YJ-6906003 | 调角器右罩壳
3 | 20230704 | YJ-6906005 | 调角器手柄
4 | 20230704 | D04-6906002 | 调角器左罩壳 | 新增
5 | 20230704 | D04-6906001 | 调角器右罩壳
6 | 20230704 | SHT0010983 | 调角器手柄
7 | 20230704 | YJ-6905100 | 调角器总成 | 取消
8 | 20230704 | SQX3000-6905190 | 副驾驶调角器总成 | 新增
9 | 20230711 | SHT0016046 | 靠背泡棉总成 | 取消
10 | 20230711 | SHT0011062 | 靠背泡沫总成 | 新增
11 | 20230711 | SHT0016047 | 靠背泡沫本体 | 取消
12 | 20230711 | SHT0011063 | 副驾驶靠背泡沫本体 | 新增
13
14
15
16
17
18
19
20
21
22
23
24
25
26
27
28
29
30
31
32
33
34
35
36
37
38
39
40
41
42
43
44
45
46
47
48
49
50
51
52
53
54
55
56
57
58
59
60
61
62
63
64
65
66
67
68
69
70
71
72
73
74
75
76

## 前座总成
设计: |  | 校核： 标准化： |  |  | 前座总成总成EBOM | [19 empty] | 零件号 | 6900010WH43-C00
[25 empty] | 内部号 | SHT0016043
会签： | [24 empty] | 名称 | 前座总成
批准： |  |  | 日期： | [21 empty] | 规格型号
版本：A | [24 empty] | 车型配置 | J6P经典版
说明： | [24 empty] | 种类
序号 | 装配等级 | 来源 | 零件号 | 名称 | 零件描述 | 重要度 | 单位 | 图示 | 数据版本 | 图纸号 | 图纸版本 | 是否申请新零件号 | 沿用件 Y/N | 零件类别 | 材料 | 规格 | 材料标准 | 轮廓尺寸 (长*宽*高) | 设计密度 | 设计重量 （Kg） | 平台 | 颜色 | 皮纹 | 表面处理 | 备注 | 用量
1 | 0 | J6P经典版 | SHT0016043 | 前座总成 | —— | A | Ea |  | A | SHT0016043 | A | Y | N | 装配总成件 | ASSY | —— | —— | 693*660*1158 | —— | 18.735 | —— | —— | —— | —— | —— | 1
2 | 1 | J6P经典版 | SHT0016044 | 前座靠背总成 | —— | C | Ea |  | A | SHT0016044 | A | Y | N | 装配总成件 | ASSY | —— | —— | —— | —— | —— | —— | —— | —— | —— | —— | 1
3 | 2 | H4 | H4681010091A0 | 安全带外部罩壳 | —— | C | Ea |  | A | H4681010091A0 | A | N | Y | 塑料件 | PA6+GF35 | —— | —— | 87*60*15 | —— | 0.014 | —— | 黑色 | 皮纹 | —— | —— | 1
4 | 2 | H4 | H4681010096A0 | 安全带外部罩壳固定卡片 | —— | C | Ea |  | A | H4681010096A0 | A | N | Y | 冲压钣金 | 65Mn | t=1 | GB/T 1222 | —— | —— | 0.008 | —— | 黑色 | —— | 电泳 | —— | 1
5 | 2 | H4 | H4681010095A0 | 抽芯拉铆钉 | 固定安全带外部罩壳 | C | Ea | —— | A | —— | A | N | Y | 标准件 | 铝 | —— | —— | Φ3.2×7 | —— | 0.001 | —— | —— | —— | —— | —— | 4
6 | 2 | J6P | 485130-02 | 三点式安全带总成 | —— | C | Ea |  | A | 485130-02 | A | N | Y | 安全件 | ASSY | —— | GB 14166 | —— | —— | —— | —— | —— | —— | —— | —— | 1
7 | 2 | T5 | SHT0013505 | 驾驶员安全带总成 | 安全件 | C | Ea |  | A | SHT0013505 | A | N | Y | 安全件 | ASSY | —— | GB 14166 | —— | —— | —— | —— | —— | —— | —— | —— | 1
8 | 2 | EST | SHT0010244 | 靠背骨架焊接总成 | —— | C | Ea |  | A | SHT0010244 | A | N | Y | 焊接分总成 | ASSY | —— | —— | —— | —— | 3.5784 | —— | 黑色 | —— | 电泳？？ | —— | 1
9 | 2 | J6P经典版 | SHT0016045 | 副驾驶员靠背面套总成 | —— | C | Ea |  | A | —— | A | Y | N | 缝纫总成 | ASSY | —— | —— | —— | —— | —— | —— | —— | —— | —— | —— | 1
10 | 2 | J6P经典版 | SHT0016046 | 靠背泡棉总成 | 与主驾对称 | C | Ea |  | A | SHT0016046 | A | Y | N | 泡沫总成 | ASSY | —— | —— | 562*462*41 | 45±5 | 1.3988 | —— | —— | —— | —— | —— | 1
11 | 2 | EST | SHT0011062 | 靠背泡沫总成 | 与主驾对称 | C | Ea |  | A | SHT0016046 | A | Y | N | 泡沫总成 | ASSY | —— | —— | 562*462*41 | 45±5 | 1.3988 | —— | —— | —— | —— | —— | 1
12 | 3 | J6P经典版 | SHT0016047 | 靠背泡沫本体 | —— | C | Ea |  | A | —— | A | Y | N | —— | PUR | —— | —— | —— | —— | —— | —— | —— | —— | —— | —— | 1
13 | 3 | EST | SHT0011063 | 副驾驶靠背泡沫本体 | —— | C | Ea |  | A | —— | A | Y | N | —— | PUR | —— | —— | —— | —— | —— | —— | —— | —— | —— | —— | 1
14 | 3 | H4 | H4681020024A0 | 安全带固定片 | 镶在泡沫里 | C | Ea |  | A | H4681020024A0 | A | N | Y | 冲压件 | 65Mn | t=1.0 | GB/T 1222 | 33*112*82 | —— | 0.033 | —— | —— | —— | —— | —— | 1
15 | 3 | H4 | SLT0000314 | 钢丝2.5*180 | —— | C | Ea |  | A | SLT0000314 | A | N | Y | —— | —— | —— | —— | —— | —— | —— | —— | —— | —— | —— | —— | 6
16 | 3 | H4 | SLT0001093 | 钢丝2.5*270 | —— | C | Ea |  | A | SLT0001093 | A | N | Y | —— | —— | —— | —— | —— | —— | —— | —— | —— | —— | —— | —— | 3
17 | 1 | X3000 | SQX3000-6902951 | 安全带锁扣总成 | 分总成 |  |  |  |  | SQX3000-6902951 | A | N | Y | 总成件 | ASSY | —— | —— | —— | —— | —— | —— | —— | —— | —— | —— | 1
18 | 1 | B27 | YJ-6905100 | 调角器总成 | —— | C | Ea |  | A | YJ-6805100 | A | N | Y | —— | —— | —— | —— | —— | —— | —— | —— | —— | —— | —— | —— | 1
19 | 1 | X3000 | SQX3000-6905190 | 副驾驶调角器总成 | 限位片设变为汕德卡，向前角度增大 | B | Ea |  | A | SQX3000-6905190 | A | N | Y | 装配总成件 | ASSY |  | —— | 503*128*186 | —— | 2.106 | —— | —— | —— | —— | —— | 1
20 | 1 | J6P经典版 | SHT0016048 | 前座坐垫总成 | 主驾基础上更换坐盆 | C | Ea |  | A | —— | A | Y | N | 装配总成件 | ASSY | —— | —— | —— | —— | —— | —— | —— | —— | —— | —— | 1
21 | 2 | J6P经典版 | SHT0016031 | 坐垫面套总成 | —— | C | Ea |  | A | —— | A | Y | N | 缝纫总成件 | ASSY | —— | —— | —— | —— | —— | —— | —— | —— | —— | —— | 1
22 | 2 | EST | SHT0011281 | 非通风坐垫泡沫总成 | —— | C | Ea |  | A | SHT0011281 | A | N | Y | 注塑件 | ASSY | —— | —— | 495*540*130 | 55kg/m³ | 0.8373 | —— | —— | —— | —— | —— | 1
23 | 2 | TX | SHT0012234 | 坐盆总成 | 四个焊接螺母 | C | Ea |  | A | SHT0012234 | A | N | Y | 分总成 | ASSY | —— | —— | —— | —— | —— | —— | 黑色 | —— | 电泳 | —— | 1
24 | 1 | B27 | YJ-6906002 | 调角器左罩壳 | —— | C | Ea |  | A | YJ-6906002 | A | N | Y | 注塑件 | PP8303 | —— | —— | —— | —— | 0.153 | —— | 黑色 | 皮纹 | —— | —— | 1
25 | 1 | B27 | YJ-6906003 | 调角器右罩壳 | —— | C | Ea |  | A | YJ-6906003 | A | N | Y | 注塑件 | PP8303 | —— | —— | —— | —— | 0.161 | —— | 黑色 | 皮纹 | —— | —— | 1
26 | 1 | B27 | YJ-6906005 | 调角器手柄 | —— | C | Ea |  | A | YJ-6906005 | A | N | Y | 注塑件 | ABS | —— | —— | —— | —— | 0.018 | —— | 黑色 | 皮纹 | —— | —— | 1
27 | 1 | D04 | D04-6906002 | 调角器左罩壳 | 注塑件 |  | 个 |  | A | D04-6906002 | A | N | Y | 注塑件 | PP-TP15 | —— | —— | 310*268*103 | —— | 0.185 | 2.0平台 | —— | 皮纹 | —— |  | 1
28 | 1 | D04 | D04-6906001 | 调角器右罩壳 | 注塑件 |  | 个 |  | B | D04-6906001 | A | N | Y | 注塑件 | PP-TP15 | —— | —— | 310*267*110 | —— | 0.184 | 2.0平台 | —— | 皮纹 | —— |  | 1
29 | 1 | H4 | SHT0010983 | 调角器手柄 | 注塑件 |  | 个 |  | A | SHT0010983 | A | N | Y | 注塑件 | ABS+PC | —— | —— | 110*33*124 | —— | 0.034 | 2.0平台 | —— | 皮纹 | —— |  | 1
30 | 1 | B27 | YJ-6901100 | 座框总成 | —— | C | Ea |  | A | YJ-6901100 | A | N | Y | 焊接总成 | ASSY | —— | —— | —— | —— | —— | —— | 黑色 | —— | 电泳 | —— | 1
31 | 2 | B27 | YJ-6901101 | 座框纵梁 | —— | C | Ea |  | A | YJ-6901101 | A | N | Y | 冲压件 | SPCC | t=2.0 | —— | —— | —— | —— | —— | —— | —— | —— | —— | 2
32 | 2 | B27 | YJ-6901102 | 座框横梁 | —— | C | Ea |  | A | YJ-6901102 | A | N | Y | 冲压件 | 方管Q195 | 20*20*长282 t=2.0 | —— | —— | —— | —— | —— | —— | —— | —— | —— | 2
33 | 2 | B27 | YJ-6901103 | 座框左连接板 | —— | C | Ea |  | A | YJ-6901103 | A | N | Y | 冲压件 | B590 | t=3.0 | —— | —— | —— | —— | —— | —— | —— | —— | —— | 1
34 | 2 | B27 | YJ-6901104 | 座框右连接板 | —— | C | Ea |  | A | YJ-6901104 | A | N | Y | 冲压件 | B590 | t=3.0 | —— | —— | —— | —— | —— | —— | —— | —— | —— | 1
35 | 2 | B27 | YJ-6901105 | 气弹簧上部固定片 | —— | C | Ea |  | A | YJ-6901105 | A | N | Y | 冲压件 | SPCC | t=3.0 | —— | —— | —— | —— | —— | —— | —— | —— | —— | 1
36 | 2 | B40 | BQB40-6801 165 | 软带轴承 | —— | C | Ea |  | A | BQB40-6801 165 | A | N | Y | 冲压件 | —— | —— | —— | —— | —— | —— | —— | —— | —— | —— | —— | 2
37 | 1 | J6P经典版 | SHT0016049 | 副驾驶员底座总成 | —— | C | Ea |  | A | SHT0016049 | A | Y | N | 焊接总成 | —— | —— | —— | —— | —— | —— | —— | 黑色 | —— | 电泳 | —— | 1
38 | 2 | B27 | YJ-6907001 | 座框旋转左支撑 | —— | C | Ea |  | A | YJ-6907001 | A | N | Y | 冲压件 | B590 | t=3.0 | —— | —— | —— | 0.144 | —— | —— | —— | —— | —— | 1
39 | 2 | B27 | YJ-6907002 | 座框旋转右支撑 | —— | C | Ea |  | A | YJ-6907002 | A | N | Y | 冲压件 | B590 | t=3.0 | —— | —— | —— | 0.144 | —— | —— | —— | —— | —— | 1
40 | 2 | B27 | YJ-6805303 | 右旁侧板 | —— | C | Ea |  | A | YJ-6805303 | A | N | Y | 冲压件 | B590 | t=3.0 | —— | —— | —— | 0.438 | —— | —— | —— | —— | —— | 1
41 | 2 | B27 | YJ-6805302 | 左旁侧板 | —— | C | Ea |  | A | YJ-6805302 | A | N | Y | 冲压件 | B590 | t=3.0 | —— | —— | —— | 0.438 | —— | —— | —— | —— | —— | 1
42 | 2 | B27 | Q370C10 | 焊接螺母 | 旁侧板及旋转支撑 | C | Ea |  | A | —— | A | N | Y | 标准件 | —— | M10 | —— | —— | —— | —— | —— | —— | —— | —— | —— | 6
43 | 2 | B27 | H4681010216A0-RC1 | 安全带扣螺母焊接组件 | —— | C | Ea |  | A | H4681010216A0-RC1 | A | N | Y | 焊接分总成 | ASSY | —— | —— | —— | —— | —— | —— | —— | —— | —— | —— | 2
44 | 3 | B27 | H4681010215A0 | 安全带扣螺母 | —— | C | Ea |  | A | H4681010215A0 | A | N | Y | 标准件 | 45# | Φ28 | —— | —— | —— | 0.096624 | —— | —— | —— | —— | —— | 1
45 | 3 | B27 | H4681010216A0 | 定位片 | —— | C | Ea |  | A | H4681010216A0 | A | N | Y | 冲压件 | SS440 | t=3.0 | —— | —— | —— | 0.035231 | —— | —— | —— | —— | —— | 1
46 | 2 | J6P经典版 | SHT0016050 | 左侧立板 | —— | C | Ea |  | A | SHT0016050 | A | Y | N | 冲压件 | B590 | t=2.5 | —— | —— | —— | 1.49 | —— | —— | —— | —— | —— | 1
47 | 2 | B27 | YJ-6907004 | 气弹簧下部固定片 | —— | C | Ea |  | A | YJ-6907004 | A | N | Y | 冲压件 | SPCC | t=3.0 | —— | —— | —— | 0.046 | —— | —— | —— | —— | —— | 1
48 | 2 | J6P经典版 | SHT0016051 | 右侧立板 | —— | C | Ea |  | A | SHT0016051 | A | Y | N | 冲压件 | B590 | t=2.5 | —— | —— | —— | 1.49 | —— | —— | —— | —— | —— | 1
49 | 2 | B27 | YJ-6907007 | 后连接管 | —— | C | Ea |  | A | YJ-6907007 | A | N | Y | 管类 | Q235 | Φ25X2.5 | —— | —— | —— | 0.57 | —— | —— | —— | —— | —— | 1
50 | 2 | H4 | H5-6805318 | 安全带卷收器固定板焊接总成 | 分总成 | B | 个 |  | A | H5-6805318 | A | N | Y | 焊接总成件 | ASSY | —— | —— | —— | —— | ASSY | —— | —— | —— | —— | —— | 1
51 | 3 | H4 | H4B-6805322 | 卷轴器支架 | 冲压件 | B | 个 |  | A | H4B-6805322 | A | N | Y | 金属件 |  | 3.0 | —— | —— | —— | Q235 | —— | —— | —— | —— | —— | 1
52 | 3 | H4 | Q369B | 安全带7/16焊接螺母 | 卷轴器固定螺母 | B | 个 |  | A | —— | A | N | Y | 标准件 | —— | —— | —— | —— | —— | ASSY | —— | —— | —— | —— | —— | 1
53 | 2 | B27 | YJ-6907008 | 前支撑方管 | —— | C | Ea |  | A | YJ-6907008 | A | N | Y | 冲压件 | Q195 | 20*20*长386 t=2.0 | —— | —— | —— | 0.396 | —— | —— | —— | —— | —— | 1
54 | 2 | B27 | YJ-6907009 | 毛毡 | —— | C | Ea |  | A | —— | A | N | Y | —— | —— | 20*20 | —— | —— | —— | —— | —— | —— | —— | —— | —— | 2
55 | 2 | B27 | YJ-6907010 | 底部安装板总成 | —— | C | Ea |  | A | YJ-6907010 | A | N | Y | 冲压件 | —— | —— | —— | —— | —— | —— | —— | 黑色 | —— | 电泳 | —— | 1
56 | 3 | B27 | YJ-6907011 | 上板 | —— | C | Ea |  | A | YJ-6907011 | A | N | Y | 冲压件 | SPCC | t=1.5 | —— | —— | —— | SPCC | —— | —— | —— | —— | —— | 1
57 | 3 | B27 | YJ-6907012 | 下板 | —— | C | Ea |  | A | YJ-6907012 | A | N | Y | 冲压件 | SPCC | t=2.0 | —— | —— | —— | SPCC | —— | —— | —— | —— | —— | 1
58 | 3 | B27 | YJ-6907013 | 底板支撑片 | —— | C | Ea |  | A | YJ-6907013 | A | N | Y | 冲压件 | SPCC | t=5.0 | —— | —— | —— | SPCC | —— | —— | —— | —— | —— | 4
59 | 1 | J6P经典版 | SHT0016052 | 气弹簧总成 | —— | C | Ea |  | A | SHT0016052 | A | Y | N | —— | —— | —— | —— | —— | —— | —— | —— | 黑色 | —— | 电泳 | —— | 1
60 | 1 | B27 | YJ-6907006 | 台阶螺栓 | —— | C | Ea |  | A | YJ-6907006 | A | N | Y | —— | —— | —— | —— | —— | —— | —— | —— | —— | —— | —— | —— | 2
61 | 1 | —— | Q2204213 | 大扁头盘头自攻钉 | —— | C | Ea |  | A | —— | A | N | Y | —— | —— | ST4.2*13 | GB/T9074.18-1988 | —— | —— | 0.0023 | —— | 黑色 | —— | —— | —— | 4
62 | 1 | —— | Q150B1025Q | 六角头螺栓 | —— | C | Ea |  | A | —— | A | N | Y | —— | —— | M10×25 | —— | 18*31*17 | —— | 0.0264 | —— | 黑色 | —— | —— | —— | 8
63 | 1 | —— | Q40110 | 平垫圈 | —— | C | Ea |  | A | —— | A | N | Y | —— | —— | M10 | —— | 20*2*20 | —— | 0.004 | —— | 黑色 | —— | —— | —— | 8
64 | 1 | —— | Q40310 | 弹簧垫圈 | —— | C | Ea |  | A | —— | A | N | Y | —— | —— | M10 | —— | 20*3*20 | —— | 0.006 | —— | 黑色 | —— | —— | —— | 8
65 | 1 | D03 | SHT0013897 | 靠背坐垫一体塑料包装膜 | —— | C | Ea |  | A | —— | A | N | Y | —— | PP | —— | —— | —— | —— | 0.0002 | —— | —— | —— | —— | —— | 1
66 | 1 | —— | SHT0000002 | 座椅标识 | —— | C | Ea |  | A | —— | A | N | Y | —— | —— | —— | —— | 56*16*0.3 | —— | 0.0008 | —— | —— | —— | —— | —— | 1
67 | 1 | —— | H4681010095A0 | 扁圆头开口抽芯铆钉 | —— | C | Ea |  | A | —— | A | N | Y | —— | —— | —— | —— | —— | —— | 0.001 | —— | 白色 | —— | 电镀 | —— | 2
68 | 1 | —— | 15G100P | C型钉 | —— | C | Ea |  | A | —— | A | N | Y | —— | —— | —— | —— | —— | —— | 0.001 | —— | 白色 | —— | 电镀 | —— | 34