## A6首页
版本：0/A0 识别号：GR/ZY/BOM-2019-09-25
编号：GR-21-01-23
车型 |  | A6 |  |  | A6副驾驶座椅总成EBOM清单 | [9 empty] | 编制 | 审核 | 标准化 | 批准 | 页次 | 日 期
(首页 )
图示 |  |  | NO. | 件号 |  |  | 件名 |  |  | 产品描述 |  |  |  |  | 单台用量 | 车型配置 |  |  | 备注
|  |  | 1 | A668100000006 |  |  | 副驾驶员座椅总成 |  |  | 分体式无减震，手动靠背角度可调，手动坐垫翻转，集成三点式安全带，安全带未系报警（带扣+压力传感器），PVC 包覆 |  |  |  |  | 1 | 经济型标准副驾驶 |  |  | 翻折副驾驶
|  |  | 2 | A668100000011 |  |  | 副驾驶员座椅总成 |  |  | 手动靠背角度可调，手动短滑轨前后可调，内侧扶手，集成三点式安全带，PVC包覆 |  |  |  |  | 1 | 经济型舒适副驾驶 |  |  | 宽车带滑轨的副驾驶
|  |  | 3 | A668100000025 |  |  | 副驾驶员座椅总成 |  |  | 分体式无减震，手动靠背角度可调，手动坐垫翻转，集成三点式安全带，安全带未系报警（带扣+压力传感器），PVC 包覆 |  |  |  |  | 1 | 经济型标准副驾驶 |  |  | 翻折副驾驶
|  |  | 4 | A668100000024 |  |  | 副驾驶员座椅总成 |  |  | 手动靠背角度可调，手动短滑轨前后可调，内侧扶手，集成三点式安全带，PVC包覆 |  |  |  |  | 1 | 经济型舒适副驾驶 |  |  | 中宽车带滑轨的副驾驶
|  |  | 5 | A668100000012 |  |  | 副驾驶员座椅总成 |  |  | 手动靠背角度可调、手动卧铺处座椅靠背调节、手动短滑轨前后可调、手动解锁向内旋转、内侧扶手、集成三点式安全带、PU 包覆 |  |  |  |  | 1 | 价值型尊享副驾驶 |  |  | 带转盘的副驾驶
|  |  | 6 | A668100000007 |  |  | 副驾驶座椅安装支架 |  |  | 仅用于翻折座椅固定 |  |  |  |  | 1 | 经济型宽车
|  |  | 7 | A668100000022 |  |  | 副驾驶座椅安装支架 |  |  | 仅用于翻折座椅固定 |  |  |  |  | 1 | 经济型中宽车
以下空白
变更履历
No | 日期 |  | 零件号 |  | 零件名称 | 变更内容 |  | 变更原因 | 变更来源 |  | No | 日期 | 零件号 | 零件名称 | 变更内容 |  | 变更原因 |  | 变更来源
1
2

## A6副驾驶BOM-3.0
设计: |  |  |  |  | 校核： | [7 empty] | 标准化： |  | A6副驾驶座椅总成EBOM清单-3.0 | [42 empty] | 零件号 | A668100000006 | A668100000025 | A668100000011 | A668100000024 | A668100000012 | A668100000007 | A668100000022
会签： | [57 empty] | 中文名称 | 副驾驶座椅总成 | 副驾驶座椅总成 | 副驾驶座椅总成 | 副驾驶座椅总成 | 副驾驶座椅总成 | 副驾驶座椅安装支架 | 副驾驶座椅安装支架
批准: | [12 empty] | 日期： | [44 empty] | 规格型号 | 翻折副驾 | 翻折副驾 | 宽车滑轨副驾 | 中宽车滑轨副驾 | 旋转副驾
版本：S | [57 empty] | 车型配置 | 宽车 | 中宽车 | 宽车 | 中宽车 | 价值型 | 宽车 | 中宽车
说明： | [57 empty] | 重量
价格
序号 | 装配等级 | [9 empty] | 来源 | QAD | 零件号 | 中文名称 | 零件描述 | 重要度 | 单位 | 图示 | 数据版本 | 图纸号 | 图纸版本 | 是否申请新零件号 | 沿用件Y/N | 零件类别 | 材料 | 材料标准 | 轮廓尺寸 (长*宽*高) | 重量 （Kg） | 表面处理 | 工艺方式 | 工艺规格 |  |  | 工艺重量(kg) | 材料利用率 | 焊接长度(cm) | 涂装面积(㎡) | 工时/h | 人数 | 外购/自制 | 供应商/工序 | 供应商联系人 | 实物重量 | 原材料价格 | 材料成本 | 系数 | 目标价 | 采购价格比重 | 采购价格 | 差异价格 | 差差价比率 | 工艺规格 | 工艺用量 （Kg） | 焊接长度 （cm） | 涂装面积 （m2） | 外购/自制 | 价格 | 备注 | 用量 | 用量 | 用量 | 用量 | 用量 | 用量 | 用量
| 0 | 1 | 2 | 3 | 4 | 5 | 6 | 7 | 8 | 9 | [20 empty] | 长 | 宽 | 高
1 |  | 1 | [8 empty] | 新开发 |  | SHT0016194 | 副驾驶座椅靠背装配总成 | 分总成 | B | ea |  | A | SHT0016085 | A | Y | N | 装配总成 | ASSY | —— | 182*540*1002 | #REF! |  | 组装 | [9 empty] | 过程虚拟件 | 座椅组装车间 | [17 empty] | 1 | 1 | 1 | 1 | 1 | 0 | 0
2 |  |  | 2 | [7 empty] | 新开发 | SHT0016195 | SHT0016195 | 副驾驶座椅靠背面套总成 | PVC | B | ea |  | A | SHT0016087 | A | Y | N | 分成件 | ASSY | —— | 182*540*866 | 0.85 | —— | [10 empty] | 河北外购 | [18 empty] | 1 | 1 | 1 | 1 | 0 | 0 | 0
3 |  |  | 2 | [7 empty] | 新开发 | SHT0016200 | SHT0016200 | 副驾驶座椅靠背面套总成 | PU | B | ea |  | A | SHT0016087 | A | Y | N | 分成件 | ASSY | —— | 182*540*866 | 0.85 | [11 empty] | 河北外购 | [18 empty] | 0 | 0 | 0 | 0 | 1 | 0 | 0
4 |  |  | 2 | [7 empty] | 新开发 | SHT0016196 | SHT0016196 | 副驾驶座椅靠背泡沫总成 | 分总成 | B | ea |  | A | SHT0016089 | A | Y | N | 分成件 | ASSY | —— | 182*540*866 | #REF! | —— | [10 empty] | 河北自制 | 发泡车间 | [17 empty] | 1 | 1 | 1 | 1 | 1 | 0 | 0
5 |  |  |  | 3 | [6 empty] | 新开发 |  | SHT0016197 | 副驾驶座椅靠背泡沫本体 | 分总成 | B | ea |  | A | SHT0016091 | A | Y | N | 注塑件 | 聚氨酯 | —— | 182*540*866 | 1.3 | —— | 发泡 |  |  |  | 1.404 | 92.59% |  |  |  |  | 过程虚拟件 | 发泡车间 | [17 empty] | 1 | 1 | 1 | 1 | 1 | 0 | 0
4 |  |  |  | 3 | [6 empty] | 新开发 | SHT0011443 | SHT0011443 | 刺毛条上 |  | C | ea |  | A | SHT0011443 | A | Y | N | —— | —— | —— | 225*12 | 0.0025 | —— | 裁剪 | 225 | 12 | [7 empty] | 河北外购 | [18 empty] | 2 | 2 | 2 | 2 | 2 | 0 | 0
7 |  |  |  | 3 | [6 empty] | 新开发 | SHT0011444 | SHT0011444 | 刺毛条下 |  | C | ea |  | A | SHT0011444 | A | Y | N | —— | —— | —— | 100*12 | 0.0024 | —— | 裁剪 | 100 | 12 | [7 empty] | 河北外购 | [18 empty] | 2 | 2 | 2 | 2 | 2 | 0 | 0
8 |  |  |  | 3 | [6 empty] | 新开发 | SHT0011445 | SHT0011445 | 刺毛条中 |  | C | ea |  | A | SHT0011445 | A | Y | N | —— | —— | —— | 274*12 | 0.0029 | —— | 裁剪 | 274 | 12 | [7 empty] | 河北外购 | [18 empty] | 2 | 2 | 2 | 2 | 2 | 0 | 0
5 |  |  |  | 3 | [6 empty] | 新开发 | SHT0014454 | SHT0014454 | 刺毛条 |  | C | ea |  | A | SHT0014454 | A | Y | N | —— | —— | —— | 520*12 | 0.0065 | —— | 裁剪 | 520 | 12 | [7 empty] | 河北外购 | [18 empty] | 2 | 2 | 2 | 2 | 2 | 0 | 0
10 |  |  |  | 3 | [6 empty] | H4 | SHT0000800 | H4681010024A0 | 安全带固定钣金 | 钣金件 | C | ea |  | A | H4681010024A0 | A | N | Y | 冲压钣金 | 65Mn t=1.0 | GB/T 1222 | 54.5*99.6*100 | 0.033 |  | 冲压 | 154 | 55 | 1 | 0.066574 | 49.57% |  |  |  |  | 河北外购 | 鑫祺 | [17 empty] | 1 | 1 | 1 | 1 | 1 | 0 | 0
11 |  |  |  | 3 | [6 empty] | H6 | SHT0011466 | SHT0011466 | 靠背左侧无纺布 |  | C | ea |  | A | SHT0011466 | A | N | Y | 无纺布 | —— | —— | 226*249*1 | 0.00049 |  | 裁剪 | 280 | 252 | [7 empty] | 河北外购 | 黄骅建昌塑料制品有限公司 | [17 empty] | 1 | 1 | 1 | 1 | 1 | 0 | 0
12 |  |  |  | 3 | [6 empty] | H6 | SHT0013275 | SHT0013275 | 靠背右侧无纺布 |  | C | ea |  | A | SHT0013275 | A | N | Y | 无纺布 | —— | —— | 226*249*1 | 0.00049 |  | 裁剪 | 280 | 252 | [7 empty] | 河北外购 | 黄骅建昌塑料制品有限公司 | [17 empty] | 1 | 1 | 1 | 1 | 1 | 0 | 0
13 |  |  | 2 | [7 empty] | 新开发 | SHT0016201 | SHT0016201 | 安全带外部罩壳 | 黑色 | C | ea |  | A | SHT0016201 | A | Y | N | 塑料件 | PA6 | —— | 19*99*76 | 0.0172 |  | 注塑 | 2%损耗 |  |  | 0.017544 | 98.04% |  |  |  |  | 河北外购 | [18 empty] | 1 | 1 | 1 | 1 | 1 | 0 | 0
14 |  |  | 2 | [7 empty] | H4 | SHT0000496 | H4681010096A0 | 安全带外部罩壳固定卡片 | —— | C | ea |  | A | H4681010096A0 | A | N | Y | 冲压钣金 | 65Mn t=1 | GB/T 1222 | 88*9*50 | 0.0076 | [11 empty] | 河北外购 | 黄骅市鑫祺汽车配件有限公司 | [17 empty] | 1 | 1 | 1 | 1 | 1 | 0 | 0
15 |  |  | 2 | [7 empty] | H4 | BFA0000005 | H4681010095A0 | 抽芯拉铆钉 | 固定安全带外部罩壳固定钣金 | C | ea |  | A | H4681010095A0 | A | N | Y | 标准件 | 铝 | —— | Φ3.2*7 | 0.001 | [11 empty] | 河北外购 | 三浦 | [17 empty] | 4 | 4 | 4 | 4 | 4 | 0 | 0
16 |  |  | 2 | [7 empty] | 新开发 | SHT0016063 | SHT0016063 | 副驾驶安全带总成 | 包含卷收器、螺栓、锁扣 | A | ea |  | A |  | A | Y | N | 安全件 | ASSY | —— |  | 1.07 |  | 功能件 | [9 empty] | 河北外购 | [18 empty] | 1 | 1 | 1 | 1 | 0 | 0 | 0
17 |  |  | 2 | [7 empty] | H6 | SHT0010616 | SHT0010616 | 副驾驶安全带卷收器总成 |  | A | ea |  | A |  | A | Y | N | 安全件 | ASSY | —— |  | 1.07 | [30 empty] | 0 | 0 | 0 | 0 | 1 | 0 | 0
|  |  | 2 | [7 empty] | 新开发 | SHT0016202 | SHT0016202 | 安全带带扣（带线束）总成 | 总成件 | A | ea |  | A |  | A | Y | N | 安全件 | ASSY | [33 empty] | 0 | 0 | 0 | 0 | 1 | 0 | 0
19 |  |  | 2 | [7 empty] | 新开发 |  | SHT0016198 | 副司机靠背骨架装配总成 | 焊接件 | A | ea |  | A |  | A | Y | N | 装配总成 | ASSY | —— | 813*505*150 | 0.3517 | 局部喷涂 | [10 empty] | 过程虚拟件 | 骨架组装车间 | [17 empty] | 1 | 1 | 1 | 1 | 1 | 0 | 0
20 |  |  |  | 3 | [6 empty] | 新开发 | SHT0016156 | SHT0016156 | 副司机靠背骨架电泳总成 | 管材 | B | ea |  | A | SHT0010400 | A | Y | N | 焊接总成 | ASSY | —— | 813*505*150 |  | —— | 电泳 | [6 empty] | 1.291 |  |  | 河北自制 | 电泳车间 | [17 empty] | 1 | 1 | 1 | 1 | 1 | 0 | 0
21 | [10 empty] | 新开发 | SHT0016156 | SHT0016156 | 副司机靠背骨架焊接总成 | 管材 | B | ea |  | A | SHT0010400 | A | Y | N | 焊接总成 | ASSY | —— | 813*505*150 |  | —— | 焊接 | [5 empty] | 66 |  |  |  | 河北自制 | 焊接车间 | [17 empty] | 1 | 1 | 1 | 1 | 1 | 0 | 0
22 |  |  |  |  | 4 | [5 empty] | 借用H6 |  | SHT0015591 | 副司机右侧骨架焊接总成 |  | B | ea |  | A | SHT0010401 | A | N | Y | 焊接总成 | ASSY | —— |  | 2.3869 |  | 焊接 | [9 empty] | 过程虚拟件 | 焊接车间 | [17 empty] | 1 | 1 | 1 | 1 | 1 | 0 | 0
23 | [5 empty] | 5 |  |  |  |  | 借用H6 | SHT0010256 | SHT0010256 | 调节器解锁钣金 |  | B | ea |  | A | SHT0010256 | A | N | Y | 钣金件 | SPFH590 t=2.0 | 2.0-Q/BQB 301 SPFH590-Q/BQB 310 | 20*3*60 | 0.016 |  | 冲压 | 67 | 23 | 2 | 0.024225 | 66.05% |  |  |  |  | 河北外购 | 无锡全盛安仁机械有限公司 | [17 empty] | 1 | 1 | 1 | 1 | 1 | 0 | 0
24 | [5 empty] | 5 |  |  |  |  | 借用H6 | SHT0010406 | SHT0010406 | H6副驾驶主动侧圆盘总成 | S3U | A | ea |  | A | SHT0010297 | A | N | Y | 分总成 | ASSY | —— |  | 0.496 | [11 empty] | 河北外购 | 佛吉亚（无锡）座椅有限公司 | [17 empty] | 1 | 1 | 1 | 1 | 1 | 0 | 0
25 | [5 empty] | 5 |  |  |  |  | 借用H6 |  | SHT0010407 | 坐垫翻折支撑钣焊接总成右 |  | B | ea |  | A | SHT0010407 | A | N | Y | 焊接总成 | ASSY | —— |  | 0.106 |  | 焊接 | [5 empty] | 9 |  |  |  | 过程虚拟件 | 焊接车间 | [17 empty] | 1 | 1 | 1 | 1 | 1 | 0 | 0
26 | [6 empty] | 6 |  |  |  | 借用H6 | SHT0010371 | SHT0010371 | 坐垫翻折支撑钣金右 |  | B | ea |  | A | SHT0010370 | A | N | Y | 钣金件 | SPFH590 t=3.0 | 3.0-Q/BQB 301 SPFH590-Q/BQB 310 | 81*66*15 | 0.079 |  | 冲压 | 89 | 72 | 3 | 0.1511 | 52.28% |  |  |  |  | 河北自制 | 冲压车间 | [17 empty] | 1 | 1 | 1 | 1 | 1 | 0 | 0
27 | [6 empty] | 6 |  |  |  | 借用H6 | SHT0010408 | SHT0010408 | 坐垫翻折支撑轴套 |  | B | ea |  | A | SHT0010408 | A | N | Y | 冷镦 | SWRCH35K | Q/BQB 501 SWRCH35K-Q/BQB 517 | 25*25*17 | 0.019 |  | 冷镦 | 20 | 18 |  | 0.039982 | 47.52% |  |  |  |  | 河北外购 | 瑞安市精艺标准件有限公司/霸州市政锦五金制品有限公司 | [17 empty] | 1 | 1 | 1 | 1 | 1 | 0 | 0
28 | [6 empty] | 6 |  |  |  | 借用H6 | SHT0010890 | SHT0010890 | 翻转限位钣金安装轴 |  | B | ea |  | A | SHT0010890 | A | N | Y | 冷镦 | SWRCH35K | Q/BQB 501 SWRCH35K-Q/BQB 517 | 10*10*15 | 0.008 |  | 冷镦 | 17 | 10 |  | 0.010489 | 76.27% |  |  |  |  | 河北外购 | 瑞安市精艺标准件有限公司/沧州旭兴五金制造有限公司 | [17 empty] | 1 | 1 | 1 | 1 | 1 | 0 | 0
29 | [5 empty] | 5 |  |  |  |  | 借用H6 | SHT0010064 | SHT0010064 | 靠背骨架侧边板 |  | B | ea |  | A | SHT0010064 | A | N | Y | 钣金件 | SPFH590 t=2.0 | 2.0-Q/BQB 301 SPFH590-Q/BQB 310 | 29*177*510 | 0.818 |  | 冲压 | 529 | 146 | 2 | 1.2141 | 67.37% |  |  |  |  | 河北自制 | 冲压车间 | [17 empty] | 1 | 1 | 1 | 1 | 1 | 0 | 0
30 | [5 empty] | 5 |  |  |  |  | 借用H6 |  | SHT0010403 | 副司机主边调角器下连接板焊接总成(H6) |  | A | ea |  | A | SHT0010403 | A | N | Y | 焊接总成 | ASSY | —— |  | 0.9509 | 喷涂 | 焊接 | [5 empty] | 15 |  |  |  | 过程虚拟件 | 焊接车间 | [17 empty] | 1 | 1 | 1 | 1 | 1 | 0 | 0
31 | [6 empty] | 6 |  |  |  | 借用H6 |  | SHT0010892 | 副司机主边调角器下连接钣A焊接分总成 |  | A | ea |  | A | SHT0010892 | A | N | Y | 焊接总成 | ASSY |  |  | 0.5299 |  | 焊接 | [5 empty] | 8 |  |  |  | 过程虚拟件 | 焊接车间 | [17 empty] | 1 | 1 | 1 | 1 | 1 | 0 | 0
32 | [7 empty] | 7 |  |  | 借用H6 | SHT0010724 | SHT0010724 | 司机副边调角器下连接钣A |  | A | ea |  | A | SHT0010722 | A | N | Y | 钣金件 | SPFH590 t=1.6 | 1.6-Q/BQB 301 SPFH590-Q/BQB310 | 182*44*215 | 0.468 |  | 冲压 | 264 | 255 | 1.6 | 0.84662 | 55.28% |  |  |  |  | 河北自制 | 冲压车间 | [17 empty] | 1 | 1 | 1 | 1 | 1 | 0 | 0
33 | [7 empty] | 7 |  |  | 借用H6 | SHT0010299 | SHT0010299 | H6靠背调节手柄安装轴 |  | B | ea |  | A | SHT0010299 | A | N | Y | 冷镦 | SWRCH22A | Q/BQB 501 SWRCH22A-Q/BQB 517 |  | 0.035 |  | 冷镦 | 65 |  | 10 | 0.040106 | 87.27% |  |  |  |  | 河北外购 | 瑞安市精艺标准件有限公司/霸州市政锦五金制品有限公司 | [17 empty] | 1 | 1 | 1 | 1 | 1 | 0 | 0
34 | [7 empty] | 7 |  |  | 借用H6 | SHT0011408 | SHT0011408 | 法兰面焊接螺母 |  | A | ea |  | A | SHT0011408 | A | N | Y | 非标件 |  |  | 26*26*10 | 0.0169 | 26*26*10 | [10 empty] | 河北外购 | 上锐（常州）供应链管理有限公司 | [17 empty] | 1 | 1 | 1 | 1 | 1 | 0 | 0
35 | [7 empty] | 7 |  |  | 借用H6 | SHT0010786 | SHT0010786 | 罩壳固定钣金片 |  | B | ea |  | A | SHT0010786 | A | N | Y | 钣金件 | SAPH440 t=2.0 | 2.0-Q/BQB 301 SAPH440-Q/BQB310 |  | 0.01 |  | 冲压 | 51 | 21 | 2 | 0.016836 | 59.4% |  |  |  |  | 河北外购 | 黄骅市再兴汽车配件有限公司 | [17 empty] | 1 | 1 | 1 | 1 | 1 | 0 | 0
36 | [6 empty] | 6 |  |  |  | 借用H6 | SHT0010725 | SHT0010725 | 司机副边调角器下连接钣B |  | B | ea |  | A | SHT0010723 | A | N | Y | 钣金件 | SPFH590 t=1.6 | 1.6-Q/BQB 301 SPFH590-Q/BQB310 | 182*44*215 | 0.409 |  | 冲压 | 234 | 225 | 1.6 | 0.66213 | 61.77% |  |  |  |  | 河北自制 | 冲压车间 | [17 empty] | 1 | 1 | 1 | 1 | 1 | 0 | 0
37 | [6 empty] | 6 |  |  |  | 借用H6 | SHT0010910 | SHT0010910 | 靠背调节角度限位片-主边 |  | B | ea |  | A | SHT0010910 | A | N | Y | 钣金件 | SAPH440 t=3.0 | 3.0-Q/BQB 301 SAPH440-Q/BQB310 | 41*17*8 | 0.012 |  | 冲压 | 50 | 20 | 3 | 0.02358 | 50.89% |  |  |  |  | 河北外购 | 黄骅市正大纺织机械配件厂 | [17 empty] | 1 | 1 | 1 | 1 | 1 | 0 | 0
38 |  |  |  |  | 4 | [5 empty] | 借用H6 |  | SHT0015590 | 副司机左侧骨架焊接总成 |  |  | ea |  | A | SHT0010410 | A | N | Y | 焊接总成 | ASSY | —— |  | 2.5018 |  | 焊接 | [5 empty] | 15 |  |  |  | 过程虚拟件 | 焊接车间 | [17 empty] | 1 | 1 | 1 | 1 | 1 | 0 | 0
39 | [5 empty] | 5 |  |  |  |  | 借用H6 | SHT0010412 | SHT0010412 | H6副驾驶从动侧圆盘总成 |  | A | ea |  | A | SHT0010412 | A | N | Y | 分总成 | ASSY | —— |  | 0.449 | [11 empty] | 河北外购 | 佛吉亚（无锡）座椅有限公司 | [17 empty] | 1 | 1 | 1 | 1 | 1 | 0 | 0
40 | [5 empty] | 5 |  |  |  |  | 借用H6 |  | SHT0010414 | 坐垫翻折支撑钣焊接总成左 |  | B | ea |  | A | SHT0010414 | A | N | Y | 焊接总成 | ASSY | —— | 81*66*21 | 0.098 |  | 焊接 | [5 empty] | 6 |  |  |  | 过程虚拟件 | 焊接车间 | [17 empty] | 1 | 1 | 1 | 1 | 1 | 0 | 0
41 | [6 empty] | 6 |  |  |  | 借用H6 | SHT0010370 | SHT0010370 | 坐垫翻折支撑钣金左 |  | B | ea |  | A | SHT0010370 | A | N | Y | 钣金件 | SPFH590 t=3.0 | 3.0-Q /BQB 301 SPFH590-Q /BQB 310 | 81*66*15 | 0.079 |  | 冲压 | 89 | 72 | 3 | 0.1511 | 52.28% |  |  |  |  | 河北自制 | 冲压车间 | [17 empty] | 1 | 1 | 1 | 1 | 1 | 0 | 0
42 | [6 empty] | 6 |  |  |  | 借用H6 | SHT0010408 | SHT0010408 | 坐垫翻折支撑轴套 |  | B | ea |  | A | SHT0010408 | A | N | Y | 冷镦 | SWRCH35K | Q/BQB 501 SWRCH35K-Q/BQB 517 | 25*25*17 | 0.019 |  | 冷镦 | 20 |  | 18 | 0.039982 | 47.52% |  |  |  |  | 河北外购 | 瑞安市精艺标准件有限公司/霸州市政锦五金制品有限公司 | [17 empty] | 1 | 1 | 1 | 1 | 1 | 0 | 0
43 | [5 empty] | 5 |  |  |  |  | 借用H6 |  | SHT0015589 | G3靠背骨架左侧边板焊接总成(副司机) |  | B | ea |  | A | SHT0010409 | A | N | Y | 焊接总成 | ASSY | —— |  | 0.8286 |  | 焊接 | [5 empty] | 33 |  |  |  | 过程虚拟件 | 焊接车间 | [17 empty] | 1 | 1 | 1 | 1 | 1 | 0 | 0
44 | [6 empty] | 6 |  |  |  | 借用H6 | SHT0010064 | SHT0010064 | 靠背骨架侧边板 |  | A | ea |  | A | SHT0010064 | A | N | Y | 钣金件 | SPFH590 t=2.0 | 2.0-Q/BQB 301 SPFH590-Q/BQB 310 | 29*177*510 | 0.8182 |  | 冲压 | 529 | 146 | 2 | 1.2141 | 67.39% |  |  |  |  | 河北自制 | 冲压车间 | [17 empty] | 1 | 1 | 1 | 1 | 1 | 0 | 0
45 | [6 empty] | 6 |  |  |  | 借用H6 | BFA0010062 | BFA0010062 | 焊接方螺母 | 10级 | C | ea |  | A |  | A | N | Y | 标准件 | —— | —— | —— | 0.0052 | [11 empty] | 河北外购 | 上锐（常州）供应链管理有限公司 | [17 empty] | 2 | 2 | 2 | 2 | 2 | 0 | 0
46 | [5 empty] | 5 |  |  |  |  | 借用H6 |  | SHT0010413 | 副司机蜗簧固定钣金焊接总成 |  | B | ea |  | A | SHT0010075 | A | N | Y | 焊接总成 | ASSY | —— |  | 0.1913 |  | 焊接 | [5 empty] | 7 |  |  |  | 过程虚拟件 | 焊接车间 | [17 empty] | 1 | 1 | 1 | 1 | 1 | 0 | 0
47 | [6 empty] | 6 |  |  |  | 借用H6 | SHT0010384 | SHT0010384 | 副驾蜗簧固定钣金片1 |  | B | ea |  | A | SHT0010191 | A | N | Y | 钣金件 | SPFH590 t=3.0 | 3.0-Q /BQB 301 SPFH590-Q /BQB 310 | 38*109*84 | 0.173 |  | 冲压 | 149 | 88 | 3 | 0.30918 | 55.95% |  |  |  |  | 河北自制 | 冲压车间 | [17 empty] | 1 | 1 | 1 | 1 | 1 | 0 | 0
48 | [6 empty] | 6 |  |  |  | 借用H6 | SHT0010192 | SHT0010192 | 蜗簧固定钣金片2 |  | B | ea |  | A | SHT0010192 | A | N | Y | 钣金件 | SPFH590 t=3.0 | 3.0-Q /BQB 301 SPFH590-Q /BQB 310 | 21*18*40 | 0.0183 |  | 冲压 | 57 | 28 | 3 | 0.037634 | 48.63% |  |  |  |  | 河北外购 | 黄骅市成卓汽车部件厂 | [17 empty] | 1 | 1 | 1 | 1 | 1 | 0 | 0
49 | [5 empty] | 5 |  |  |  |  | 借用H6 |  | SHT0010411 | 副司机副边调角器下连接板焊接总成 |  | A | ea |  | A | SHT0010411 | A | N | Y | 焊接总成 | ASSY | —— |  | 0.9349 | 喷涂 | 焊接 | [5 empty] | 15 |  |  |  | 过程虚拟件 | 焊接车间 | [17 empty] | 1 | 1 | 1 | 1 | 1 | 0 | 0
50 | [6 empty] | 6 |  |  |  | 借用H6 |  | SHT0010894 | 副司机副边调角器下连接板A焊接分总成 |  | A | ea |  | A | SHT0010794 | A | N | Y | 焊接总成 |  |  |  | 0.5139 |  | 焊接 | [5 empty] | 8 |  |  |  | 过程虚拟件 | 焊接车间 | [17 empty] | 1 | 1 | 1 | 1 | 1 | 0 | 0
51 | [7 empty] | 7 |  |  | 借用H6 | SHT0010722 | SHT0010722 | 司机主边调角器下连接钣A |  | A | ea |  | A | SHT0010722 | A | N | Y | 钣金件 | SPFH590 t=1.6 | 1.6-Q/BQB 301 SPFH590-Q/BQB310 | 182*44*215 | 0.468 |  | 冲压 | 264 | 255 | 1.6 | 0.84662 | 55.28% |  |  |  |  | 河北自制 | 冲压车间 | [17 empty] | 1 | 1 | 1 | 1 | 1 | 0 | 0
52 | [7 empty] | 7 |  |  | 借用H6 | SHT0011408 | SHT0011408 | 法兰面焊接螺母 |  | A | ea |  | A | SHT0011408 | A | N | Y | 非标件 |  |  | 26*26*10 | 0.0169 | 26*26*10 | [10 empty] | 河北外购 | 上锐（常州）供应链管理有限公司 | [17 empty] | 1 | 1 | 1 | 1 | 1 | 0 | 0
53 | [7 empty] | 7 |  |  | 借用H6 | SHT0010069 | SHT0010069 | 蜗簧下固定钣金 |  | B | ea |  | A | SHT0010069 | A | N | Y | 钣金件 | SPFH590 t=3.0 | 3.0-Q /BQB 301 SPFH590-Q /BQB 310 | 33*36*33 | 0.029 |  | 冲压 | 55 | 34 | 3 | 0.044095 | 65.77% |  |  |  |  | 河北外购 | 黄骅市成卓汽车部件厂 | [17 empty] | 1 | 1 | 1 | 1 | 1 | 0 | 0
54 | [7 empty] | 7 |  |  | 借用H6 | SHT0010786 | SHT0010786 | 罩壳固定钣金片 |  | B | ea |  | A | SHT0010786 | A | N | Y | 钣金件 | SAPH440 T=2.0 | 2.0-Q/BQB 301 SAPH440-Q/BQB310 |  | 0.001 |  | 冲压 | 51 | 21 | 2 | 0.016836 | 5.94% |  |  |  |  | 河北外购 | 黄骅市再兴汽车配件有限公司 | [17 empty] | 1 | 1 | 1 | 1 | 1 | 0 | 0
55 | [6 empty] | 6 |  |  |  | 借用H6 | SHT0010723 | SHT0010723 | 司机主边调角器下连接钣B |  | B | ea |  | A | SHT0010723 | A | N | Y | 钣金件 | SPFH590 t=1.6 | 1.6-Q/BQB 301 SPFH590-Q/BQB310 | 182*44*215 | 0.409 |  | 冲压 | 234 | 225 | 1.6 | 0.66213 | 61.77% |  |  |  |  | 河北自制 | 冲压车间 | [17 empty] | 1 | 1 | 1 | 1 | 1 | 0 | 0
56 | [6 empty] | 6 |  |  |  | 借用H6 | SHT0010909 | SHT0010909 | 靠背调节角度限位片-副边 |  | B | ea |  | A | SHT0010910 | A | N | Y | 钣金件 | SAPH440 T=3.0 | 3.0-Q/BQB 301 SAPH440-Q/BQB310 | 41*17*8 | 0.012 |  | 冲压 | 50 | 20 | 3 | 0.02358 | 50.89% |  |  |  |  | 河北外购 | 黄骅市正大纺织机械配件厂 | [17 empty] | 1 | 1 | 1 | 1 | 1 | 0 | 0
57 |  |  |  |  | 4 | [5 empty] | 新开发 | SHT0016108 | SHT0016108 | 肩部支撑钢丝 |  | B | ea |  | A | SHT0010763 | A | Y | N | 线材 | Q235 Φ6 | ⌀6-GB/T 342 Q235-GB/T 700 |  | 0.169 |  | 折弯 |  |  |  | 0.169 | 100% |  |  |  |  | 河北外购 | [18 empty] | 2 | 2 | 2 | 2 | 2 | 0 | 0
58 |  |  |  |  | 4 | [5 empty] | 新开发 |  | SHT0016109 | 靠背弯管焊接总成 |  | B | ea |  | A | SHT0010759 | A | Y | N | 焊接总成 | ASSY |  |  | 2.3833 |  | 焊接 | [5 empty] | 26 |  |  |  | 过程虚拟件 | 焊接车间 | [17 empty] | 1 | 1 | 1 | 1 | 1 | 0 | 0
59 | [5 empty] | 5 |  |  |  |  | 新开发 | SHT0016171 | SHT0016171 | 靠背骨架头枕管 |  | B | ea |  | A | SHT0010765 | A | Y | N | 管材 | QSTE420TM Φ20*2.0 |  | 20*410*437 | 0.9895 |  | 弯管 | 1124.3018 | 20 | 2 | 0.99838 | 99.11% |  |  |  |  | 河北自制 | 弯管车间 | [17 empty] | 1 | 1 | 1 | 1 | 1 | 0 | 0
60 | [5 empty] | 5 |  |  |  |  | 借用H6 | SHT0010076 | SHT0010076 | 靠背下U形管 |  | B | ea |  | A | SHT0010076 | A | N | Y | 管材 | QSTE340TM Φ25*2.0 | 2.0-Q/BQB 401 QSTE340TM-Q/BQB 419 | 25*423*392 | 0.992 |  | 弯管 | 884.7795 | 25 | 2 | 1.0033 | 98.87% |  |  |  |  | 河北自制 | 弯管车间 | [17 empty] | 1 | 1 | 1 | 1 | 1 | 0 | 0
61 | [5 empty] | 5 |  |  |  |  | 借用H6 | SHT0010294 | SHT0010294 | 靠背上支撑方管 |  | B | ea |  | A | SHT0010294 | A | N | Y | 管材 | Q235 t=1.5 |  | 20*20*422 | 0.324 |  | 切断 | 392.9787 | 20 |  | 0.33246 | 97.46% |  |  |  |  | 河北自制 | 弯管车间 | [17 empty] | 1 | 1 | 1 | 1 | 1 | 0 | 0
62 | [5 empty] | 5 |  |  |  |  | 借用H6 | SHT0010778 | SHT0010778 | 气袋腰托支撑钣金 |  | B | ea |  | A | SHT0010778 | A | N | Y | 钣金件 | SAPH440 t=1.5 | 1.5-Q/BQB 301 SAPH440-Q/BQB310 |  | 0.0778 |  | 冲压 | 395 | 15 | 1.5 | 0.069856 | 111.4% |  |  |  |  | 河北自制 | 冲压车间 | [17 empty] | 1 | 1 | 1 | 1 | 1 | 0 | 0
63 |  |  |  |  | 4 | [5 empty] | 借用H6 | SHT0010066 | SHT0010066 | 横衬板 |  | B | ea |  | A | SHT0010066 | A | N | Y | 钣金件 | Q235 t=2.0 |  | 380*10*2 | 0.05 |  | 切断 | 330 | 10 | 2 | 0.051876 | 96.38% |  |  |  |  | 河北自制 | 冲压车间 | [17 empty] | 1 | 1 | 1 | 1 | 1 | 0 | 0
64 |  |  |  |  | 4 | [5 empty] | 借用H6 | SHT0010081 | SHT0010081 | 靠背板支撑钢丝1 |  | B | ea |  | A | SHT0010081 | A | N | Y | 线材 | Q235 Φ5 | φ5-GB/T 342 Q235-GB/T 700 | 7*412*3 | 0.064 |  | 折弯 | 415.5844 | 5 |  | 0.064105 | 99.84% |  |  |  |  | 河北外购 | 海兴中盛弹簧有限公司 | [17 empty] | 2 | 2 | 2 | 2 | 2 | 0 | 0
65 |  |  |  |  | 4 | [5 empty] | 借用H6 | SHT0010418 | SHT0010418 | 安全带上支撑钢丝 |  | B | ea |  | A | SHT0010060 | A | N | Y | 线材 | Q235 Φ5 | φ5-GB/T 342 Q235-GB/T 700 | 129*32*147 | 0.046 |  | 折弯 | 298.7013 | 5 |  | 0.046075 | 99.84% |  |  |  |  | 河北外购 | 海兴中盛弹簧有限公司 | [17 empty] | 1 | 1 | 1 | 1 | 1 | 0 | 0
66 |  |  |  |  | 4 | [5 empty] | 借用H6 | SHT0010780 | SHT0010780 | 气袋腰托下固定点焊接总成 |  | B | ea |  | A | SHT0010780 | A | N | Y | 焊接总成 | ASSY | —— |  | 0.261 |  | 焊接 | [5 empty] | 2 |  |  |  | 河北外购 | 海兴中盛弹簧有限公司 | [17 empty] | 1 | 1 | 1 | 1 | 1 | 0 | 0
67 | [5 empty] | 5 |  |  |  |  | 借用H6 | SHT0010078 | SHT0010078 | 调角器连动杆保护管 |  | B | ea |  | A | SHT0010078 | A | N | Y | 线材件 | Q235 Φ8 | φ8-GB/T 342 Q235-GB/T 700 | 42*395*92 | 0.207 |  | 弯管 | 669.2357 | 10 | 1.5 | 0.21014 | 98.51% | [23 empty] | 1 | 1 | 1 | 1 | 1 | 0 | 0
68 | [5 empty] | 5 |  |  |  |  | 借用H6 | SHT0010781 | SHT0010781 | 机械腰托下固定钢丝 |  | B | ea |  | A | SHT0010780 | A | N | Y | 线材件 | Q235 Φ5 | φ5-GB/T 342 Q235-GB/T 700 | 5*5*350 | 0.054 |  | 折弯 | 350.6494 | 5 |  | 0.054089 | 99.84% | [23 empty] | 1 | 1 | 1 | 1 | 1 | 0 | 0
69 |  |  |  |  | 4 | [5 empty] | 新开发 |  | SHT0016111 | 副司机安全带上固定钣焊接总成 |  | B | ea |  | A | SHT0010295 | A | Y | N | 焊接总成 | ASSY | —— |  | 0.727 |  | 点焊 | [5 empty] | 1 |  |  |  | 过程虚拟件 | 焊接车间 | [17 empty] | 1 | 1 | 1 | 1 | 1 | 0 | 0
70 | [5 empty] | 5 |  |  |  |  | 新开发 | SHT0016112 | SHT0016112 | 副司机安全带上固定钣金 |  | B | ea |  | A | SHT0010295 | A | Y | N | 钣金件 | SPFH590 t=2.0 | 2.0-Q/BQB 301 SPFH590-Q/BQB 310 | 152*43*356 | 0.717 |  | 冲压 |  |  |  | 0.8604 | 83.33% |  |  |  |  | 河北自制 | 冲压车间 | [17 empty] | 1 | 1 | 1 | 1 | 1 | 0 | 0
71 | [5 empty] | 5 |  |  |  |  | 借用H6 | BFA0000400 | BFA0000400 | 汽车安全带用焊接螺母 |  | B | ea |  | A | BFA0000400 | A | N | Y | 标准件 |  | —— | 17*17*9 | 0.01 | [11 empty] | 河北外购 | 上锐（常州）供应链管理有限公司 | [17 empty] | 1 | 1 | 1 | 1 | 1 | 0 | 0
72 |  |  |  |  | 4 | [5 empty] | 新开发 | SHT0016114 | SHT0016114 | 副司机安全带上固定加强钣金 |  | B | ea |  | A | SHT0010249 | A | Y | N | 钣金件 | SPFH590 t=2.0 | 2.0-Q/BQB 301 SPFH590-Q/BQB 310 |  | 0.077 |  | 冲压 |  |  |  | 0.0924 | 83.33% |  |  |  |  | 河北自制 | 冲压车间 | [17 empty] | 1 | 1 | 1 | 1 | 1 | 0 | 0
73 |  |  |  |  | 4 | [5 empty] | 借用H6 | SHT0002054 | 6804556X0001A | 主驾塑料耦合器（黑色） | 司机主驾副边星盘使用 | C | ea |  | A | 6804556X0001A | A | N | Y | 塑料件 | Minlon 11C40 |  | 13.7*17.3*13.7 | 0.0012 | [11 empty] | 河北外购 | 佛吉亚（无锡）座椅有限公司 | [17 empty] | 1 | 1 | 1 | 1 | 1 | 0 | 0
74 |  |  |  |  | 4 | [5 empty] | 借用H6 | SHT0010296 | SHT0010296 | 调角器连动杆 |  | A | ea |  | A | SHT0010296 | A | N | Y | 管材 | 50Mn t=1.0 | —— | 10×425×10 | 0.079 |  | 切断 | 385 | 10 | 1 | 0.08547 | 92.43% |  |  |  |  | 河北外购 | 佛吉亚（无锡）座椅有限公司 | [17 empty] | 1 | 1 | 1 | 1 | 1 | 0 | 0
75 |  |  |  |  | 4 | [5 empty] | 借用H6 |  | SHT0010419 | 坐垫翻折连接钣总成左 |  | B | ea |  | A | N/A | A | N | Y | 焊接总成 | ASSY | —— |  | 0.192 |  | 压装 | [9 empty] | 过程虚拟件 | 冲压车间 | [17 empty] | 1 | 1 | 1 | 1 | 1 | 0 | 0
76 | [5 empty] | 5 |  |  |  |  | 借用H6 | BAS0010013 | BAS0010013 | 金属轴套(坐垫翻折) |  | B | ea |  | A | BAS0010013 | A | N | Y |  | DC01 t=0.5 | 0.5-Q/BQB 408 DC01-Q/BQB 408 |  | 0.004 | [11 empty] | 河北外购 | 明阳科技（苏州）股份有限公司 | [17 empty] | 1 | 1 | 1 | 1 | 1 | 0 | 0
77 | [5 empty] | 5 |  |  |  |  | 借用H6 | SHT0010385 | SHT0010385 | 坐垫翻折连接钣金左 |  | B | ea |  | A | SHT0010385 | A | N | Y | 钣金件 | SAPH440 t=5.0 | —— |  | 0.188 |  | 冲压 | 120 | 60 | 5 | 0.28296 | 66.44% |  |  |  |  | 河北自制 | 冲压车间 | [17 empty] | 1 | 1 | 1 | 1 | 1 | 0 | 0
78 |  |  |  |  | 4 | [5 empty] | 借用H6 |  | SHT0010421 | 坐垫翻折连接钣总成右 |  | B | ea |  | A | N/A | A | N | Y | 焊接总成 | ASSY | —— |  | 0.239 |  | 压装 | [9 empty] | 过程虚拟件 | 冲压车间 | [17 empty] | 1 | 1 | 1 | 1 | 1 | 0 | 0
79 | [5 empty] | 5 |  |  |  |  | 借用H6 | BAS0010013 | BAS0010013 | 金属轴套(坐垫翻折) |  | B | ea |  | A | BAS0010013 | A | N | Y |  | DC01 t=0.5 | 0.5-Q/BQB 408 DC01-Q/BQB 408 |  | 0.004 | [11 empty] | 河北外购 | 明阳科技（苏州）股份有限公司 | [17 empty] | 1 | 1 | 1 | 1 | 1 | 0 | 0
80 | [5 empty] | 5 |  |  |  |  | 借用H6 | SHT0010386 | SHT0010386 | 坐垫翻折连接钣金右 |  | B | ea |  | A | SHT0010386 | A | N | Y | 钣金件 | SAPH440 t=5.0 | —— |  | 0.235 |  | 冲压 | 120 | 107 | 5 | 0.50461 | 46.57% |  |  |  |  | 河北自制 | 冲压车间 | [17 empty] | 1 | 1 | 1 | 1 | 1 | 0 | 0
81 |  |  |  |  | 4 | [5 empty] | 借用H6 | SHT0010895 | SHT0010895 | 开口挡圈 | （非标件） 公称直径d=16mm | B | ea |  | A | SHT0010895 | A | N | Y | 标准件 | 65Mn | —— |  | 0.004 | [11 empty] | 河北外购 | 上锐（常州）供应链管理有限公司 | [17 empty] | 2 | 2 | 2 | 2 | 2 | 0 | 0
82 |  |  |  | 3 | [6 empty] | 借用H6 | SHT0010798 | SHT0010798 | 靠背调节铸件(福田) |  | B | ea |  | A | SHT0010798 | A | N | Y | 压铸件 | YX041 |  |  | 0.037 | 阳极氧化 | 压铸 |  |  |  | 0.03885 | [5 empty] | 河北外购 | 无锡市汇源机械科技有限公司 | [17 empty] | 1 | 1 | 1 | 1 | 1 | 0 | 0
83 |  |  |  | 3 | [6 empty] | 借用H6 | BSP0010008 | BSP0010008 | 靠背调节钣金回位簧 |  | B | ea |  | A | SHT0010302 | A | N | Y | 弹簧 | 65Mn | —— |  | 0.002 |  | 弹簧 |  |  |  | 0.002 | [5 empty] | 河北外购 | 海兴中盛弹簧有限公司 | [17 empty] | 1 | 1 | 1 | 1 | 1 | 0 | 0
84 |  |  |  | 3 | [6 empty] | 借用H6 | BFA0010041 | BFA0010041 | 开口挡圈 | GB896-86 公称直径d=8mm | B | ea |  | A | BFA0010041 | A | N | Y | 标准件 | 65Mn | —— |  | 0.0007 | [11 empty] | 河北外购 | 上锐（常州）供应链管理有限公司 | [17 empty] | 1 | 1 | 1 | 1 | 1 | 0 | 0
85 |  |  |  | 3 | [6 empty] | 借用H6 | BSP0010006 | BSP0010006 | 靠背调节蜗簧 | 15000次寿命需求 | B | ea |  | A | SHT0010201 | A | N | Y | 弹簧 | 65Mn |  | 123*14*96 | 0.28 |  | 弹簧 |  |  |  | 0.28 | [5 empty] | 河北外购 | 海兴中盛弹簧有限公司 | [17 empty] | 1 | 1 | 1 | 1 | 1 | 0 | 0
86 |  |  |  | 3 | [6 empty] | 借用H6 | SHT0002773 |  | 坐垫翻折限位钣金电泳 |  | B | ea |  | A | SHT0010372 | A | N | Y | 冷镦 | SAPH440 t=6.0 | —— |  | 0.027 | 电泳 | 电泳 | [6 empty] | 0.002 |  |  | 河北自制 | 电泳车间 | [17 empty] | 1 | 1 | 1 | 1 | 1 | 0 | 0
87 | [10 empty] | 借用H6 | SHT0010372 | SHT0010372 | 坐垫翻折限位钣金 |  | B | ea |  | A | SHT0010372 | A | N | Y | 冷镦 | SAPH440 t=6.0 | —— |  | 0.027 | 电泳 | 冲压 | 53 | 33 | 6 | 0.082483 | 32.73% |  |  |  |  | 河北外购 | 霸州市政锦五金制品有限公司 | [17 empty] | 1 | 1 | 1 | 1 | 1 | 0 | 0
88 |  |  |  | 3 | [6 empty] | 借用H6 | BFA0010031 | BFA0010031 | 内六角花型盘头螺钉 |  | B | ea |  | A | BFA0010031 | A | N | Y | 标准件 |  |  |  | 0.003 | Fe/Zn12F 镀锌膜厚12um黑色钝化中性盐雾120h(GB/T9799) | [10 empty] | 河北外购 | 上锐（常州）供应链管理有限公司 | [17 empty] | 1 | 1 | 1 | 1 | 1 | 0 | 0
89 |  |  |  | 3 | [6 empty] | 借用H6 | BFA0010032 | BFA0010032 | 大垫圈 | GB/T 96.1-2002 | B | ea |  | A | BFA0010032 | A | N | Y | 标准件 |  | —— |  | 0.001 | Fe/Zn12F 镀锌膜厚12um黑色钝化中性盐雾120h(GB/T9799) | [10 empty] | 河北外购 | 上锐（常州）供应链管理有限公司 | [17 empty] | 1 | 1 | 1 | 1 | 1 | 0 | 0
90 |  |  |  | 3 | [6 empty] | 借用H6 | BSP0010016 | BSP0010016 | 坐垫翻折限位钣金回位簧 |  | B | ea |  | A | BSP0010016 | A | N | Y | 弹簧 | 65Mn | —— |  | 0.001 |  | 弹簧 |  |  |  | 0.001 | [5 empty] | 河北外购 | 海兴中盛弹簧有限公司 | [17 empty] | 1 | 1 | 1 | 1 | 1 | 0 | 0
91 |  |  |  | 3 | [6 empty] | 借用H6 | SHT0002517 |  | 扶手支架总成电泳 | 焊接件 | B | ea |  | A | SHT0011333 | A | N | Y | 焊接总成件 | ASSY | —— | 96*92*84 | 0.424 | 电泳（ED) | 电泳 | [6 empty] | 0.025 |  |  | 河北自制 | 电泳车间 | [17 empty] | 0 | 0 | 1 | 1 | 1 | 0 | 0
92 | [10 empty] | 借用H6 | SHT0011333 | SHT0011333 | 扶手支架总成 | 焊接件 | B | ea |  | A | SHT0011333 | A | N | Y | 焊接总成件 | ASSY | —— | 96*92*84 | 0.424 | 电泳（ED) | 焊接 | [5 empty] | 7 |  |  |  | 河北自制 | 焊接车间 | [17 empty] | 0 | 0 | 1 | 1 | 1 | 0 | 0
93 |  |  |  |  | 4 | [5 empty] | 借用H6 | SHT0011362 | SHT0011362 | 扶手支架 |  | B | ea |  | A | SHT0011333 | A | N | Y | 钣金件 | SPFH590 /T=3.0 | 3.0-Q /BQB 301 SPFH590-Q /BQB 310 | 96*19*84 | 0.144 | —— | 冲压 | 99 | 92 | 3 | 0.21477 | 67.05% |  |  |  |  | 河北自制 | 冲压车间 | [17 empty] | 0 | 0 | 1 | 1 | 1 | 0 | 0
94 |  |  |  |  | 4 | [5 empty] | 借用H6 | SHT0011363 | SHT0011363 | 焊接轴套 |  | B | ea |  | A | SHT0011333 | A | N | Y | 冷镦 | 20 | GB/T 702 20 GB/T699 | 19*10*19(Φ20) | 0.02 | —— | 冷镦 | 15 | 20 |  | 0.037021 | 54.02% |  |  |  |  | 河北外购 | 瑞安市精艺标准件有限公司/沧州智凯金属制品有限公司 | [17 empty] | 0 | 0 | 2 | 2 | 2 | 0 | 0
95 |  |  |  |  | 4 | [5 empty] | 借用H6 | SHT0011364 | SHT0011364 | 扶手转轴 |  | B | ea |  | A | SHT0011364 | A | N | Y | 机加工件 | 35 | GB/T 702 35 GB/T699 | 26*69*26(Φ26) | 0.24 | —— | 冷镦 | 74 | 26 |  | 0.30865 | 77.76% |  |  |  |  | 河北外购 | 瑞安市精艺标准件有限公司/霸州市政锦五金制品有限公司 | [17 empty] | 0 | 0 | 1 | 1 | 1 | 0 | 0
96 |  |  |  | 3 | [6 empty] | 借用H6 | BFA0010018 | BFA0010018 | 六角头螺栓 | 扶手支架固定使用，GB/T5782等级8.8级 预涂S级锁固胶（标准QC/T 597） | C | ea |  | A | 标准件 | A | N | Y | 标准件 | —— | —— |  | 0.0158 | 表面处理要求： 颜色：黑色 盐雾试验要求：DIN 50021-SS,要求120小时后无基材腐蚀且不允许出现大量锌腐蚀产物，另外在供货状态以及在120℃下进行24h存放后系统抗腐蚀性必须保证。 | [10 empty] | 河北外购 | 上锐（常州）供应链管理有限公司 | [17 empty] | 0 | 0 | 2 | 2 | 2 | 0 | 0
97 |  |  | 2 | [7 empty] | 借用H6 | BFA0010014 | BFA0010014 | 扶手锁止销 | 左右共用 | C | ea |  | A | BFA0010014 | A | N | Y | 冷墩件 | 65Mn | —— | 14*14*43（M14） | 0.051 | —— | 机加 | 48 | 14 |  | 0.058048 | 87.86% |  | 0.0021101 |  |  | 河北外购 | 瑞安市精艺标准件有限公司/沧州旭兴五金制造有限公司 | [17 empty] | 0 | 0 | 1 | 1 | 1 | 0 | 0
98 |  |  | 2 | [7 empty] | 借用H6 | SHT0015197 | SHT0015197 | 扶手外盖 | 与H6颜色不同 | B | ea |  | A | SHT0015197 | A | N | Y | 塑料件 | PA6+GF30 | —— | 86*31*43 | 0.013 | —— | 注塑 | 2%损耗 |  |  | 0.01326 | 98.04% |  |  |  |  | 河北自制 | 注塑车间 | [17 empty] | 0 | 0 | 1 | 1 | 1 | 0 | 0
99 |  |  | 2 | [7 empty] | 借用H6 | SHT0015198 | SHT0015198 | 左侧扶手本体总成 | 与H6相比变更颜色 | A | ea |  | A | SHT0015198 | A | N | Y | 总成件 | ASSY | —— | 378*63*100 | 0.8482 | —— | [10 empty] | 河北自制 | 后视镜组装车间 | [17 empty] | 0 | 0 | 1 | 1 | 1 | 0 | 0
100 |  | 1 | [8 empty] | 新开发 |  | SHT0016117 | 副驾驶座椅座垫装配总成 |  | B | ea |  | A | N/A | A | Y | N | 装配总成 | ASSY | —— |  | 3.7184 | [11 empty] | 过程虚拟件 | 座椅组装车间 | [17 empty] | 1 | 1 | 0 | 0 | 0 | 0 | 0
101 |  |  | 2 | [7 empty] | 新开发 | SHT0016118 | SHT0016118 | 副驾驶座椅座垫护面总成 |  | B | ea |  | A | N/A | A | Y | N | 分成件 | ASSY | —— | 538*519*111 | 0.4 |  | 缝纫 | [9 empty] | 河北外购 | [18 empty] | 1 | 1 | 0 | 0 | 0 | 0 | 0
102 |  |  | 2 | [7 empty] | 新开发 | SHT0016199 | SHT0016199 | 副驾驶座椅SBR |  | B | ea |  | A | BEC0010195 | A | Y | N | 电器件 | ASSY |  |  | 0.01 | [11 empty] | 河北外购 | [18 empty] | 1 | 1 | 0 | 0 | 0 | 0 | 0
103 |  |  | 2 | [7 empty] | 新开发 | SHT0016119 | SHT0016119 | 副驾驶座椅坐垫泡沫总成 |  | C | ea |  | A | SHT0011026 | A | Y | N | PUR | ASSY | —— | 538*519*111 | 0.945 |  | 发泡 | [9 empty] | 河北自制 | 发泡车间 | [17 empty] | 1 | 1 | 0 | 0 | 0 | 0 | 0
104 |  |  |  | 3 | [6 empty] | 新开发 |  | SHT0016120 | 副驾驶座椅坐垫泡沫本体 |  | C | ea |  | A | SHT0016120 | A | Y | N | 注塑件 | PUV | —— | 538*519*111 | 0.92 | [5 empty] | 0.9936 | 92.59% |  |  |  |  | 过程虚拟件 | 发泡车间 | [17 empty] | 1 | 1 | 0 | 0 | 0 | 0 | 0
105 |  |  |  | 3 | [6 empty] | 新开发 | SHT0016122 | SHT0016122 | 坐垫泡沫预埋钢丝A |  | C | ea |  | A | SHT0011028 | A | Y | N | 线材 | 20# ⌀2.0 | ⌀2-GB/T 342 Q235-GB/T 700 | ⌀2.0*390 | 0.009 |  | 折弯 |  |  |  | 0.009 | 100% |  |  |  |  | 河北外购 | [18 empty] | 1 | 1 | 0 | 0 | 0 | 0 | 0
106 |  |  |  | 3 | [6 empty] | 新开发 | SHT0016123 | SHT0016123 | 坐垫泡沫预埋钢丝B |  | C | ea |  | A | SHT0011693 | A | Y | N | 线材 | 20# ⌀2.0 | ⌀2-GB/T 342 Q235-GB/T 700 | ⌀2.0*250 | 0.007 |  | 折弯 |  |  |  | 0.007 | 100% |  |  |  |  | 河北外购 | [18 empty] | 2 | 2 | 0 | 0 | 0 | 0 | 0
107 |  |  |  | 3 | [6 empty] | 借用G3 | SHT0011029 | SHT0011029 | 无纺布 |  | C | ea |  | A | SHT0011029 | A | N | Y | —— | —— |  |  | 0.03 |  | 裁剪 | 600 | 600 | [7 empty] | 河北外购 | 黄骅建昌塑料制品有限公司 | [17 empty] | 1 | 1 | 0 | 0 | 0 | 0 | 0
108 |  |  | 2 | [7 empty] | 借用H6 | SHT0010689 | SHT0010689 | 座框骨架总成 |  | B | ea |  | A | SHT0010689 | A | N | Y | 焊接总成 | ASSY |  |  | 2.7664 |  | 焊接 | [5 empty] | 58 |  |  |  | 河北自制 | 焊接车间 | [17 empty] | 1 | 1 | 0 | 0 | 0 | 0 | 0
109 |  |  |  | 3 | [6 empty] | 借用H6 | SHT0010690 | SHT0010690 | 座框主管 |  | B | ea |  | A | SHT0010690 | A | N | Y | 管材 | QSTE340TM Φ25*2.0 | 2.0-Q/BQB 401 QSTE340TM-Q/BQB 419 |  | 1.3669 |  | 弯管 | 1215.3792 | 25 |  | 1.3782 | 99.18% |  |  |  |  | 河北自制 | 弯管车间 | [17 empty] | 1 | 1 | 0 | 0 | 0 | 0 | 0
110 |  |  |  | 3 | [6 empty] | 借用H6 | SHT0011014 | SHT0011014 | 钢丝焊接总成 |  | B | ea |  | A | SHT0011014 | A | N | Y | 焊接总成 | ASSY |  |  | 0.5006 |  | 焊接 | [5 empty] | 4 |  |  |  | 河北外购 | 海兴中盛弹簧有限公司 | [17 empty] | 1 | 1 | 0 | 0 | 0 | 0 | 0
111 |  |  |  |  | 4 | [5 empty] | 借用H6 | SHT0010691 | SHT0010691 | 座框纵向钢丝 |  | B | ea |  | A | SHT0010691 | A | N | Y | 线材 | Q235 | ⌀6-GB/T 342 Q235-GB/T 700 |  | 0.1143 |  | 折弯 | 515.0969 |  | 6 | 0.11442 | 99.9% | [23 empty] | 2 | 2 | 0 | 0 | 0 | 0 | 0
112 |  |  |  |  | 4 | [5 empty] | 借用H6 | SHT0010692 | SHT0010692 | 座框横向钢丝1 |  | B | ea |  | A | SHT0010692 | A | N | Y | 线材 | Q235 | ⌀6-GB/T 342 Q235-GB/T 700 |  | 0.0751 |  | 折弯 | 338.4407 |  | 6 | 0.075176 | 99.9% | [23 empty] | 1 | 1 | 0 | 0 | 0 | 0 | 0
113 |  |  |  |  | 4 | [5 empty] | 借用H6 | SHT0010693 | SHT0010693 | 座框横向钢丝2 |  | B | ea |  | A | SHT0010693 | A | N | Y | 线材 | Q235 | ⌀6-GB/T 342 Q235-GB/T 700 |  | 0.1969 |  | 折弯 | 887.3366 |  | 6 | 0.1971 | 99.9% | [23 empty] | 1 | 1 | 0 | 0 | 0 | 0 | 0
114 |  |  |  | 3 | [6 empty] | 借用H6 | SHT0010694 | SHT0010694 | 座框后横管 |  | B | ea |  | A | SHT0010694 | A | N | Y | 管材 |  |  |  | 0.3635 |  | 切断 | 330.5467 |  | 25 | 0.37484 | 96.97% |  |  |  |  | 河北自制 | 弯管车间 | [17 empty] | 1 | 1 | 0 | 0 | 0 | 0 | 0
115 |  |  |  | 3 | [6 empty] | 借用H6 |  | SHT0010695 | 左旁侧板焊接总成 |  | B | ea |  | A | SHT0010695 | A | N | Y | 焊接总成 | ASSY |  |  | 0.2271 |  | 点焊 | [5 empty] | 2 |  |  |  | 过程虚拟件 | 焊接车间 | [17 empty] | 1 | 1 | 0 | 0 | 0 | 0 | 0
116 |  |  |  |  | 4 | [5 empty] | 借用H6 | SHT0010696 | SHT0010696 | 左旁侧板 |  | B | ea |  | A | SHT0010695 | A | N | Y | 钣金件 | SAPH440 t=3.0 |  |  | 0.2157 |  | 冲压 | 161 | 96 | 3 | 0.36445 | 59.18% |  |  |  |  | 河北自制 | 冲压车间 | [17 empty] | 1 | 1 | 0 | 0 | 0 | 0 | 0
117 |  |  |  |  | 4 | [5 empty] | 借用H6 | BFA0010062 | BFA0010062 | 焊接方螺母 |  | B | ea |  | A | BFA0010062 | A | N | Y | 标准件 | M8 |  | 25*32*55 | 0.0057 | —— | [10 empty] | 河北外购 | 上锐（常州）供应链管理有限公司 | [17 empty] | 2 | 2 | 0 | 0 | 0 | 0 | 0
118 |  |  |  | 3 | [6 empty] | 借用H6 |  | SHT0010697 | 右旁侧板焊接总成 |  | B | ea |  | A | SHT0010695 | A | N | Y | 焊接总成 | ASSY |  |  | 0.2271 |  | 点焊 | [5 empty] | 2 |  |  |  | 过程虚拟件 | 焊接车间 | [17 empty] | 1 | 1 | 0 | 0 | 0 | 0 | 0
119 |  |  |  |  | 4 | [5 empty] | 借用H6 | SHT0010698 | SHT0010698 | 右旁侧板 |  | B | ea |  | A | SHT0010695 | A | N | Y | 钣金件 | SAPH440 t=3.0 |  |  | 0.2157 |  | 冲压 | 161 | 96 | 3 | 0.36445 | 59.18% |  |  |  |  | 河北自制 | 冲压车间 | [17 empty] | 1 | 1 | 0 | 0 | 0 | 0 | 0
120 |  |  |  |  | 4 | [5 empty] | 借用H6 | BFA0010062 | BFA0010062 | 焊接方螺母 |  | B | ea |  | A | BFA0010062 | A | N | Y | 标准件 | M8 |  | 25*32*55 | 0.0057 | —— | [10 empty] | 河北外购 | 上锐（常州）供应链管理有限公司 | [17 empty] | 2 | 2 | 0 | 0 | 0 | 0 | 0
121 |  |  |  | 3 | [6 empty] | 借用H6 | SHT0010699 | SHT0010699 | 橡胶垫安装支架 |  | C | ea |  | A | SHT0010699 | A | N | Y | 钣金件 | SAPH440 t=3.0 |  |  | 0.0406 |  | 冲压 | 88 | 43 | 3 | 0.089227 | 45.5% |  |  |  |  | 河北外购 | 黄骅市再兴汽车配件有限公司 | [17 empty] | 2 | 2 | 0 | 0 | 0 | 0 | 0
122 |  |  | 2 | [7 empty] | 借用H6 | SHT0014101 | SHT0014101 | 垫片 |  | C | ea |  | A | SHT0014101 | A | N | Y | 注塑件 | ABS |  |  | 0.003 |  | 注塑 | 2%损耗 |  |  | 0.00306 | 98.04% |  |  |  |  | 河北外购 | 天津市勃辉模具有限公司 | [17 empty] | 2 | 2 | 0 | 0 | 0 | 0 | 0
123 |  |  | 2 | [7 empty] | 借用H6 | BFA0000292 | BFA0000292 | 十字槽沉头自攻钉-C型 |  | C | ea |  | A | BFA0000292 | A | N | Y | 标准件 |  | Q2744213 |  | 0.005 | [11 empty] | 河北外购 | 上锐(常州)供应链管理有限公司 | [17 empty] | 2 | 2 | 0 | 0 | 0 | 0 | 0
124 |  | 1 | [8 empty] | 新开发 |  | SHT0016205 | 副驾驶座椅座垫装配总成 | 滑轨配置 | B | ea |  | A |  | A | Y | N | 装配总成 | ASSY | —— |  | 3.7184 | [11 empty] | 过程虚拟件 | 座椅组装车间 | [17 empty] | 0 | 0 | 1 | 1 | 1 | 0 | 0
125 |  |  | 2 | [7 empty] | 新开发 | SHT0016206 | SHT0016206 | 副驾驶座椅座垫护面总成 | PVC | B | ea |  | A |  | A | Y | N | 分成件 | ASSY | —— | 538*519*111 | 0.4 | [11 empty] | 河北外购 | [18 empty] | 0 | 0 | 1 | 1 | 0 | 0 | 0
126 |  |  | 2 | [7 empty] | 新开发 | SHT0016207 | SHT0016207 | 副驾驶座椅座垫护面总成 | PU | B | ea |  | A |  | A | Y | N | 分成件 | ASSY | —— | 538*519*111 | 0.4 | [11 empty] | 河北外购 | [18 empty] | 0 | 0 | 0 | 0 | 1 | 0 | 0
127 |  |  | 2 | [7 empty] | 新开发 | SHT0016199 | SHT0016199 | 副驾驶座椅SBR |  | B | ea |  | A | BEC0010195 | A | Y | N | 电器件 | ASSY |  |  | 0.01 | [11 empty] | 河北外购 | [18 empty] | 0 | 0 | 1 | 1 | 1 | 0 | 0
128 |  |  | 2 | [7 empty] | 新开发 | SHT0016208 | SHT0016208 | 副驾驶座椅坐垫泡沫总成 |  | C | ea |  | A | SHT0011026 | A | Y | N | PUR | ASSY | —— | 538*519*111 | 0.945 |  | 发泡 | [9 empty] | 河北自制 | 发泡车间 | [17 empty] | 0 | 0 | 1 | 1 | 1 | 0 | 0
129 |  |  |  | 3 | [6 empty] | 新开发 |  | SHT0016209 | 副驾驶座椅坐垫泡沫本体 |  | C | ea |  | A | SHT0016209 | A | Y | N | 注塑件 | PUV | —— | 538*519*111 | 0.92 |  | 发泡 |  |  |  | 0.9936 | 92.59% |  |  |  |  | 过程虚拟件 | 发泡车间 | [17 empty] | 0 | 0 | 1 | 1 | 1 | 0 | 0
130 |  |  |  | 3 | [6 empty] | 新开发 | SHT0016122 | SHT0016122 | 坐垫泡沫预埋钢丝A |  | C | ea |  | A | SHT0011028 | A | Y | N | 线材 | 20# ⌀2.0 | ⌀2-GB/T 342 Q235-GB/T 700 | ⌀2.0*390 | 0.009 |  | 折弯 |  |  |  | 0.009 | 100% |  |  |  |  | 河北外购 | [18 empty] | 0 | 0 | 2 | 2 | 2 | 0 | 0
131 |  |  |  | 3 | [6 empty] | 新开发 | SHT0016123 | SHT0016123 | 坐垫泡沫预埋钢丝B |  | C | ea |  | A | SHT0011693 | A | Y | N | 线材 | 20# ⌀2.0 | ⌀2-GB/T 342 Q235-GB/T 700 | ⌀2.0*250 | 0.007 |  | 折弯 |  |  |  | 0.007 | 100% |  |  |  |  | 河北外购 | [18 empty] | 0 | 0 | 2 | 2 | 2 | 0 | 0
132 |  |  | 2 | [9 empty] | SHT0010036 | 坐盆骨架总成 |  | A | ea |  | A | SHT0010036 | A | N | Y | 装配分总成 | ASSY | —— | 468*449*71 | 1.7855 | 电泳（ED) | [10 empty] | 过程虚拟件 | 座椅组装车间 | [17 empty] | 0 | 0 | 1 | 1 | 1 | 0 | 0
133 |  |  |  | 3 | [7 empty] | SHT0002451 |  | 坐盆钣金电泳 |  |  | ea |  | A |  | A | N | Y | 钣金件 | ST14/T=1.0 | Q/BQB 403 | 468*449*71 | 1.7576 |  | 电泳 | [6 empty] | 0.453 |  |  | 河北自制 | 电泳车间 | [17 empty] | 0 | 0 | 1 | 1 | 1 | 0 | 0
134 | [11 empty] | SHT0010038 | SHT0010038 | 坐盆钣金 |  |  | ea |  | A |  | A | N | Y | 钣金件 | ST14/T=1.0 | Q/BQB 403 | 468*449*71 | 1.7576 |  | 冲压 | 677 | 556 | 1 | 2.9586 | 59.41% |  |  |  |  | 河北自制 | 冲压车间 | [17 empty] | 0 | 0 | 1 | 1 | 1 | 0 | 0
135 |  |  |  | 3 | [7 empty] | SHT0016210 | SHT0016210 | 前安装支架 |  | A | ea |  | A |  | A | Y | N | 钣金件 | 钢板Q235 t=2.5 |  | 34×25×34 | 0.027 |  | 冲压 |  |  |  | 0.0324 | 83.33% |  |  |  |  | 河北外购 | [18 empty] | 0 | 0 | 2 | 2 | 2 | 0 | 0
136 |  |  |  | 3 | [7 empty] | BFA0000005 | H4681010095A0 | 开口抽芯铆钉 | 3.2*9 | A | ea |  | A |  | A | N | Y |  | 标准件 | [14 empty] | 河北外购 | 北京浦东三浦标准件有限公司 | [17 empty] | 0 | 0 | 2 | 2 | 2 | 0 | 0
137 |  |  |  | 3 | [7 empty] | BFA0000087 | BFA0000087 | 焊接方螺母 | M5 | A | ea |  | A |  | A | N | Y |  | 标准件 | [14 empty] | 河北外购 | 上锐(常州)供应链管理有限公司 | [17 empty] | 0 | 0 | 2 | 2 | 2 | 0 | 0
138 |  |  | 2 | [7 empty] | 借用G3 | SHT0015306 | SHT0015306 | 副司机底座焊接总成 |  | B | ea |  | A | SHT0010427 | A | N | Y | 焊接总成 | ASSY |  |  | #REF! |  | 焊接 | [5 empty] | 124 |  |  |  | 河北自制 | 焊接车间 | [17 empty] | 1 | 0 | 0 | 0 | 0 | 0 | 0
139 |  |  |  | 3 | [6 empty] | 借用H6 |  | SHT0015592 | 左侧立板焊接总成 |  | B | ea |  | A | SHT0015592 | A | N | Y | 焊接总成 | ASSY |  |  | #REF! |  | 焊接 | [5 empty] | 36 |  |  |  | 过程虚拟件 | 焊接车间 | [17 empty] | 1 | 0 | 0 | 0 | 0 | 0 | 0
140 |  |  |  |  | 4 | [5 empty] | 借用H6 | SHT0010392 | SHT0010392 | H6左侧立板 |  | B | ea |  | A | SHT0010429 | A | N | Y | 钣金件 | SAPH590 t=2.0 |  |  | 1.388 |  | 冲压 | 370 | 340 | 2 | 1.9776 | 70.19% |  |  |  |  | 河北自制 | 冲压车间 | [17 empty] | 1 | 0 | 0 | 0 | 0 | 0 | 0
141 |  |  |  |  | 4 | [5 empty] | 借用H6 | BFA0000087 | BFA0000087 | 焊接方螺母 |  | B | ea |  | A | BFA0000087 | A | N | Y | 标准件 | M10 |  |  | 0.011 | [11 empty] | 河北外购 | [18 empty] | 2 | 0 | 0 | 0 | 0 | 0 | 0
142 |  |  |  | 3 | [6 empty] | 借用H6 |  | SHT0015593 | 右侧立板焊接总成 |  | B | ea |  | A | SHT0015593 | A | N | Y | 焊接总成 | SAPH590 t=2.0 |  |  | 1.41 |  | 焊接 | [5 empty] | 36 |  |  |  | 过程虚拟件 | 焊接车间 | [17 empty] | 1 | 0 | 0 | 0 | 0 | 0 | 0
143 |  |  |  |  | 4 | [5 empty] | 借用H6 | SHT0010391 | SHT0010391 | H6右侧立板 |  | B | ea |  | A | SHT0010429 | A | N | Y | 钣金件 | SAPH590 t=2.0 |  |  | 1.388 |  | 冲压 | 370 | 340 | 2 | 1.9776 | 70.19% |  |  |  |  | 河北自制 | 冲压车间 | [17 empty] | 1 | 0 | 0 | 0 | 0 | 0 | 0
144 |  |  |  |  | 4 | [5 empty] | 借用H6 | BFA0000087 | BFA0000087 | 焊接方螺母 |  | B | ea |  | A | BFA0000087 | A | N | Y | 标准件 | M10 |  |  | 0.011 | [11 empty] | 河北外购 | [18 empty] | 2 | 0 | 0 | 0 | 0 | 0 | 0
145 |  |  |  | 3 | [6 empty] | 借用H6 | SHT0014098 | SHT0014098 | 底座上连接方管2 |  | B | ea |  | A | SHT0014098 | A | N | Y | 管材 | 方管 40X20X2 Q235 |  |  | 0.675 |  | 切断 | 338 | 20 | 40 | 0.56683 | 119.1% |  |  |  |  | 河北自制 | 弯管车间 | [17 empty] | 1 | 0 | 0 | 0 | 0 | 0 | 0
146 |  |  |  | 3 | [6 empty] | 借用H6 | SHT0010393 | SHT0010393 | H6前下支撑板 |  | B | ea |  | A | SHT0010393 | A | N | Y | 钣金件 | SAPH440 t=2.5 |  | 294*71*50 | 0.7556 |  | 冲压 | 302 | 153 | 2.5 | 0.90795 | 83.22% |  |  |  |  | 河北自制 | 冲压车间 | [17 empty] | 1 | 0 | 0 | 0 | 0 | 0 | 0
147 |  |  |  | 3 | [6 empty] | 借用H6 | SHT0010394 | SHT0010394 | H6后下支撑板 |  | B | ea |  | A | SHT0010394 | A | N | Y | 钣金件 | SAPH440 t=2.5 |  | 294*83*48 | 0.8231 | —— | 冲压 | 304 | 169 | 2.5 | 1.0095 | 81.53% |  |  |  |  | 河北自制 | 冲压车间 | [17 empty] | 1 | 0 | 0 | 0 | 0 | 0 | 0
148 |  |  |  | 3 | [6 empty] | 借用H6 |  | SHT0010430 | H6副驾安全带固定钣焊接总成 |  | A | ea |  | A | SHT0010430 | A | N | Y | 焊接总成 | ASSY |  | 324*60*20 | 0.6396 |  | 点焊 | [5 empty] | 2 |  |  |  | 过程虚拟件 | 焊接车间 | [17 empty] | 1 | 0 | 0 | 0 | 0 | 0 | 0
149 |  |  |  |  | 4 | [5 empty] | 借用H6 | SHT0010395 | SHT0010395 | H6副驾安全带固定钣金 |  | A | ea |  | A | SHT0010430 | A | N | Y | 钣金件 | SAPH440 t=3.0 |  | 324*60*20 | 0.629 |  | 冲压 | 373 | 88 | 3 | 0.77399 | 81.27% |  |  |  |  | 河北自制 | 冲压车间 | [17 empty] | 1 | 0 | 0 | 0 | 0 | 0 | 0
150 |  |  |  |  | 4 | [5 empty] | 借用H6 | BFA0000400 | BFA0000400 | 汽车安全带用焊接螺母 |  | A | ea |  | A | BFA0000400 | A | N | Y | 标准件 |  | —— | 17*17*9 | 0.0106 | [11 empty] | 河北外购 | 浦东三浦/上锐 | [17 empty] | 1 | 0 | 0 | 0 | 0 | 0 | 0
151 |  |  |  | 3 | [6 empty] | 借用H6 | SHT0014256 | SHT0014256 | 线束护套固定钣金 |  | C | ea |  | A | SHT0014256 | A | N | Y | 钣金件 | Q235 |  | 104*52*33 | 0.123 |  | 冲压 | 164 | 56 | 2 | 0.14437 | 85.2% |  |  |  |  | 河北外购 | 泊头市捷润五金制品有限公司 | [17 empty] | 1 | 0 | 0 | 0 | 0 | 0 | 0
152 |  |  | 2 | [7 empty] | 新开发 |  |  | 副司机底座电泳总成 |  | B | ea |  | A | SHT0010427 | A | Y | N | 焊接总成 | ASSY |  |  |  |  | 电泳 | [6 empty] | 0.48 |  |  | 河北自制 | 电泳车间 | [17 empty] | 0 | 1 | 0 | 0 | 0 | 0 | 0
153 | [10 empty] | 新开发 | SHT00A6803 | SHT00A6803 | 副司机底座焊接总成 |  | B | ea |  | A | SHT0010427 | A | Y | N | 焊接总成 | ASSY |  |  |  |  | 焊接 | [5 empty] | 124 |  |  |  | 河北自制 | 焊接车间 | [17 empty] | 0 | 1 | 0 | 0 | 0 | 0 | 0
154 |  |  |  | 3 | [6 empty] | 新开发 |  | SHT00A6804 | 左侧立板焊接总成 |  | B | ea |  | A | SHT00A6804 | A | Y | N | 焊接总成 | ASSY |  |  | 0.8702 | [11 empty] | 过程虚拟件 | 焊接车间 | [17 empty] | 0 | 1 | 0 | 0 | 0 | 0 | 0
155 |  |  |  |  | 4 | [5 empty] | 新开发 | SHT00A6805 | SHT00A6805 | H6左侧立板 |  | B | ea |  | A | SHT0010429 | A | Y | N | 钣金件 | SAPH590 t=2.0 |  |  | 0.8482 |  | 冲压 | 306 | 289 | 2 | 1.3902 | 61.01% |  |  |  |  | 河北外购 | [18 empty] | 0 | 1 | 0 | 0 | 0 | 0 | 0
156 |  |  |  |  | 4 | [5 empty] | 新开发 | SHT00A6806 | SHT00A6806 | 焊接方螺母 |  | B | ea |  | A | SHT00A6806 | A | Y | N | 标准件 | M10 |  |  | 0.011 | [11 empty] | 河北外购 | 上锐(常州)供应链管理有限公司 | [17 empty] | 0 | 2 | 0 | 0 | 0 | 0 | 0
157 |  |  |  | 3 | [6 empty] | 新开发 |  | SHT00A6807 | 右侧立板焊接总成 |  | B | ea |  | A | SHT00A6807 | A | Y | N | 焊接总成 | SAPH590 t=2.0 |  |  | 0.8702 | [11 empty] | 过程虚拟件 | 焊接车间 | [17 empty] | 0 | 1 | 0 | 0 | 0 | 0 | 0
158 |  |  |  |  | 4 | [5 empty] | 新开发 | SHT00A6808 | SHT00A6808 | 右侧立板 |  | B | ea |  | A | SHT0010429 | A | Y | N | 钣金件 | SAPH590 t=2.0 |  |  | 0.8482 |  | 冲压 | 306 | 289 | 2 | 1.3902 | 61.01% |  |  |  |  | 河北外购 | [18 empty] | 0 | 1 | 0 | 0 | 0 | 0 | 0
159 |  |  |  |  | 4 | [5 empty] | 借用H6 | BFA0000087 | BFA0000087 | 焊接方螺母 |  | B | ea |  | A | BFA0000087 | A | Y | N | 标准件 | M10 |  |  | 0.011 | [11 empty] | 河北外购 | 上锐(常州)供应链管理有限公司 | [17 empty] | 0 | 2 | 0 | 0 | 0 | 0 | 0
160 |  |  |  | 3 | [6 empty] | 借用H6 | SHT0014098 | SHT0014098 | 底座上连接方管2 |  | B | ea |  | A | SHT0014098 | A | Y | N | 管材 | 方管 40X20X2 Q235 |  |  | 0.675 |  | 切断 | 338 | 20 | 40 | 0.56683 | 119.1% |  |  |  |  | 河北自制 | 弯管车间 | [17 empty] | 0 | 1 | 0 | 0 | 0 | 0 | 0
161 |  |  |  | 3 | [6 empty] | 借用H6 | SHT0010393 | SHT0010393 | H6前下支撑板 |  | B | ea |  | A | SHT0010393 | A | Y | N | 钣金件 | SAPH440 t=2.5 |  | 294*71*50 | 0.7556 |  | 冲压 | 302 | 153 | 2.5 | 0.90795 | 83.22% |  |  |  |  | 河北自制 | 冲压车间 | [17 empty] | 0 | 1 | 0 | 0 | 0 | 0 | 0
162 |  |  |  | 3 | [6 empty] | 借用H6 | SHT0010394 | SHT0010394 | H6后下支撑板 |  | B | ea |  | A | SHT0010394 | A | Y | N | 钣金件 | SAPH440 t=2.5 |  | 294*83*48 | 0.8231 |  | 冲压 | 304 | 169 | 2.5 | 1.0095 | 81.53% |  |  |  |  | 河北自制 | 冲压车间 | [17 empty] | 0 | 1 | 0 | 0 | 0 | 0 | 0
163 |  |  |  | 3 | [6 empty] | 借用H6 |  | SHT0010430 | H6副驾安全带固定钣焊接总成 |  | A | ea |  | A | SHT0010430 | A | Y | N | 焊接总成 | ASSY |  | 324*60*20 | 1.28 |  | 点焊 | [5 empty] | 2 |  |  |  | 过程虚拟件 | 焊接车间 | [17 empty] | 0 | 1 | 0 | 0 | 0 | 0 | 0
164 |  |  |  |  | 4 | [5 empty] | 借用H6 | SHT0010395 | SHT0010395 | H6副驾安全带固定钣金 |  | A | ea |  | A | SHT0010430 | A | Y | N | 钣金件 | SAPH440 t=3.0 |  | 324*60*20 | 0.629 |  | 冲压 | 373 | 88 | 3 | 0.77399 | 81.27% |  |  |  |  | 河北自制 | 冲压车间 | [17 empty] | 0 | 1 | 0 | 0 | 0 | 0 | 0
165 |  |  |  |  | 4 | [5 empty] | 借用H6 | BFA0000400 | BFA0000400 | 汽车安全带用焊接螺母 |  | A | ea |  | A | BFA0000400 | A | Y | N | 标准件 |  | —— | 17*17*9 | 0.0106 | [11 empty] | 河北外购 | 上锐(常州)供应链管理有限公司 | [17 empty] | 0 | 1 | 0 | 0 | 0 | 0 | 0
166 |  |  |  | 3 | [6 empty] | 借用H6 | SHT0010928 | SHT0010928 | H6底座上连接方管 |  | C | ea |  | A | SHT0010928 | A | Y | N | 管材 | 方管 40X20X2 Q235 |  |  | 0.5884 |  | 切断 | 366 | 20 | 40 | 0.61378 | 95.86% |  |  |  |  | 河北自制 | 弯管车间 | [17 empty] | 0 | 1 | 0 | 0 | 0 | 0 | 0
167 |  |  |  | 3 | [6 empty] | 借用H6 | SHT0014256 | SHT0014256 | 线束护套固定钣金 |  | C | ea |  | A | SHT0014256 | A | Y | N | 钣金件 | Q235 |  | 104*52*33 | 0.123 |  | 冲压 | 164 | 56 | 2 | 0.14437 | 85.2% |  |  |  |  | 河北外购 | 泊头市捷润五金制品有限公司 | [17 empty] | 0 | 1 | 0 | 0 | 0 | 0 | 0
168 |  |  | 2 | [7 empty] | 新开发 |  |  | 宽车副驾驶坐垫骨架电泳总成 |  | B | ea |  | A |  | A | Y | N | 焊接总成件 | ASSY | —— | —— | —— | 电泳 | 电泳 | [6 empty] | 0.421 |  |  | 河北自制 | 电泳车间 | [17 empty] | 0 | 0 | 1 | 1 | 1 | 0 | 0
169 | [10 empty] | 新开发 | SHT0016211 | SHT0016211 | 宽车副驾驶坐垫骨架焊接总成 |  | B | ea |  | A |  | A | Y | N | 焊接总成件 | ASSY | —— | —— | —— | 电泳 | 焊接 | [5 empty] | 58 |  |  |  | 河北自制 | 焊接车间 | [17 empty] | 0 | 0 | 1 | 1 | 1 | 0 | 0
170 |  |  |  | 3 | [6 empty] | 新开发 |  | SHT0016212 | 左侧钣金焊接分总成 |  | B | ea |  | A | SHT0010845 | A | Y | N | 焊接分总成件 | ASSY | —— | —— | —— | —— | [10 empty] | 过程虚拟件 | 焊接车间 | [17 empty] | 0 | 0 | 1 | 1 | 1 | 0 | 0
171 |  |  |  |  | 4 | [5 empty] | 新开发 | SHT0016213 | SHT0016213 | 左侧钣金 |  | B | ea |  | A |  | A | Y | N | 钣金件 | QStE420TM/T=2.5 | —— | 470*48*105 | 1.253 |  | 冲压 | 461 | 162.5 | 2.5 | 1.472 | 85.12% |  |  |  |  | 河北外购 | [18 empty] | 0 | 0 | 1 | 1 | 1 | 0 | 0
172 |  |  |  |  | 4 | [5 empty] | 新开发 | BFA0010062 | BFA0010062 | 焊接方螺母 | M8 | B | ea |  | A | SHT0010846 | A | N | Y | 标准件 | —— | M8 | —— | 0.0098 | [11 empty] | 河北外购 | 上锐(常州)供应链管理有限公司 | [17 empty] | 0 | 0 | 2 | 2 | 2 | 0 | 0
173 |  |  |  | 3 | [6 empty] | 新开发 |  | SHT0016214 | 右侧钣金焊接分总成 |  | B | ea |  | A | SHT0010845 | A | Y | N | 焊接分总成件 | ASSY | —— | —— | —— | —— | [10 empty] | 过程虚拟件 | 焊接车间 | [17 empty] | 0 | 0 | 1 | 1 | 1 | 0 | 0
174 |  |  |  |  | 4 | [5 empty] | 新开发 | SHT0016215 | SHT0016215 | 右侧钣金 |  | B | ea |  | A |  | A | Y | N | 钣金件 | QStE420TM/T=2.5 |  | 470*48*105 | 1.253 |  | 冲压 | 461 | 162.5 | 2.5 | 1.472 | 85.12% |  |  |  |  | 河北外购 | [18 empty] | 0 | 0 | 1 | 1 | 1 | 0 | 0
175 |  |  |  |  | 4 | [5 empty] | 新开发 | BFA0010062 | BFA0010062 | 焊接方螺母 | M8 | B | ea |  | A | SHT0010846 | A | N | Y | 标准件 | —— | M8 | —— | 0.0098 | [11 empty] | 河北外购 | 上锐(常州)供应链管理有限公司 | [17 empty] | 0 | 0 | 2 | 2 | 2 | 0 | 0
176 |  |  |  | 3 | [6 empty] | 新开发 | SHT0016216 | SHT0016216 | 前侧钣金 |  | B | ea |  | A | SHT0010847 | A | Y | N | 钣金件 | QStE420TM/T=2.5 |  | 269*122*140 | 0.779 | —— | 冲压 | 353 | 219.2 | 2 | 1.2164 | 64.04% |  |  |  |  | 河北外购 | [18 empty] | 0 | 0 | 1 | 1 | 1 | 0 | 0
177 |  |  |  | 3 | [6 empty] | 新开发 | SHT0016217 | SHT0016217 | 后侧钣金 |  | B | ea |  | A | SHT0010851 | A | Y | N | 钣金件 | QStE420TM/T=2.5 |  | 269*122*140 | 0.63 | —— | 冲压 | 291 | 169.3 | 3 | 1.1617 | 54.23% |  |  |  |  | 河北外购 | [18 empty] | 0 | 0 | 1 | 1 | 1 | 0 | 0
178 |  |  | 2 | [8 empty] | SHT0001973 | H5-6801110 | 滑块儿 | 注塑件 | B | ea |  | A | H5-6801110 | A | N | Y | 注塑件 | pps6345A4HD9050 | —— | 51.5*13*11.5 | 0.005 | —— | 注塑 | 2%损耗 |  |  | 0.0051 | 98.04% |  |  |  |  | 河北自制 | 注塑车间 | [17 empty] | 0 | 0 | 4 | 4 | 4 | 0 | 0
179 |  |  | 2 | [8 empty] | BFA0010096 | BFA0010096 | 全钢大帽抽芯铆钉 | 4.8×16-16固定座盆滑块 | A | ea |  | A | BFA0010096 | A | Y | N | 标准件 | 4.8×16-16-钢+钢 | GB/T 12618.2 | 16*16*20 | 0.0061 | 镀白锌 | [10 empty] | 河北外购 | 上锐（常州）供应链管理有限公司 | [17 empty] | 0 | 0 | 4 | 4 | 4 | 0 | 0
180 |  |  | 2 | [8 empty] | SHT0016218 | SHT0016218 | 支架连接梁总成 | 分总成 | B | ea |  | A | SHT0012214 | A | Y | N | 焊接总成 | ASSY | —— | 326*55*11 | 1.0136 |  | 焊接 | [5 empty] | 15 |  |  |  | 河北外购 | [18 empty] | 0 | 0 | 2 | 2 | 0 | 0 | 0
181 |  |  |  | 3 | [7 empty] | SHT0016219 | SHT0016219 | 支架连接梁本体 | 冲压件 | B | ea |  | A | SHT0012215 | A | Y | N | 钣金件 | t=3-Q/BQB301 SAPH440-Q/BQB310 | Q/BQB301 Q/BQB310 | 18*240*38 | 0.335 | [5 empty] | 0.402 | 83.33% | [23 empty] | 0 | 0 | 2 | 2 | 0 | 0 | 0
182 |  |  |  | 3 | [7 empty] | SHT0016220 | SHT0016220 | 连接梁加强钣金 | 冲压件 | B | ea |  | A | SHT0012216 | A | Y | N | 钣金件 | t=3-Q/BQB301 SAPH440-Q/BQB310 | Q/BQB301 Q/BQB310 | 429*22*32 | 0.651 | [5 empty] | 0.7812 | 83.33% | [23 empty] | 0 | 0 | 2 | 2 | 0 | 0 | 0
183 |  |  | 2 | [8 empty] | SHT0016221 | SHT0016221 | 螺母套 | 机加件 | B | ea |  | A | SQXM3000-6805834 | A | N | Y | 机加件 | 35# | —— | 15*15*16 | 0.0138 |  | 机加 |  |  |  | 0.022212 | 62.13% |  |  |  |  | 河北外购 | [18 empty] | 0 | 0 | 4 | 4 | 0 | 0 | 0
184 |  |  | 2 | [8 empty] | SHT0016222 | SHT0016222 | 滑轨总成 | —— | B | ea |  | A | SHT0016222 | A | Y | N | 总成件 | ASSY | —— | —— | 2.5 | 电泳 | [10 empty] | 河北外购 | [12 empty] | 0 |  | 1 |  |  |  | 0 | 0 | 1 | 1 | 1 | 0 | 0
185 |  |  | 2 | [8 empty] | BFA0000017 | Q218B0820 | 内六角圆柱头螺钉 | 标准件 | B | ea |  | A | —— | A | N | Y | 标准件 | M8*20 | —— | 12*12*32 | 0.015 | [11 empty] | 河北外购 | 北京浦东三浦标准件有限公司 | [17 empty] | 0 | 0 | 4 | 4 | 8 | 0 | 0
186 |  |  | 2 | [7 empty] | 新开发 | SHT0016223 | SHT0016223 | 左旋手动转盘总成 | 新开发手动锁止机构 | A | ea |  | A |  | A | Y | N |  | ASSY | —— |  | 9.865 |  | 组装 | [9 empty] | 河北自制 | 骨架组装车间 | [17 empty] | 0 | 0 | 0 | 0 | 1 | 0 | 0 | 价格可参考SHT0015112
187 |  |  | 2 | [7 empty] | 新开发 | SHT0016224 | SHT0016224 | 转盘解锁拉线总成 |  | B | ea |  | A |  | A | Y | N | 装配分总成 | ASSY | —— | φ5*650 | [12 empty] | 河北外购 | [18 empty] | 0 | 0 | 0 | 0 | 1 | 0 | 0
188 |  |  | 2 | [7 empty] | 新开发 | SHT0016225 | SHT0016225 | 靠背双控解锁机构总成 |  | B | ea |  | A |  | A | Y | N | [16 empty] | 河北外购 | [18 empty] | 0 | 0 | 0 | 0 | 1 | 0 | 0
189 |  |  | 2 | [7 empty] | 新开发 | SHT0016226 | SHT0016226 | 牛角扳手 |  | B | ea |  | A |  | A | Y | N | [16 empty] | 河北外购 | [18 empty] | 0 | 0 | 0 | 0 | 1 | 0 | 0
190 |  |  |  | 3 | [6 empty] | 新开发 | SHT0016227 | SHT0016227 | 牛角扳手出口底座罩壳 |  | B | ea |  | A | SHT0016227 | A | Y | N | 塑料件 | PC+ABS | —— | 61*119*291 | 0.0888 |  | 注塑 | 2%损耗 |  |  | 0.090576 | 98.04% | [23 empty] | 0 | 0 | 0 | 0 | 1 | 0 | 0
191 |  |  |  | 3 | [6 empty] | 新开发 | SHT0016228 | SHT0016228 | 底座罩壳支架 |  | C | ea |  | A | SHT0014256 | A | Y | N | 钣金件 | Q235 |  | 104*52*33 | 0.123 |  | 冲压 |  |  |  | 0.1476 | 83.33% | [23 empty] | 0 | 0 | 0 | 0 | 1 | 0 | 0
192 |  |  |  | 3 | [6 empty] | 新开发 | SHT0016229 | SHT0016229 | 解锁钣金 | 冲压件 | B | ea |  | A | SHT0012216 | A | Y | N | 钣金件 | t=3-Q/BQB301 SAPH440-Q/BQB310 | Q/BQB301 Q/BQB310 | 429*22*32 | 0.085 |  | 冲压 | 242 | 15 | 3 | 0.085595 | 99.3% | [23 empty] | 0 | 0 | 0 | 0 | 1 | 0 | 0
193 |  |  |  | 3 | [6 empty] | 新开发 | SHT0016230 | SHT0016230 | 解锁钣金固定支架 |  | C | ea |  | A | SHT0014256 | A | Y | N | 钣金件 | Q235 |  | 104*52*33 | 0.217 |  | 冲压 | 184 | 140 | 2 | 0.40495 | 53.59% | [23 empty] | 0 | 0 | 0 | 0 | 1 | 0 | 0
194 |  |  |  | 3 | [6 empty] | 新开发 |  | H5-6801404 | 铆钉 | —— | B | ea |  | A | —— | A | Y | N | —— | —— | —— | 15*15*11 | 0.0074 | [30 empty] | 0 | 0 | 0 | 0 | 1 | 0 | 0
195 |  |  |  | 3 | [6 empty] | 新开发 | SHT0016231 | SHT0016231 | 回位拉簧 |  | C | ea |  | A |  | A | Y | N | —— | —— | 65Mn | 7*65 | 0.0003 | [5 empty] | 0.0003 | [24 empty] | 0 | 0 | 0 | 0 | 1 | 0 | 0
196 |  |  |  | 3 | [6 empty] | 新开发 | SHT0016232 | SHT0016232 | 靠背双控解锁解锁拉线 |  | B | ea |  | A |  | A | Y | N | 装配分总成 | ASSY | —— | φ5*650 | [31 empty] | 0 | 0 | 0 | 0 | 1 | 0 | 0
197 |  | 1 | [8 empty] | G3 | SHT0015308 | SHT0015308 | 副驾驶员副边罩壳 | 黑色 | B | ea |  | A | SHT0010675 | A | N | Y | 注塑件 | PP-T20 |  | 294*110*256 | 0.256 |  | 注塑 | 2%损耗 |  |  | 0.26112 | 98.04% |  |  |  |  | 河北自制 | 注塑车间 | [17 empty] | 1 | 1 | 1 | 1 | 1 | 0 | 0
198 |  | 1 | [8 empty] | H6 | SHT0015309 | SHT0015309 | 副驾驶员主边罩壳 | 黑色 | B | ea |  | A | SHT0010676 | A | N | Y | 注塑件 | PP-T20 |  | 294*110*256 | 0.2813 |  | 注塑 | 2%损耗 |  |  | 0.28693 | 98.04% |  |  |  |  | 河北自制 | 注塑车间 | [17 empty] | 1 | 1 | 1 | 1 | 1 | 0 | 0
199 |  | 1 | [8 empty] | G3 |  | SHT0015311 | 靠背调节手柄总成 | 黑色 | B | ea |  | A | SHT0010335 | A | N | Y | 分总成 | ASSY |  |  | 0.0666 | [11 empty] | 过程虚拟件 | [18 empty] | 1 | 1 | 1 | 1 | 1 | 0 | 0
200 |  |  | 2 | [7 empty] | G3 | SHT0015312 | SHT0015312 | 靠背调节手柄 | 黑色 | B | ea |  | A | SHT0010677 | A | N | Y | 注塑件 | PA6+GF30 |  | 159*34*68 | 0.0468 |  | 注塑 | 2%损耗 |  |  | 0.047736 | 98.04% |  |  |  |  | 河北自制 | 注塑车间 | [17 empty] | 1 | 1 | 1 | 1 | 1 | 0 | 0
201 |  |  |  | 3 | [6 empty] | G3 | SHT0015313 | SHT0015313 | 副驾低配驶靠背调节手柄本体 | 黑色 | B | ea |  | A |  | A | N | Y | 塑料件 | PA6+GF30 |  | 159*34*68 | 0.078 | —— | 注塑 | 2%损耗 |  |  | 0.07956 | 98.04% |  |  |  |  | 河北自制 | 注塑车间 | [17 empty] | 1 | 1 | 1 | 1 | 1 | 0 | 0
202 |  |  |  | 3 | [6 empty] | G3 | SHT0015236 | SHT0015236 | 丝印标识 |  | C | ea |  | A |  | A | N | Y | —— | —— | —— | —— | —— | [11 empty] | 河北委外加工 | [18 empty] | 1 | 1 | 1 | 1 | 1 | 0 | 0
203 |  |  | 2 | [7 empty] | 借用H6 | SHT0010356 | SHT0010356 | 靠背调节手柄销轴 |  | B | ea |  | A | SHT0010356 | A | N | Y | 冷镦 | SWRCH35K |  |  | 0.0186 |  | 机加 | 60 | 9 |  | 0.029987 | 62.03% |  |  |  |  | 河北外购 | 沧州智凯金属制品有限公司 | [17 empty] | 1 | 1 | 1 | 1 | 1 | 0 | 0
204 |  |  | 2 | [7 empty] | 借用H6 | BSP0010018 | BSP0010018 | 副驾驶靠背调节手柄卡接簧 |  | B | ea |  | A | BSP0010017 | A | N | Y | 线材 | 65Mn |  |  | 0.0012 |  | 弹簧 |  |  |  | 0.0012 | [5 empty] | 河北外购 | 海兴中盛弹簧有限公司 | [17 empty] | 1 | 1 | 1 | 1 | 1 | 0 | 0
205 |  | 1 | [8 empty] | 借用H6 | SHT0015072 | SHT0015072 | 副驾手柄铜套 |  | C | ea |  | A | SHT0015072 | A | N | Y | 非标件 | Cu |  | ⌀8.3*0.15*25 | 0.0085 | [11 empty] | 河北外购 | [18 empty] | 1 | 1 | 1 | 1 | 1 | 0 | 0
206 |  | 1 | [8 empty] | 借用H6 | BSP0010020 | BSP0010020 | 弹簧卡子 |  | C | ea |  | A | BSP0010020 | A | N | Y | 非标件 | 65Mn |  |  | 0.0013 | 白锌 | [10 empty] | 河北外购 | 北京吉信汽弹簧制品有限公司 | [17 empty] | 2 | 2 | 2 | 2 | 2 | 0 | 0
207 |  | 1 | [8 empty] | 借用H6 | BFA0010033 | BFA0010033 | 内六角花形圆柱头螺钉 | H6副司机座框总成 连接使用。 | C | ea |  | A | BFA0010033 | A | N | Y | 标准件 |  |  |  | 0.012 | Fe/Zn12F 镀锌膜厚12um黑色钝化中性盐雾120h(GB/T9799) | [10 empty] | 河北外购 | 上锐(常州)供应链管理有限公司 | [17 empty] | 4 | 4 | 4 | 4 | 4 | 0 | 0
208 |  | 1 | [8 empty] | 借用G3 | BFA0010037 | BFA0010037 | 内梅花三角牙自攻螺钉 |  | C | ea |  | A | BFA0010037 | A | N | Y | 标准件 |  |  |  | 0.003 | 黑锌 | [10 empty] | 河北外购 | 上锐(常州)供应链管理有限公司 | [17 empty] | 6 | 6 | 6 | 6 | 6 | 0 | 0
209 |  | 1 | [8 empty] | 借用G3 | BFA0000001 | GHRC000001 | C型钉 |  | C | ea |  | A | GHRC000001 | A | N | Y | 标准件 |  |  |  | 0.001 | —— | [10 empty] | 河北外购 | 天津金庄新材料科技有限公司 | [17 empty] | 36 | 36 | 36 | 36 | 36 | 0 | 0
210 |  | 1 | [8 empty] | 与主驾驶共用 |  |  | 宽车主驾驶底部支架电泳总成 |  | B | ea |  | A |  | A | Y | N | 焊接总成件 | ASSY | —— | —— | —— | 电泳 | 电泳 | [6 empty] | 0.552 |  |  | 河北自制 | 电泳车间 | [17 empty] | 0 | 0 | 1 | 0 | 1 | 0 | 0
211 | [10 empty] | 与主驾驶共用 | SHT0016014 | SHT0016014 | 宽车主驾驶底部支架焊接总成 |  | B | ea |  | A |  | A | Y | N | 焊接总成件 | ASSY | —— | —— | —— | 电泳 | 焊接 | [5 empty] | 112.5 |  |  |  | 河北自制 | 焊接车间 | [17 empty] | 0 | 0 | 1 | 0 | 1 | 0 | 0
212 |  |  | 2 | [7 empty] | 与主驾驶共用 |  | SHT0016147 | 左侧钣金焊接分总成 |  | B | ea |  | A | SHT0010845 | A | Y | N | 焊接分总成件 | ASSY | —— | —— | —— | —— | [10 empty] | 过程虚拟件 | 焊接车间 | [17 empty] | 0 | 0 | 1 | 0 | 1 | 0 | 0
213 |  |  |  | 3 | [6 empty] | 与主驾驶共用 | SHT0016148 | SHT0016148 | 左侧钣金 |  | B | ea |  | A |  | A | Y | N | 钣金件 | QStE420TM/T=2.5 | —— | 470*48*105 | 1.579 |  | 冲压 | 581 | 178 | 2 | 1.6257 | 97.13% |  |  |  |  | 河北自制 | 冲压车间 | [17 empty] | 0 | 0 | 1 | 0 | 1 | 0 | 0
214 |  |  |  | 3 | [6 empty] | 与主驾驶共用 | BFA0010062 | BFA0010062 | 焊接方螺母 | M8 | B | ea |  | A | SHT0010846 | A | N | Y | 标准件 | —— | M8 | —— | 0.0098 | [11 empty] | 河北外购 | 上锐（常州）供应链管理有限公司 | [17 empty] | 0 | 0 | 7 | 0 | 7 | 0 | 0
215 |  |  | 2 | [7 empty] | 与主驾驶共用 |  | SHT0016149 | 右侧钣金焊接分总成 |  | B | ea |  | A | SHT0010845 | A | Y | N | 焊接分总成件 | ASSY | —— | —— | —— | —— | [10 empty] | 过程虚拟件 | 焊接车间 | [17 empty] | 0 | 0 | 1 | 0 | 1 | 0 | 0
216 |  |  |  | 3 | [6 empty] | 与主驾驶共用 | SHT0016149 | SHT0016149 | 右侧钣金 |  | B | ea |  | A |  | A | Y | N | 钣金件 | QStE420TM/T=2.5 |  | 470*48*105 | 1.579 |  | 冲压 | 581 | 178 | 2 | 1.6257 | 97.13% |  |  |  |  | 河北自制 | 冲压车间 | [17 empty] | 0 | 0 | 1 | 0 | 1 | 0 | 0
217 |  |  |  | 3 | [6 empty] | 与主驾驶共用 | BFA0010062 | BFA0010062 | 焊接方螺母 | M8 | B | ea |  | A | SHT0010846 | A | N | Y | 标准件 | —— | M8 | —— | 0.0098 | [11 empty] | 河北外购 | 上锐（常州）供应链管理有限公司 | [17 empty] | 0 | 0 | 3 | 0 | 3 | 0 | 0
218 |  |  | 2 | [7 empty] | 与主驾驶共用 | SHT0016145 | SHT0016145 | 前侧钣金 |  | B | ea |  | A | SHT0010847 | A | Y | N | 钣金件 | QStE420TM/T=2.5 |  | 269*122*140 | 1.165 | —— | 冲压 | 288 | 198 | 2 | 0.89642 | 130% |  |  |  |  | 河北自制 | 冲压车间 | [17 empty] | 0 | 0 | 1 | 0 | 1 | 0 | 0
219 |  |  | 2 | [7 empty] | 与主驾驶共用 | SHT0016146 | SHT0016146 | 后侧钣金 |  | B | ea |  | A | SHT0010851 | A | Y | N | 钣金件 | QStE420TM/T=2.5 |  | 269*122*140 | 1.167 | —— | 冲压 | 347 | 257 | 2 | 1.4019 | 83.24% |  |  |  |  | 河北自制 | 冲压车间 | [17 empty] | 0 | 0 | 1 | 0 | 1 | 0 | 0
220 |  |  | 2 | [7 empty] | 与主驾驶共用 | SHT0016151 | SHT0016151 | 支撑轴套 |  | B | ea |  | A | SHT0011333 | A | Y | N | 冷镦 | 20 | GB/T 702 20 GB/T699 | 20*15 | 0.06 | —— | [10 empty] | 河北外购 | [11 empty] | 0.02 | 平台件 |  | 4 |  |  |  | 0 | 0 | 3 | 0 | 3 | 0 | 0
221 |  | 1 | [8 empty] | 与主驾驶共用 |  |  | 中宽车主驾驶底部支架电泳总成 |  | B | ea |  | A |  | A | Y | N | 焊接总成件 | ASSY | —— | —— | —— | 电泳 | 电泳 | [6 empty] | 0.365 |  |  | 河北自制 | 电泳车间 | [17 empty] | 0 | 0 | 0 | 1 | 0 | 0 | 0
222 | [10 empty] | 与主驾驶共用 | SHT0015987 | SHT0015987 | 中宽车主驾驶底部支架焊接总成 |  | B | ea |  | A |  | A | Y | N | 焊接总成件 | ASSY | —— | —— | —— | 电泳 | 焊接 | [5 empty] | 73 |  |  |  | 河北自制 | 焊接车间 | [17 empty] | 0 | 0 | 0 | 1 | 0 | 0 | 0
223 |  |  | 2 | [7 empty] | 与主驾驶共用 |  | SHT0016184 | 支架左侧边板焊接分总成 |  | B | ea |  | A |  | A | Y | N | 焊接分总成件 | ASSY | —— | —— | —— | [11 empty] | 过程虚拟件 | 焊接车间 | [17 empty] | 0 | 0 | 0 | 1 | 0 | 0 | 0
224 |  |  |  | 3 | [6 empty] | 与主驾驶共用 | BFA0010062 | BFA0010062 | 焊接方螺母 | M8 | B | ea |  | A | SHT0010846 | A | N | Y | 标准件 | —— | M8 | —— | 0.0098 | [11 empty] | 河北外购 | 上锐（常州）供应链管理有限公司 | [17 empty] | 0 | 0 | 0 | 1 | 0 | 0 | 0
225 |  |  |  | 3 | [6 empty] | 与主驾驶共用 | SHT0016185 | SHT0016185 | 左侧钣金 |  | B | ea |  | A | SHT0010845 | A | Y | N | 钣金件 | QStE420TM/T=2.5 |  | 565*55*113 | 0.925 | —— | 冲压 | 495 | 154 | 2.5 | 1.4979 | 61.75% |  |  |  |  | 河北自制 | 冲压车间 | [17 empty] | 0 | 0 | 0 | 7 | 0 | 0 | 0
226 |  |  | 2 | [7 empty] | 与主驾驶共用 |  | SHT0016186 | 支架右侧边板焊接分总成 |  | B | ea |  | A |  | A | Y | N |  | ASSY | —— | —— | —— | [11 empty] | 过程虚拟件 | 焊接车间 | [17 empty] | 0 | 0 | 0 | 1 | 0 | 0 | 0
227 |  |  |  | 3 | [6 empty] | 与主驾驶共用 | BFA0010062 | BFA0010062 | 焊接方螺母 | M8 | B | ea |  | A | SHT0010846 | A | N | Y | 标准件 | —— | M8 | —— | 0.0098 | [11 empty] | 河北外购 | 上锐（常州）供应链管理有限公司 | [17 empty] | 0 | 0 | 0 | 1 | 0 | 0 | 0
228 |  |  |  | 3 | [6 empty] | 与主驾驶共用 | SHT0016187 | SHT0016187 | 右侧钣金 |  | B | ea |  | A | SHT0010845 | A | Y | N | 钣金件 | QStE420TM/T=2.5 |  | 565*55*113 | 0.925 | —— | 冲压 | 495 | 154 | 2.5 | 1.4979 | 61.75% |  |  |  |  | 河北自制 | 冲压车间 | [17 empty] | 0 | 0 | 0 | 3 | 0 | 0 | 0
229 |  |  | 2 | [7 empty] | 与主驾驶共用 | SHT0016188 | SHT0016188 | 前侧钣金 |  | B | ea |  | A | SHT0010847 | A | Y | N | 钣金件 | QStE420TM/T=2.5 |  | 138*260*114 | 1.066 | —— | 冲压 | 295 | 246 | 2.5 | 1.426 | 74.75% |  |  |  |  | 河北自制 | 冲压车间 | [17 empty] | 0 | 0 | 0 | 1 | 0 | 0 | 0
230 |  |  | 2 | [7 empty] | 与主驾驶共用 | SHT0016189 | SHT0016189 | 后侧钣金 |  | B | ea |  | A | SHT0010851 | A | Y | N | 钣金件 | QStE420TM/T=2.5 |  | 175*271*29 | 0.647 | —— | 冲压 | 269.5 | 210.3 | 2.5 | 1.1137 | 58.1% |  |  |  |  | 河北自制 | 冲压车间 | [17 empty] | 0 | 0 | 0 | 1 | 0 | 0 | 0
231 |  |  | 2 | [7 empty] | 与主驾驶共用 | SHT0016190 | SHT0016190 | 支撑轴套 |  | B | ea |  | A | SHT0011333 | A | Y | N | 冷镦 | 20 | GB/T 702 20 GB/T699 | 20*5 | 0.02 | —— | 冷镦 |  |  |  | 0.049361 | 40.52% |  |  |  |  | 河北外购 | [11 empty] | 0.02 | 平台件 |  | 4 |  |  |  | 0 | 0 | 0 | 3 | 0 | 0 | 0
232 |  | 1 | [8 empty] | 借用H4 | SHT0000495 | SHT0000495 | 副驾靠背防护罩 |  | C | ea |  | A | SHT0011148 | A | N | Y | PU | 无纺布 |  |  | 0.01 | —— | [10 empty] | 河北外购 | 黄骅市建昌塑料制品有限公司 | [17 empty] | 1 | 1 | 1 | 1 | 1 | 0 | 0
233 |  | 1 | [8 empty] | 借用H4 | SLT0000341 | SLT0000341 | 坐垫防护罩 |  | C | ea |  | A | SHT0011148 | A | N | Y | PU | 无纺布 |  |  | 0.01 | —— | [10 empty] | 河北外购 | 黄骅市建昌塑料制品有限公司 | [17 empty] | 1 | 1 | 1 | 1 | 1 | 0 | 0
234 | 0 | [9 empty] | 新开发 |  |  | A6宽车副司机座椅底支架电泳 | 焊接总成 | B | ea |  | A | A9609100711 |  | Y | N | 焊接总成 | ASSY | —— |  | #REF! |  | 电泳 | [6 empty] | 0.55506 |  |  | 河北自制 | 电泳车间 | [17 empty] | 0 | 0 | 0 | 0 | 0 | 1 | 0
235 | [10 empty] | 新开发 |  | A668100000007 | A6宽车副司机座椅底支架总成 | 焊接总成 | B | ea |  | A | A9609100711 |  | Y | N | 焊接总成 | ASSY | —— |  | #REF! |  | 焊接 | [5 empty] | 63 |  |  |  | 河北自制 | 焊接车间 | [17 empty] | 0 | 0 | 0 | 0 | 0 | 1 | 0
236 |  | 1 | [8 empty] | 新开发 |  |  | A6宽车副司机座椅底支架上板焊接总成 |  | B | ea |  | A | SHT0011522 | 图纸需要更新 | Y | N | 焊接总成 | ASSY |  |  | 3.4349 |  | 点焊 | [5 empty] | 2 |  |  |  | 过程虚拟件 | 焊接车间 | [17 empty] | 0 | 0 | 0 | 0 | 0 | 1 | 0
237 |  | 1 | [8 empty] | 新开发 | BFA0010062 |  | 焊接方螺母 |  | B | ea |  | A | BFA0000518 |  | Y | Y | 标准件 | M8 |  |  | 0.006 | [11 empty] | 河北外购 | 上锐(常州)供应链管理有限公司 | [17 empty] | 0 | 0 | 0 | 0 | 0 | 6 | 0
238 |  | 1 | [8 empty] | 新开发 |  |  | A6宽车副司机座椅底支架上板 | 钣金件 | B | ea |  | A | SHT0011522 |  | Y | N | 钣金件 | QSTE420TM | 2.5-Q/BQB 301 QSTE420TM-Q/BQB 311 |  | 3.4229 |  | 冲压 | 513 | 249 | 2.5 | 4.1075 | 83.33% |  |  |  |  | 河北外购 | [18 empty] | 0 | 0 | 0 | 0 | 0 | 1 | 0
239 |  | 1 | [8 empty] | 新开发 |  |  | A6宽车副司机座椅底支架左下板 | 钣金件 | B | ea |  | A | SHT0011032 |  | Y | N | 钣金件 | QSTE420TM | 2.0-Q/BQB 301 QSTE420TM-Q/BQB 311 |  | 0.3314 |  | 冲压 |  |  |  | 0.39768 | 83.33% |  |  |  |  | 河北自制 | 冲压车间 | [17 empty] | 0 | 0 | 0 | 0 | 0 | 1 | 0
240 |  | 1 | [8 empty] | 新开发 |  |  | A6宽车副司机座椅底支架右下板 | 钣金件 | B | ea |  | A | SHT0011032 |  | Y | N | 钣金件 | QSTE420TM | 2.0-Q/BQB 301 QSTE420TM-Q/BQB 311 |  | 0.3314 |  | 冲压 |  |  |  | 0.39768 | 83.33% |  |  |  |  | 河北自制 | 冲压车间 | [17 empty] | 0 | 0 | 0 | 0 | 0 | 1 | 0
241 | 0 | [9 empty] | 新开发 |  |  | A6中宽车副司机座椅底支架电泳 | 焊接总成 | B | ea |  | A | A9609100711 |  | Y | N | 焊接总成 | ASSY | —— |  | #REF! |  | 电泳 | [6 empty] | 0.55506 |  |  | 河北自制 | 电泳车间 | [17 empty] | 0 | 0 | 0 | 0 | 0 | 0 | 1
242 | [10 empty] | 新开发 |  | A6681000000022 | A6中宽车副司机座椅底支架总成 | 焊接总成 | B | ea |  | A | A9609100711 |  | Y | N | 焊接总成 | ASSY | —— |  | #REF! |  | 焊接 | [5 empty] | 63 |  |  |  | 河北自制 | 焊接车间 | [17 empty] | 0 | 0 | 0 | 0 | 0 | 0 | 1
243 |  | 1 | [8 empty] | 新开发 |  |  | A6中宽车副司机座椅底支架上板焊接总成 |  | B | ea |  | A | SHT0011522 | 图纸需要更新 | Y | N | 焊接总成 | ASSY |  |  | 3.4349 |  | 点焊 | [5 empty] | 2 |  |  |  | 过程虚拟件 | 焊接车间 | [17 empty] | 0 | 0 | 0 | 0 | 0 | 0 | 1
244 |  | 1 | [8 empty] | 新开发 |  |  | 焊接方螺母 |  | B | ea |  | A | BFA0000518 |  | Y | Y | 标准件 | M8 |  |  | 0.006 | [11 empty] | 河北外购 | 上锐(常州)供应链管理有限公司 | [17 empty] | 0 | 0 | 0 | 0 | 0 | 0 | 6
245 |  | 1 | [8 empty] | 新开发 |  |  | A6中宽车副司机座椅底支架上板 | 钣金件 | B | ea |  | A | SHT0011522 |  | Y | N | 钣金件 | QSTE420TM | 2.5-Q/BQB 301 QSTE420TM-Q/BQB 311 |  | 3.4229 |  | 冲压 | 513 | 249 | 2.5 | 4.1075 | 83.33% |  |  |  |  | 河北外购 | [18 empty] | 0 | 0 | 0 | 0 | 0 | 0 | 1
246 |  | 1 | [8 empty] | 新开发 |  |  | A6中宽车副司机座椅底支架左下板 | 钣金件 | B | ea |  | A | SHT0011032 |  | Y | N | 钣金件 | QSTE420TM | 2.0-Q/BQB 301 QSTE420TM-Q/BQB 311 |  | 0.3314 |  | 冲压 |  |  |  | 0.39768 | 83.33% |  |  |  |  | 河北自制 | 冲压车间 | [17 empty] | 0 | 0 | 0 | 0 | 0 | 0 | 1
247 |  | 1 | [8 empty] | 新开发 |  |  | A6中宽车副司机座椅底支架右下板 | 钣金件 | B | ea |  | A | SHT0011032 |  | Y | N | 钣金件 | QSTE420TM | 2.0-Q/BQB 301 QSTE420TM-Q/BQB 311 |  | 0.3314 |  | 冲压 |  |  |  | 0.39768 | 83.33% |  |  |  |  | 河北自制 | 冲压车间 | [17 empty] | 0 | 0 | 0 | 0 | 0 | 0 | 1