## 驾驶员座椅EBOM首页
版本：0/A0 识别号：GR/ZY/BOM-2017-10-001
编号：GR-21-01-23
车型 |  | A6 |  |  | A6驾驶员座椅总成EBOM清单 | [9 empty] | 编制 | 审核 | 标准化 | 批准 | 页次 | 日 期
(首页 )
图示 |  |  | NO. | 件号 |  |  | 件名 |  |  | 产品描述 |  |  |  |  | 单台用量 | 车型配置 |  |  | 备注
|  |  | 1 | A668100000004 |  |  | 驾驶员座椅总成 |  |  | 空气悬浮减震（匹配空气高度调节），悬浮高度记忆功能，减震器阻尼可调，速降功能 手动靠背角度可调，手动空气高度调节，手动短滑轨前后可调，手动坐垫倾角可调，手动座深可调，空气腰部支撑，靠背两侧空气腰托，侧扶手，集成三点式安全带，安全带未系报警（只有带扣），PVC 包覆 |  |  |  |  | 1 | 经济型标准-宽车
|  |  | 2 | A668100000010 |  |  | 驾驶员座椅总成 |  |  | 空气悬浮减震（匹配空气高度调节），悬浮高度记忆功能，减震器阻尼可调，速降功能，手动靠背角度可调，手动空气高度调节，手动短滑轨前后可调，手动坐垫倾角可 调，手动座深可调，空气腰部支撑，靠背两侧空气腰托，内侧扶手，靠背坐垫电加热，通风（吸风式），集成三点式安全带，安全带未系报警（只有带扣，PVC 包覆） |  |  |  |  | 1 | 经济型舒适-宽车
|  |  | 3 | A668100000026 |  |  | 驾驶员座椅总成 |  |  | 空气悬浮减震（匹配空气高度调节），悬浮高度记忆功能，减震器阻尼可调，速降功能 手动靠背角度可调，手动空气高度调节，手动短滑轨前后可调，手动坐垫倾角可调，手动座深可调，空气腰部支撑，靠背两侧空气腰托，内侧扶手，集成三点式安全带，安全带未系报警（只有带扣），PVC 包覆 |  |  |  |  | 1 | 经济型标准-中宽车
|  |  | 4 | A668100000023 |  |  | 驾驶员座椅总成 |  |  | 空气悬浮减震（匹配空气高度调节），悬浮高度记忆功能，减震器阻尼可调，速降功能，手动靠背角度可调，手动空气高度调节，手动短滑轨前后可调，手动坐垫倾角可 调，手动座深可调，空气腰部支撑，靠背两侧空气腰托，内侧扶手，靠背坐垫电加热，通风（吸风式），集成三点式安全带，安全带未系报警（只有带扣，PVC 包覆） |  |  |  |  | 1 | 经济型舒适-中宽车
以下空白
变更履历
No | 日期 |  | 零件号 |  | 零件名称 | 变更内容 |  | 变更原因 | 变更来源 |  | No | 日期 | 零件号 | 零件名称 | 变更内容 |  | 变更原因 |  | 变更来源

## 驾驶员座椅EBOM
设计: |  |  |  |  | 校核： | [7 empty] | 标准化： |  | A6驾员驶座椅总成EBOM清单（借用3.0平台） | [40 empty] | 零件号 | A668100000004 | A668100000010 | A668100000026 | A668100000023
会签： | [55 empty] | 中文名称 | 驾驶员座椅总成 | 驾驶员座椅总成 | 驾驶员座椅总成 | 驾驶员座椅总成
批准: | [12 empty] | 日期： | [42 empty] | 规格型号 | 宽车标准 | 宽车舒适 | 中宽车标准 | 中宽车舒适
版本：A | [55 empty] | 车型配置 | 无通风加热 | 通风加热 | 无通风加热 | 通风加热
说明： | [55 empty] | 重量(Kg)
价格
序号 | 装配等级 | [9 empty] | 来源 | QAD | 零件号 | 中文名称 | 零件描述 | 重要度 | 单位 | 图示 | 数据版本 | 图纸号 | 图纸版本 | 是否申请新零件号 | 沿用件 Y/N | 零件类别 | 材料 | 材料标准 | 轮廓尺寸 (长*宽*高) | 重量 （Kg） | 表面处理 | 工艺方式 | 工艺规格 |  |  | 工艺重量(kg) | 材料利用率 | 焊接长度(cm) | 涂装面积(㎡) | 外购/自制 | 供应商/工序 | 供应商联系人 | 实物重量 | 原材料价格 | 材料成本 | 系数 | 目标价 | 采购价格比重 | 采购价格 | 差异价格 | 差差价比率 | 工艺规格 | 工艺用量 （Kg） | 焊接长度 （cm） | 涂装面积 （m2） | 外购/ 自制 | 价格 | 备注 | 用量 | 用量 | 用量 | 用量
| 0 | 1 | 2 | 3 | 4 | 5 | 6 | 7 | 8 | 9 | [20 empty] | 长 | 宽 | 高
1 |  | 1 | [8 empty] | 新开发 | SHT0016085 | SHT0016085 | 主驾驶标配靠背总成 |  | A | ea |  | A | SHT0016085 | A | Y | N | 装配分总成 | ASSY | —— | 978*633*221 |  | —— | [8 empty] | 河北自制 | 座椅组装车间 | [17 empty] | 1 | 0 | 1 | 0
2 |  | 1 | [8 empty] | 新开发 | SHT0016086 | SHT0016086 | 主驾驶高配靠背总成 |  |  | ea |  | A | SHT0016086 | A | Y | N | 装配分总成 | ASSY | —— | 978*633*221 | [10 empty] | 河北自制 | 座椅组装车间 | [17 empty] | 0 | 1 | 0 | 1
3 |  |  | 2 | [7 empty] | 新开发 | SHT0016087 | SHT0016087 | 主驾驶标配靠背面套总成 | 无通风加热 | B | ea |  | A | SHT0016087 | A | Y | N | 缝纫总成 | ASSY | —— | —— | 0.85 | —— | [8 empty] | 河北外购 | [17 empty] | 戴姆勒专用 | 1 | 0 | 1 | 0
4 |  |  | 2 | [7 empty] | 新开发 | SHT0016088 | SHT0016088 | 主驾驶高配靠背面套总成 | 通风加热 | B | ea |  | A | SHT0016088 | A | Y | N | 缝纫总成 | ASSY | —— | —— | 1.05 | —— | [8 empty] | 河北外购 | [18 empty] | 0 | 1 | 0 | 1
5 |  |  | 2 | [7 empty] | 新开发 | SHT0016089 | SHT0016089 | 主驾标配靠背泡沫总成 |  | B | ea |  | A | SHT0016089 | A | Y | N | 发泡总成 | ASSY | —— | 978*633*221 | #REF! | —— | [8 empty] | 河北自制 | [18 empty] | 1 | 0 | 1 | 0
6 |  |  | 2 | [7 empty] | 新开发 | SHT0016090 | SHT0016090 | 主驾高配靠背泡沫总成 |  | B | ea |  | A | SHT0016090 | A | Y | N | 发泡总成 | ASSY | —— | 978*633*221 | 1.55 | —— | [8 empty] | 河北自制 | [18 empty] | 0 | 1 | 0 | 1
7 |  |  |  | 3 | [6 empty] | 新开发 |  | SHT0016091 | 主驶标配靠背泡沫本体 |  | B | ea |  | A | SHT0016091 | A | Y | N | 虚拟总成 | PUR | —— | 875*531*290 | 1.114 | —— | [8 empty] | 过程虚拟件 | [18 empty] | 1 | 0 | 1 | 0
8 |  |  |  | 3 | [6 empty] | 新开发 |  | SHT0016092 | 主驾高配靠背泡沫本体 |  | B | ea |  | A | SHT0016092 | A | Y | N | 虚拟总成 | PUR | —— | 875*531*290 | 1.1222 | —— | [8 empty] | 过程虚拟件 | [18 empty] | 0 | 1 | 0 | 1
9 |  |  |  | 3 | [7 empty] | SHT0000800 | H4681010024A0 | 安全带固定钣金 | 钣金件 | A | EA |  | A | H4681010024A0 | A | N | Y | 冲压钣金 | 65Mn t=1.0 | GB/T 1222 | 54.5*99.6*100 | 0.033 | [9 empty] | 河北外购 | 黄骅市鑫祺汽车配件有限公司 | [17 empty] | 1 | 1 | 1 | 1
10 |  |  |  | 3 | [6 empty] | H6 | SHT0011466 | SHT0011466 | 靠背左侧无纺布 |  | C | ea |  | A | SHT0011466 | A | N | Y | 无纺布 | —— | —— | 226*249*1 | 0.00049 | —— | 裁剪 | 280 | 252 | [5 empty] | 河北外购 | 黄骅建昌塑料制品有限公司 | [17 empty] | 1 | 1 | 1 | 1
11 |  |  |  | 3 | [6 empty] | H6 | SHT0013275 | SHT0013275 | 靠背右侧无纺布 |  | C | ea |  | A | SHT0013275 | A | N | Y | 无纺布 | —— | —— | 226*249*1 | 0.00049 | —— | 裁剪 | 280 | 252 | [5 empty] | 河北外购 | 黄骅建昌塑料制品有限公司 | [17 empty] | 1 | 1 | 1 | 1
12 |  |  |  | 3 | [7 empty] | SHT0011443 | SHT0011443 | 刺毛条上 |  | C | ea |  | A | SHT0011443 | A | N | Y | —— | —— | —— | 225*12 | 0.0025 | —— | 裁剪 | 225 | 12 | [5 empty] | 河北外购 | 新梦顶（上海）贸易有限公司 | [17 empty] | 1 | 1 | 1 | 1
13 |  |  |  | 3 | [7 empty] | SHT0011444 | SHT0011444 | 刺毛条下 |  | C | ea |  | A | SHT0011444 | A | N | Y | —— | —— | —— | 100*12 | 0.0024 | —— | 裁剪 | 100 | 12 | [5 empty] | 河北外购 | 新梦顶（上海）贸易有限公司 | [17 empty] | 1 | 1 | 1 | 1
14 |  |  |  | 3 | [7 empty] | SHT0011445 | SHT0011445 | 刺毛条中 |  | C | ea |  | A | SHT0011445 | A | N | Y | —— | —— | —— | 274*12 | 0.0029 | —— | 裁剪 | 310 | 12 | [5 empty] | 河北外购 | 新梦顶（上海）贸易有限公司 | [17 empty] | 1 | 1 | 1 | 1
15 |  |  |  | 3 | [7 empty] | SHT0014454 | SHT0014454 | 刺毛条1-6mm |  | C | ea |  | A | SHT0014454 | A | N | Y | —— | —— | —— | 225*6 | 0.0029 | —— | 裁剪 | 225 | 6 | [5 empty] | 河北外购 | 新梦顶（上海）贸易有限公司 | [17 empty] | 1 | 1 | 1 | 1
16 |  |  |  | 3 | [7 empty] | SHT0014455 | SHT0014455 | 刺毛条2-6mm |  | C | ea |  | A | SHT0014455 | A | N | Y | —— | —— | —— | 100*6 | 0.0029 | —— | 裁剪 | 100 | 6 | [5 empty] | 河北外购 | 新梦顶（上海）贸易有限公司 | [17 empty] | 1 | 1 | 1 | 1
17 |  |  | 2 | [8 empty] | SHT0000496 | H4681010096A0 | 安全带外部罩壳固定卡片 | —— | C | EA |  | A | H4681010096A0 | A | N | Y | 冲压钣金 | 65Mn t=1 | GB/T 1222 | 88*9*50 | 0.0076 | [9 empty] | 河北外购 | 黄骅市鑫祺汽车配件有限公司 | [17 empty] | 1 | 1 | 1 | 1
18 |  |  | 2 | [8 empty] | BFA0000005 | H4681010095A0 | 抽芯拉铆钉 | 固定安全带外部罩壳固定钣金 | A | EA |  | A | H4681010095A0 | A | N | Y | 标准件 | 铝 | —— | Φ3.2*7 | 0.001 | [9 empty] | 河北外购 | 北京浦东三浦标准件有限公司 | [17 empty] | 4 | 4 | 4 | 4
19 |  |  | 2 | [8 empty] | SHT0011439 | SHT0011439 | 靠背3D网格中上 |  | C | ea |  | A | SHT0011439 | A | N | Y | 织网 | ASSY | —— | 280*236*20 | 0.05 | —— | 冲切 | 290 | 245 | 10 |  |  |  |  | 河北外购 | 穆勒纺织品（天津）有限公司 | [17 empty] | 0 | 1 | 0 | 1
20 |  |  | 2 | [8 empty] | SHT0011442 | SHT0011442 | 靠背3D网格中下 |  | C | ea |  | A | SHT0011442 | A | N | Y | 织网 | ASSY | —— | 280*268*20 | 0.04 | —— | 冲切 | 290 | 270 | 10 |  |  |  |  | 河北外购 | 穆勒纺织品（天津）有限公司 | [17 empty] | 0 | 1 | 0 | 1
21 |  |  | 2 | [8 empty] | SHT0011644 | SHT0011644 | 靠背舒适性海绵右 | 无网格布 | C | ea |  | A | SHT0011644 | A | N | Y | 海绵 | PUR | —— | 444*74*10 | 0.01 | —— | 冲切 | 450 | 95 | 10 |  |  |  |  | 河北外购 | 天津琪安科技有限公司 | [17 empty] | 0 | 1 | 0 | 1
22 |  |  | 2 | [8 empty] | SHT0011645 | SHT0011645 | 靠背舒适性海绵中上 | 无网格布 | C | ea |  | A | SHT0011645 | A | N | Y | 海绵 | PUR | —— | 444*74*10 | 0.025 | —— | 冲切 | 290 | 240 | 10 |  |  |  |  | 河北外购 | 天津琪安科技有限公司 | [17 empty] | 0 | 1 | 0 | 1
23 |  |  | 2 | [8 empty] | SHT0011646 | SHT0011646 | 靠背舒适性海绵中下 | 无网格布 | C | ea |  | A | SHT0011646 | A | N | Y | 海绵 | PUR | —— | 280*236*10 | 0.006 | —— | 冲切 | 290 | 270 | 10 |  |  |  |  | 河北外购 | 天津琪安科技有限公司 | [17 empty] | 0 | 1 | 0 | 1
24 |  |  | 2 | [8 empty] | SHT0011647 | SHT0011647 | 靠背舒适性海绵左 | 无网格布 | C | ea |  | A | SHT0011647 | A | N | Y | 海绵 | PUR | —— | 280*268*10 | 0.01 | —— | 冲切 | 450 | 95 | 10 |  |  |  |  | 河北外购 | 天津琪安科技有限公司 | [17 empty] | 0 | 1 | 0 | 1
25 |  |  | 2 | [8 empty] | BEC0010007 | BEC0010007 | 靠背风扇总成 | 改为吸风 | A | ea |  | A | BEC0010007 | A | Y | N | 电器件 | ASSY | —— | —— | 0.005 | —— | [8 empty] | 河北外购 | 东莞市元将五金有限公司 | [17 empty] | 0 | 1 | 0 | 1
26 |  |  | 2 | [9 empty] | SHT0014864 | 靠背风扇保护壳分总成 | 带双面胶带 | C | ea |  | A | SHT0014864 | A | N | Y | 总成件 | ASSY | —— | 78*78*21.5 | 0.015 | —— | [8 empty] | 过程虚拟件 | [18 empty] | 0 | 3 | 0 | 3
27 |  |  |  | 3 | [7 empty] | SHT0014865 | SHT0014865 | 双面胶带 |  | C | ea |  | A | SHT0014865 | A | N | Y | —— | —— | —— | 216*15 | 0.007 | [9 empty] | 河北外购 | [18 empty] | 0 | 3 | 0 | 3
28 |  |  |  | 3 | [7 empty] | BEC0010017 | BEC0010017 | 风扇保护壳 |  | C | ea |  | A | BEC0010017 | A | N | Y | 塑料件 | ABS |  | 78*78*21.5 | 0.015 |  | 注塑 | 2%损耗 |  |  | 0.0153 | 98.04% |  |  | 河北外购 | 北京瑞隆祥模具有限公司 | [17 empty] | 0 | 3 | 0 | 3
29 |  |  | 2 | [8 empty] | BEC0010005 | BEC0010005 | 靠背加热垫总成 | 高/低配置通用 | A | ea |  | A | BEC0010005 | A | N | Y | 电器件 | ASSY | —— | 517x382x2 | 0.008 | [9 empty] | 河北外购 | [18 empty] | 0 | 1 | 0 | 1
30 |  |  | 2 | [7 empty] | 新开发 | SHT0016062 | SHT0016062 | 主驾安全带总成 | 包含卷收器、锁扣、螺栓 | A | ea |  | A | SHT0016062 | A | Y | N | 安全件 | ASSY | GB 14166 | —— | 0.9 | —— | [8 empty] | 河北外购 | [18 empty] | 1 | 1 | 1 | 1
31 |  |  | 2 | [7 empty] | 新开发 | SHT0000493 | H4681010091A0 | 安全带外部罩壳 | 黑色 | C | EA |  | A | H4681010091A0 | A | Y | N | 塑料件 | PC+ABS | —— | 113*214*64 | 0.069 | 皮纹 | 注塑 | 2%损耗 |  |  | 0.07038 | 98.04% |  |  | 河北外购 | [18 empty] | 1 | 1 | 1 | 1
32 |  |  | 2 | [8 empty] | SHT0011788 | SHT0011788 | 主驾驶靠背四气袋腰托总成 |  | B | ea |  | A | SHT0011788 | A | N | Y | 塑料件 | pp8303 | —— | 150*235*217 | 0.4571 | —— | [8 empty] | 河北外购 | 北京美好生活家居有限公司 | [17 empty] | 1 | 1 | 1 | 1
33 |  |  | 2 | [8 empty] | SHT0011360 | SHT0011360 | 侧翼塑料支撑板 |  | C | ea |  | A | SHT0011360 | A | N | Y | 塑料件 | pp8303 | —— | 185*105*20 | 0.073 | —— | 注塑 | 2%损耗 |  |  | 0.07446 | 98.04% |  |  | 河北外购 | 北京瑞隆祥模具有限公司 | [17 empty] | 2 | 2 | 2 | 2
34 |  |  | 2 | [8 empty] | BFA0010014 | BFA0010014 | 扶手锁止销 |  | C | ea |  | A | BFA0010014 | A | N | Y | 冷墩件 | 65Mn | —— | 14*14*43（M14） | 0.051 | —— | 机加 | 48 | 14 |  |  |  |  | 0.0021101 | 河北外购 | 瑞安市精艺标准件有限公司/沧州旭兴五金制造有限公司 | [17 empty] | 1 | 1 | 1 | 1
35 |  |  | 2 | [8 empty] | SHT0011330 | SHT0011330 | 扶手外盖 |  | B | ea |  | A | SHT0011330 | A | N | Y | 塑料件 | PA6+GF30 | —— | 86*31*43 | 0.013 | —— | 注塑 | 2%损耗 |  |  | 0.01326 | 98.04% |  |  | 河北自制 | 注塑车间 | [17 empty] | 1 | 1 | 1 | 1
36 |  |  | 2 | [7 empty] | 新开发 |  |  | 右侧扶手本体总成 |  | A | ea |  | A | 0 | A | Y | N | 总成件 | ASSY | —— | 378*63*100 | 0.8482 | —— | 组装 | [7 empty] | 河北自制 | 后视镜组装车间 | [17 empty] | 1 | 1 | 1 | 1 | 形象不同，价格可参考H6
37 |  |  |  | 3 | [6 empty] | 新开发 |  |  | 右侧扶手上盖总成 |  | C | ea |  | A | 0 | A | Y | N | 总成件 | ASSY | —— | 378*71*78 | 0.24 | [9 empty] | 过程虚拟件 | [18 empty] | 1 | 1 | 1 | 1
38 |  |  |  |  | 4 | [5 empty] | 新开发 |  |  | 右侧扶手发泡面 |  | C | ea |  | A | 0 | A | Y | N | 发泡 | PUR | —— | 378*71*78 | 0.152 |  | 发泡 | 8%损耗 |  |  | 0.16416 | 92.59% |  |  | 河北外购 | [18 empty] | 1 | 1 | 1 | 1
39 |  |  |  |  | 4 | [5 empty] | 新开发 |  |  | 扶手上盖 |  | C | ea |  | A | 0 | A | Y | N | 塑料件 | ABS | —— | 354*50*59 | 0.088 |  | 注塑 | 2%损耗 |  |  | 0.08976 | 98.04% |  |  | 河北自制 | 注塑车间 | [17 empty] | 1 | 1 | 1 | 1
40 |  |  |  | 3 | [6 empty] | 新开发 |  |  | 右侧扶手底座 |  | C | ea |  | A | 0 | A | Y | N | 塑料件 | PA6+GF30 | —— | 369*65*84 | 0.388 |  | 注塑 | 2%损耗 |  |  | 0.39576 | 98.04% |  |  | 河北自制 | 注塑车间 | [17 empty] | 1 | 1 | 1 | 1
41 |  |  |  | 3 | [7 empty] | SHT0011370 | SHT0011370 | 扶手调节手轮 | 左右共用 | C | ea |  | A | SHT0011370 | A | N | Y | 塑料件 | ABS | —— | 83*40*40 | 0.067 |  | 注塑 | 2%损耗 |  |  | 0.06834 | 98.04% |  |  | 河北自制 | 注塑车间 | [17 empty] | 1 | 1 | 1 | 1
42 |  |  |  | 3 | [7 empty] | SHT0011371 | SHT0011371 | 扶手手轮端盖 | 左右共用 | C | ea |  | A | SHT0011371 | A | N | Y | 塑料件 | POM | —— | 8*31*31 | 0.004 |  | 注塑 | 2%损耗 |  |  | 0.00408 | 98.04% |  |  | 河北自制 | 注塑车间 | [17 empty] | 1 | 1 | 1 | 1
43 |  |  |  | 3 | [7 empty] | BAS0010010 | BAS0010010 | 扶手旋转轴套 | 左右共用 | C | ea |  | A | BAS0010010 | A | N | Y | 塑料件 | POM | —— | 7*20*20 | 0.001 |  | 注塑 | 2%损耗 |  |  | 0.00102 | 98.04% |  |  | 河北自制 | 注塑车间 | [17 empty] | 1 | 1 | 1 | 1
44 |  |  |  | 3 | [7 empty] | BFA0010036 | BFA0010036 | 扶手右旋螺杆 | 左右共用 | C | ea |  | A | BFA0010036 | A | N | Y | 装配分总成 | 10B21 | —— | 250*10*10(M10) | 0.127 |  | 冷镦 | 235 | 10 |  | 0.14 | 90.71% |  |  | 河北外购 | 霸州市霸州镇鑫创五金塑料厂 | [17 empty] | 1 | 1 | 1 | 1
45 |  |  |  | 3 | [7 empty] | SHT0011374 | SHT0011374 | 扶手减震环 | 左右共用 | C | ea |  | A | SHT0011374 | A | N | Y | 发泡 | PUR | —— | 6*14*14（Φ10） | 0.0002 |  | 发泡 | 8%损耗 |  |  | 0.000216 | 92.59% |  |  | 河北外购 | 天津东和汽车零部件有限公司 | [17 empty] | 1 | 1 | 1 | 1
46 |  |  |  | 3 | [7 empty] | SHT0011375 | SHT0011375 | 扶手胶塞堵盖 | 左右共用 | C | ea |  | A | SHT0011375 | A | N | Y | 橡胶件 | EPDM | —— | 13*14*15 | 0.0005 |  | 注塑 | 2%损耗 |  |  | 0.00051 | 98.04% |  |  | 河北外购 | 北京赛诺高科净化设备有限公司 | [17 empty] | 1 | 1 | 1 | 1
47 |  |  |  | 3 | [7 empty] | BFA0010017 | BFA0010017 | 扶手右旋方形螺母 | 左右共用 | C | ea |  | A | BFA0010017 | A | N | Y | 装配分总成 | 45# | —— | 6.2*16*25 | 0.011 |  | 冷镦 | 21 | 21 | 8 | 0.02773 | 39.67% |  |  | 河北外购 | 河北定国紧固件制造有限公司 | [17 empty] | 1 | 1 | 1 | 1
48 |  |  |  | 3 | [7 empty] | BFA0010038 | BFA0010038 | 内梅花盘头自攻螺钉（尾端平头） | 左右共用 | C | ea |  | A | BFA0010038 | A | N | Y | 标准件 | —— | —— | ST4.2 | 0.003 | [9 empty] | 河北外购 | 上锐（常州）供应链管理有限公司 | [17 empty] | 3 | 3 | 3 | 3
49 |  |  |  | 3 | [7 empty] | BFA0010041 | BFA0010041 | 开口挡圈 | 左右共用 | C | ea |  | A | BFA0010041 | A | N | Y | 标准件 | —— | —— | Φ6 | 0.0005 | [9 empty] | 河北外购 | 河北定国紧固件制造有限公司 | [17 empty] | 1 | 1 | 1 | 1
50 |  |  | 2 | [7 empty] | 新开发 |  |  | 主驾驶靠背电泳总成 |  | A | ea |  | A | 0 | A | Y | N | 焊接总成件 | ASSY | —— | —— | 10.7015 |  | 电泳 | [6 empty] | 1.349 | 河北自制 | 骨架组装车间 | [17 empty] | 1 | 1 | 1 | 1
51 |  |  | 2 | [7 empty] | 新开发 | SHT0016093 | SHT0016093 | 主驾驶靠背骨架总成 |  | A | ea |  | A | SHT0016093 | A | Y | N | 焊接总成件 | ASSY | —— | —— | 10.7015 |  | 焊接 | [5 empty] | 66 |  | 河北自制 | 骨架组装车间 | [17 empty] | 1 | 1 | 1 | 1
52 |  |  |  |  | 4 | [5 empty] | 新开发 | SHT0016108 | SHT0016108 | 肩部支撑钢丝 |  | A | ea |  | A | SHT0010763 | A | Y | N | 线材件 | Q235 Φ8 | φ8-GB/T 342 Q235-GB/T 700 | 64*130*258 | 0.1688 | —— | 折弯 | 760.703 | 6 |  | 0.16897 | 99.9% |  |  | 河北外购 | [11 empty] | 0.1688 | 戴姆勒专属 |  | 1 |  |  |  | 1 | 1 | 1 | 1
53 |  |  |  |  | 4 | [5 empty] | 新开发 |  | SHT0016109 | 靠背弯管焊接总成 |  | A | ea |  | C | SHT0010759 | C | Y | N | 焊接总成件 | ASSY | —— |  | 2.5029 | —— | 焊接 | [5 empty] | 26 |  | 过程虚拟件 | 焊接车间 | [10 empty] | 2.5029 | 戴姆勒专属 |  | 1 |  |  |  | 1 | 1 | 1 | 1
54 | [5 empty] | 5 |  |  |  |  | 新开发 | SHT0016171 | SHT0016171 | 靠背骨架头枕管 |  | A | ea |  | A | SHT0010765 | A | Y | N | 管材件 | QSTE340TM Φ20*2.0 |  | 54.3*417*468 | 0.9895 | —— | 弯管 | 1124.3018 | 20 | 2 | 0.99838 | 99.11% |  |  | 河北自制 | 弯管车间 | [10 empty] | 0.9895 | 戴姆勒专属 |  | 1 |  |  |  | 1 | 1 | 1 | 1
55 | [5 empty] | 5 | [5 empty] | SHT0010294 | SHT0010294 | 靠背上支撑方管 |  | B | ea |  | B | SHT0010294 | B | N | Y | 管材件 | Q235 t=1.5 |  | 20*20*422 | 0.324 | —— | 切断 | 392.9787 | 20 | 20 | 0.33246 | 97.46% |  |  | 河北自制 | 弯管车间 | [10 empty] | 0.324 | 平台件 |  | 1 |  |  |  | 1 | 1 | 1 | 1
56 | [5 empty] | 5 | [5 empty] | SHT0010076 | SHT0010076 | 靠背下U形管 |  | B | ea |  | B | SHT0010076 | B | N | Y | 管材件 | 【B】 QSTE340TM Ø25X2 |  | 25*422*281 | 0.9878 | —— | 弯管 | 881.0758 | 25 | 2 | 0.99914 | 98.87% |  |  | 河北自制 | 弯管车间 | [10 empty] | 0.9878 | 平台件 |  | 1 |  |  |  | 1 | 1 | 1 | 1
57 | [5 empty] | 5 | [5 empty] | SHT0010778 | SHT0010778 | 气袋腰托支撑钣金 |  | B | ea |  | B | SHT0010778 | B | N | Y | 钣金件 | 【B】 Q235 t=2.0 | 2.0-GB/T 708 Q235-GB/T 700 |  | 0.0672 | —— | 冲压 | 395 | 15 | 1.5 | 0.069856 | 96.2% |  |  | 河北自制 | 冲压车间 | [10 empty] | 0.0672 | 平台件 |  | 3 |  |  |  | 3 | 3 | 3 | 3
58 |  |  |  |  | 4 | [5 empty] | 新开发 | SHT0016172 | SHT0016172 | 驾驶员上安全带导向钢丝 | 线材 | A | EA |  | B | —— | A | Y | N | 钢丝 | 圆钢Q235 | —— | 452*24*76 | 0.0587 | [5 empty] | 0.0587 | 100% |  |  | 河北外购 | [18 empty] | 1 | 1 | 1 | 1
59 |  |  |  |  | 4 | [6 empty] | SHT0010066 | SHT0010066 | 横衬板 |  | B | ea |  | A | SHT0010066 | A | N | Y | 钣金件 | Q235 t=2.0 | 2.0-GB/T 708 Q235-GB/T 700 | 380*10*2 | 0.0503 | —— | 切断 | 330 | 10 | 2 | 0.051876 | 96.96% |  |  | 河北自制 | 冲压车间 | [10 empty] | 0.0503 | 戴姆勒专属 |  | 1 |  |  |  | 1 | 1 | 1 | 1
60 |  |  |  |  | 4 | [6 empty] | SHT0010296 | SHT0010296 | 调角器连动杆 | Φ10x1.0 佛吉亚内部编码（S3U）：2830500X | A | ea |  | A | SHT0010296 | A | N | Y | 管材件 | 50Mn t=1.0 |  | 10×425×10 | 0.0815 | —— | 切断 | 385 | 10 | 1 | 0.08547 | 95.36% |  |  | 河北外购 | 佛吉亚（无锡）座椅有限公司 | [10 empty] | 0.0815 | 平台件 |  | 1 |  |  |  | 1 | 1 | 1 | 1
61 |  |  |  |  | 4 | [6 empty] | SHT0002055 | 6904556X0001A | 副驾塑料耦合器（自然色） | 佛吉亚内部编码（S3U）:1383125X | B | ea |  | A | 6804556X0001A | A | N | Y | 塑料件 | Minlon 11C40 |  | 13.7*17.3*13.7 | 0.0012 | —— | 注塑 | 2%损耗 |  |  | 0.001224 | 98.04% |  |  | 河北外购 | 佛吉亚（无锡）座椅有限公司 | [10 empty] | 0.0012 | 平台件 |  | 1 |  |  |  | 1 | 1 | 1 | 1
62 |  |  |  |  | 4 | [5 empty] | 新开发 | SHT0016203 | SHT0016203 | 主驾驶靠背骨架安全带上固定钣金焊接总成 | 焊接件 | A | EA |  | B | —— | A | Y | N | 焊接分总成 | ASSY | —— | 195*32*150 | 0.4392 | [28 empty] | 1 | 1 | 1 | 1
63 | [5 empty] | 5 |  |  |  |  | 新开发 | BFA0000400 | BFA0000400 | 汽车安全带用焊接螺母 | 7/16-20UNF-2B | A | EA |  | B | —— | A | N | Y | 标准件 | 7_16螺母 | —— | 9*17*17 | 0.0104 | [9 empty] | 河北外购 | 上锐（常州）供应链管理有限公司 | [17 empty] | 1 | 1 | 1 | 1
64 | [5 empty] | 5 |  |  |  |  | 新开发 | SHT0016204 | SHT0016204 | 安全带上悬置固定钣金 | 冲压件 | A | EA |  | B | —— | A | Y | N | 钣金件 | —— | —— | 195*32*150 | 0.4235 |  | 冲压 | 207 | 155.6 | 3 | 0.75949 | 55.76% |  |  | 河北自制 | 冲压车间 | [17 empty] | 1 | 1 | 1 | 1
65 |  |  |  |  | 4 | [6 empty] | SHT0010779 | SHT0010779 | 气袋腰托侧翼支撑钢丝 |  | B | ea |  | B | SHT0010779 | B | N | Y | 线材件 | Q235 Φ5 | φ5-GB/T 342 Q235-GB/T 700 |  | 0.0384 | —— | 折弯 | 249.3506 | 5 |  | 0.038463 | 99.84% |  |  | 河北外购 | 海兴中盛弹簧有限公司 | [10 empty] | 0.0384 | 平台件 |  | 2 |  |  |  | 2 | 2 | 2 | 2
66 |  |  |  |  | 4 | [6 empty] | SHT0010780 | SHT0010780 | 气袋腰托下固定点焊接总成 | 【N】ECR0006870 子零件SHT0010078结构调整。 | B | ea |  | B | SHT0010780 | B | N | Y | 焊接总成件 | ASSY | —— |  | 0.261 | —— | 焊接 | [5 empty] | 2 |  | 河北外购 | 海兴中盛弹簧有限公司 | [10 empty] | 0.261 | 平台件 |  | 1 |  |  |  | 1 | 1 | 1 | 1
67 | [5 empty] | 5 | [5 empty] | SHT0010078 | SHT0010078 | 调角器连动杆保护钢丝 | 【N】ECR0006870①名称变更：原 调角器连动杆保护管 变更后 调角器连动杆保护钢丝； ②材料调整：原 圆管φ10*1.5 Q235 变更后 圆钢φ8 Q235; ③结构调整：增加与卷收器的避让空间。 | B | ea |  | B | SHT0010078 | B | N | Y | 线材件 | Q235 Φ8 | φ8-GB/T 342 Q235-GB/T 700 | 42*395*92 | 0.207 | —— | 弯管 | 669.2357 | 10 | 1.5 | 0.21014 | 98.51% | [14 empty] | 0.207 | 福田戴姆勒共用件， |  | 1 |  |  |  | 1 | 1 | 1 | 1
68 | [5 empty] | 5 | [5 empty] | SHT0010781 | SHT0010781 | 机械腰托下固定钢丝 |  | B | ea |  | B | SHT0010780 | B | N | Y | 线材件 | Q235 Φ5 | φ5-GB/T 342 Q235-GB/T 700 | 5*5*350 | 0.054 | —— | 折弯 | 350.6494 | 5 |  | 0.054089 | 99.84% | [14 empty] | 0.054 | 福田戴姆勒共用件， |  | 1 |  |  |  | 1 | 1 | 1 | 1
69 |  |  |  |  | 4 | [6 empty] | SHT0010081 | SHT0010081 | 靠背板支撑钢丝1 |  | B | ea |  | A | SHT0010081 | A | N | Y | 线材件 | Q235 Φ5 | φ5-GB/T 342 Q235-GB/T 700 | 7*412*3 | 0.064 | —— | 折弯 | 415.5844 | 5 |  | 0.064105 | 99.84% |  |  | 河北外购 | 海兴中盛弹簧有限公司 | [10 empty] | 0.064 | 平台件 |  | 2 |  |  |  | 2 | 2 | 2 | 2
70 |  |  |  |  | 4 | [6 empty] | SHT0010060 | SHT0010060 | 安全带上支撑钢丝 |  |  | ea |  | A | SHT0010060 | A | N | Y | 线材件 | Q235 Φ5 | φ5-GB/T 342 Q235-GB/T 700 | 40*117*61 | 0.0462 | —— | 折弯 | 300 | 5 |  | 0.046276 | 99.84% |  |  | 河北外购 | 海兴中盛弹簧有限公司 | [10 empty] | 0.0462 | 平台件 |  | 1 |  |  |  | 1 | 1 | 1 | 1
71 |  |  |  |  | 4 | [6 empty] | SHT0011260 | SHT0011260 | 面套钩挂钢丝 |  | B | ea |  | A | SHT0011260 | A | N | Y | 线材件 | Q235 Φ5 | φ5-GB/T 342 Q235-GB/T 700 |  | 0.0745 | —— | 折弯 | 483.7662 | 5 |  | 0.074622 | 99.84% |  |  | 河北外购 | 海兴中盛弹簧有限公司 | [10 empty] | 0.0745 | 平台件 |  | 1 |  |  |  | 1 | 1 | 1 | 1
72 |  |  |  |  | 4 | [7 empty] | SHT0010290 | 靠背主边骨架焊接总成 |  |  | ea |  | A | SHT0010290 | A | N | Y | 焊接总成件 | ASSY | —— |  | 2.539 | —— | 焊接 | [5 empty] | 17 |  | 过程虚拟件 | 焊接车间 | [10 empty] | 2.539 | 戴姆勒专属 |  | 1 |  |  |  | 1 | 1 | 1 | 1
73 | [5 empty] | 5 | [5 empty] | SHT0010256 | SHT0010256 | 调节器解锁钣金 |  | A | ea |  | B | SHT0010256 | B | N | Y | 钣金件 | SPFH590 /T=3.0 | 3.0-Q/BQB 301 SPFH590-Q/BQB 310 | 3*20*59.5 | 0.0151 | —— | 冲压 | 67 | 23 | 2 | 0.024225 | 62.33% |  |  | 河北外购 | 无锡全盛安仁机械有限公司 | [10 empty] | 0.0151 | 平台件 |  | 1 |  |  |  | 1 | 1 | 1 | 1
74 | [5 empty] | 5 | [5 empty] | SHT0010297 | SHT0010297 | H6主驾驶主动侧圆盘 | 佛吉亚S3U产品（非全齿） 佛吉亚内部编码（S3U）:2830496X(LH) | A | ea |  | A | SHT0010297 | A | N | Y | 装配总成件 | ASSY | —— |  | 0.4059 | —— | [8 empty] | 河北外购 | 佛吉亚（无锡）座椅有限公司 | [10 empty] | 0.4059 | 平台件 |  | 1 |  |  |  | 1 | 1 | 1 | 1
75 | [5 empty] | 5 | [6 empty] | SHT0010071 | 司机主边调角器下连接板焊接总成 |  |  | ea |  | B | SHT0010071 | B | N | Y | 焊接总成件 | ASSY | —— |  | 0.9329 | —— | 焊接 | [5 empty] | 17 |  | 过程虚拟件 | 焊接车间 | [10 empty] | 0.9329 | 戴姆勒专属 |  | 1 |  |  |  | 1 | 1 | 1 | 1
76 | [6 empty] | 6 | [5 empty] | SHT0010298 | 司机主边调角器外板总成 | 系统原零件名称为：司机主边调角器下连接板总成。现改为：司机主边调角器外板总成 |  | ea |  | B | SHT0010298 | B | N | Y | 焊接总成件 | ASSY | —— | 0 | 0.5272 | —— | 焊接 | [5 empty] | 6 |  | 过程虚拟件 | 焊接车间 | [10 empty] | 0.5272 | 戴姆勒专属 |  | 1 |  |  |  | 1 | 1 | 1 | 1
77 | [7 empty] | 7 |  |  |  | SHT0010299 | SHT0010299 | H6靠背调节手柄安装轴 | 系统原零件名称为：调角器仰角解锁柱。现改为：H6靠背调节手柄安装轴 |  | ea |  | E | SHT0010299 | E | N | Y | 机加工件 | 10B21 | Q/BQB 517 | 12.8*12.8*58 | 0.035 | —— | 冷镦 | 65 | 10 |  | 0.040106 | 87.27% |  |  | 河北外购 | 瑞安市精艺标准件有限公司/霸州市政锦五金制品有限公司 | [10 empty] | 0.035 | 戴姆勒专属 |  | 1 |  |  |  | 1 | 1 | 1 | 1
78 | [7 empty] | 7 |  |  |  | SHT0010788 | SHT0010788 | 仰角调节限位柱 |  |  | ea |  | A | SHT0010788 | A | N | Y | 冷镦 | SWRCH22A | Q/BQB 517 | 6*6*17.5 | 0.0034 | —— | 冷镦 | 20 | 6 |  | 0.0044425 | 76.53% |  |  | 河北外购 | 瑞安市精艺标准件有限公司/霸州市政锦五金制品有限公司 | [10 empty] | 0.0034 | 戴姆勒专属 |  | 1 |  |  |  | 1 | 1 | 1 | 1
79 | [7 empty] | 7 |  |  |  | SHT0011408 | SHT0011408 | 法兰面焊接螺母 |  | A | ea |  | A | SHT0011408 | A | N | Y | 标准件 | SWRCH18A |  | 26*26*10 | 0.0193 | —— | [8 empty] | 河北外购 | 上锐（常州）供应链管理有限公司 | [10 empty] | 0.0193 | 平台件 |  | 1 |  |  |  | 1 | 1 | 1 | 1
80 | [7 empty] | 7 |  |  |  | SHT0010722 | SHT0010722 | 司机主边调角器下连接板A | 左右对称件 | A | ea |  | C | SHT0010722 | C | N | Y | 钣金件 | 【C】SPFH590 /T=1.6 | 1.6-Q/BQB 301 SPFH590-Q/BQB310 | 44.5*215.5*184 | 0.4434 | —— | 冲压 | 264 | 255 | 1.6 | 0.84662 | 52.37% |  |  | 河北自制 | 冲压车间 | [10 empty] | 0.4434 | 平台件 |  | 1 |  |  |  | 1 | 1 | 1 | 1
81 | [7 empty] | 7 |  |  |  | SHT0010786 | SHT0010786 | 罩壳固定钣金片 |  | B | ea |  | A | SHT0010786 | A | N | Y | 钣金件 | SAPH440 T=2.0 | 2.0-Q/BQB 301 SAPH440-Q/BQB310 | 20.4*19*15.6 | 0.0096 | —— | 冲压 | 51 | 21 | 2 | 0.016836 | 57.02% |  |  | 河北外购 | 黄骅市再兴汽车配件有限公司 | [10 empty] | 0.0096 | 平台件 |  | 1 |  |  |  | 1 | 1 | 1 | 1
82 | [7 empty] | 7 |  |  |  | SHT0010259 | SHT0010259 | 仰角拉线靠背固定钣金 |  | B | ea |  | A | SHT0010259 | A | N | Y | 钣金件 | SAPH440 T=2.0 | 2.0-Q/BQB 301 SAPH440-Q/BQB310 | 25.7*21*41.8 | 0.0165 | —— | 冲压 | 45 | 41 | 2 | 0.029003 | 56.89% |  |  | 河北外购 | 黄骅市正大纺织机械配件厂 | [10 empty] | 0.0165 | 戴姆勒专属 |  | 1 |  |  |  | 1 | 1 | 1 | 1
83 | [6 empty] | 6 |  |  |  |  | SHT0010059 | SHT0010059 | 靠背调节角度限位片 |  | B | ea |  | A | SHT0010059 | A | N | Y | 钣金件 | SAPH440 T=4.0 |  | 40.5*17*9.6 | 0.0188 | —— | 冲压 | 48 | 21 | 3 | 0.023769 | 79.1% |  |  | 河北外购 | 黄骅市正大纺织机械配件厂 | [10 empty] | 0.0188 | 戴姆勒专属 |  | 1 |  |  |  | 1 | 1 | 1 | 1
84 | [6 empty] | 6 |  |  |  |  | SHT0010723 | SHT0010723 | 司机主边调角器下连接板B | 左右对称件 | A | ea |  | C | SHT0010723 | C | N | Y | 钣金件 | 【C】SPFH590 /T=1.6 | 1.6-Q/BQB 301 SPFH590-Q/BQB310 | 191*50.5*192 | 0.3869 | —— | 冲压 | 234 | 225 | 1.6 | 0.66213 | 58.43% |  |  | 河北外购 | 沧州宇诺五金制造有限公司 | [10 empty] | 0.3869 | 平台件 |  | 1 |  |  |  | 1 | 1 | 1 | 1
85 | [5 empty] | 5 | [6 empty] | SHT0010291 | 靠背骨架左侧边板焊接总成 |  |  | ea |  | A | SHT0010291 | A | N | Y | 焊接总成件 | ASSY | —— |  | 1.1851 | —— | 焊接 | [5 empty] | 33 |  | 过程虚拟件 | 焊接车间 | [10 empty] | 1.1851 | 戴姆勒专属 |  | 1 |  |  |  | 1 | 1 | 1 | 1
86 | [6 empty] | 6 |  |  |  |  | SHT0010064 | SHT0010064 | 靠背骨架侧边板 |  | A | ea |  | C | SHT0010064 | C | N | Y | 钣金件 | SPFH590 /T=2.0 | 2.0-Q /BQB 301 SPFH590-Q /BQB 310 | 29*106515 | 0.8184 | —— | 冲压 | 529 | 146 | 2 | 1.2141 | 67.41% |  |  | 河北自制 | 冲压车间 | [10 empty] | 0.8184 | 平台件 |  | 1 |  |  |  | 1 | 1 | 1 | 1
87 | [6 empty] | 6 |  |  |  |  | BFA0010062 | BFA0010062 | 焊接方螺母 | 10级 |  | ea |  | B | BFA0000518 | B | N | Y | 标准件 | —— | —— |  | 0.00516 | —— | [8 empty] | 河北外购 | 上锐（常州）供应链管理有限公司 | [10 empty] | 0.00516 | 平台件 |  | 2 |  |  |  | 2 | 2 | 2 | 2
88 | [6 empty] | 6 |  |  |  |  | SHT0010074 | SHT0010074 | 靠背侧翼支撑钢丝 |  | B | ea |  | A | SHT0010074 | A | N | Y | 线材件 | Q235 Φ7 | φ7-GB/T 342 Q235-GB/T 700 |  | 0.1125 | —— | 折弯 | 372.5166 | 7 |  | 0.11262 | 99.89% |  |  | 河北外购 | 海兴中盛弹簧有限公司 | [10 empty] | 0.1125 | 戴姆勒专属 |  | 1 |  |  |  | 1 | 1 | 1 | 1
89 |  |  |  |  | 4 | [7 empty] | SHT0010292 | 靠背副边骨架焊接总成 | 左右对称件 |  | ea |  | B | SHT0010292 | B | N | Y | 焊接总成件 | ASSY | —— |  | 2.6582 | —— | 焊接 | [5 empty] | 17 |  | 过程虚拟件 | 焊接车间 | [10 empty] | 2.6582 | 戴姆勒专属 |  | 1 |  |  |  | 1 | 1 | 1 | 1
90 | [5 empty] | 5 | [6 empty] | SHT0010075 | 蜗簧固定钣金焊接总成 |  |  | ea |  | B | SHT0010075 | B | N | Y | 焊接总成件 | ASSY | —— | 38*109*84 | 0.1933 | —— | 焊接 | [5 empty] | 7 |  | 过程虚拟件 | 焊接车间 | [10 empty] | 0.1933 | 戴姆勒专属 |  | 1 |  |  |  | 1 | 1 | 1 | 1
91 | [6 empty] | 6 |  |  |  |  | SHT0010191 | SHT0010191 | 蜗簧固定钣金片1 |  | B | ea |  | C | SHT0010191 | C | N | Y | 钣金件 | SPFH590 /T=3.0 | 3.0-Q /BQB 301 SPFH590-Q /BQB 310 | 38*109*84 | 0.175 | —— | 冲压 | 149 | 88 | 3 | 0.30918 | 56.6% |  |  | 河北自制 | 冲压车间 | [10 empty] | 0.175 | 平台件 |  | 1 |  |  |  | 1 | 1 | 1 | 1
92 | [6 empty] | 6 |  |  |  |  | SHT0010192 | SHT0010192 | 蜗簧固定钣金片2 |  | B | ea |  | B | SHT0010192 | B | N | Y | 钣金件 | SPFH590 /T=3.0 | 3.0-Q /BQB 301 SPFH590-Q /BQB 310 | 21*18*40 | 0.0183 | —— | 冲压 | 57 | 28 | 3 | 0.037634 | 48.63% |  |  | 河北外购 | 黄骅市成卓汽车部件厂 | [10 empty] | 0.0183 | 平台件 |  | 1 |  |  |  | 1 | 1 | 1 | 1
93 | [5 empty] | 5 | [5 empty] | SHT0010300 | SHT0010300 | H6主驾驶从动侧圆盘 | 佛吉亚S3U产品（非全齿）。佛吉亚内部编码（S3U）:1492946X | A | ea |  | A | SHT0010300 | A | N | Y | 装配总成件 | ASSY | —— |  | 0.373 | —— | [8 empty] | 河北外购 | 佛吉亚（无锡）座椅有限公司 | [10 empty] | 0.373 | 平台件 |  | 1 |  |  |  | 1 | 1 | 1 | 1
94 | [5 empty] | 5 | [6 empty] | SHT0010042 | 司机副边调角器下连接板焊接总成 |  |  | ea |  | B | SHT0010042 | B | N | Y | 焊接总成件 | ASSY | —— |  | 0.9068 | —— | 焊接 | [5 empty] | 17 |  | 过程虚拟件 | 焊接车间 | [10 empty] | 0.9068 | 戴姆勒专属 |  | 1 |  |  |  | 1 | 1 | 1 | 1
95 | [6 empty] | 6 | [5 empty] | SHT0010794 | 司机副边调角器下连接板A焊接分总成 |  |  | ea |  | B | SHT0010794 | B | N | Y | 焊接总成件 | ASSY | —— |  | 0.5011 | —— | 焊接 | [5 empty] | 6 |  | 过程虚拟件 | 焊接车间 | [10 empty] | 0.5011 | 平台件 |  | 1 |  |  |  | 1 | 1 | 1 | 1
96 | [7 empty] | 7 |  |  |  | SHT0011408 | SHT0011408 | 法兰面焊接螺母 |  | A | ea |  | A | SHT0011408 | A | N | Y | 标准件 | SWRCH18A | —— | 26*26*10 | 0.0193 | —— | [8 empty] | 河北外购 | 上锐（常州）供应链管理有限公司 | [10 empty] | 0.0193 | 平台件 |  | 1 |  |  |  | 1 | 1 | 1 | 1
97 | [7 empty] | 7 |  |  |  | SHT0010069 | SHT0010069 | 蜗簧下固定钣金 |  | B | ea |  | A | SHT0010069 | A | N | Y | 钣金件 | SPFH590 /T=3.0 | 3.0-Q /BQB 301 SPFH590-Q /BQB 310 | 33*36*33 | 0.0288 | —— | 冲压 | 55 | 34 | 3 | 0.044095 | 65.31% |  |  | 河北外购 | 黄骅市成卓汽车部件厂 | [10 empty] | 0.0288 | 平台件 |  | 1 |  |  |  | 1 | 1 | 1 | 1
98 | [7 empty] | 7 |  |  |  | SHT0010724 | SHT0010724 | 司机副边调角器下连接板A | 左右对称件 | A | ea |  | C | SHT0010722 | C | N | Y | 钣金件 | 【C】SPFH590 /T=1.6 | 1.6-Q/BQB 301 SPFH590-Q/BQB310 | 44.5*215.5*184 | 0.4434 | —— | 冲压 | 264 | 255 | 1.6 | 0.84662 | 52.37% |  |  | 河北自制 | 冲压车间 | [10 empty] | 0.4434 | 平台件 |  | 1 |  |  |  | 1 | 1 | 1 | 1
99 | [7 empty] | 7 |  |  |  | SHT0010786 | SHT0010786 | 罩壳固定钣金片 |  | B | ea |  | A | SHT0010786 | A | N | Y | 钣金件 | SAPH440 T=2.0 | 2.0-Q/BQB 301 SAPH440-Q/BQB310 | 20.4*19*15.6 | 0.0096 | —— | 冲压 | 51 | 21 | 2 | 0.016836 | 57.02% |  |  | 河北外购 | 黄骅市再兴汽车配件有限公司 | [10 empty] | 0.0096 | 平台件 |  | 1 |  |  |  | 1 | 1 | 1 | 1
100 | [6 empty] | 6 |  |  |  |  | SHT0010725 | SHT0010725 | 司机副边调角器下连接板B | 左右对称件 | A | ea |  | B | SHT0010723 | B | N | Y | 钣金件 | 【C】SPFH590 /T=1.6 | 1.6-Q/BQB 301 SPFH590-Q/BQB310 | 191*50.5*192 | 0.3869 | —— | 冲压 | 234 | 225 | 1.6 | 0.66213 | 58.43% |  |  | 河北外购 | 沧州宇诺五金制造有限公司 | [10 empty] | 0.3869 | 平台件 |  | 1 |  |  |  | 1 | 1 | 1 | 1
101 | [6 empty] | 6 |  |  |  |  | SHT0010059 | SHT0010059 | 靠背调节角度限位片 |  | B | ea |  | A | SHT0010059 | A | N | Y | 钣金件 | SAPH440 T=4.0 |  | 40.5*17*9.6 | 0.0188 | —— | 冲压 | 48 | 21 | 3 | 0.023769 | 79.1% |  |  | 河北外购 | 黄骅市正大纺织机械配件厂 | [10 empty] | 0.0188 | 戴姆勒专属 |  | 1 |  |  |  | 1 | 1 | 1 | 1
102 | [5 empty] | 5 | [6 empty] | SHT0010301 | 靠背骨架右侧边板焊接总成 |  |  | ea |  | A | SHT0010291 | A | N | Y | 焊接总成件 | ASSY | —— |  | 1.1851 | —— | 焊接 | [5 empty] | 33 |  | 过程虚拟件 | 焊接车间 | [10 empty] | 1.1851 | 戴姆勒专属 |  | 1 |  |  |  | 1 | 1 | 1 | 1
103 | [6 empty] | 6 |  |  |  |  | SHT0010064 | SHT0010064 | 靠背骨架侧边板 |  | A | ea |  | C | SHT0010064 | C | N | Y | 钣金件 | SPFH590 /T=2.0 | 2.0-Q /BQB 301 SPFH590-Q /BQB 310 | 29*106515 | 0.8184 | —— | 冲压 | 529 | 146 | 2 | 1.2141 | 67.41% |  |  | 河北自制 | 冲压车间 | [10 empty] | 0.8184 | 平台件 |  | 1 |  |  |  | 1 | 1 | 1 | 1
104 | [6 empty] | 6 |  |  |  |  | BFA0010062 | BFA0010062 | 焊接方螺母 | 10级 |  | ea |  | B | BFA0000518 | B | N | Y | 标准件 | —— |  |  | 0.00516 | —— | [8 empty] | 河北外购 | 上锐（常州）供应链管理有限公司 | [10 empty] | 0.00516 | 平台件 |  | 2 |  |  |  | 2 | 2 | 2 | 2
105 | [6 empty] | 6 |  |  |  |  | SHT0010074 | SHT0010074 | 靠背侧翼支撑钢丝 |  |  | ea |  | A | SHT0010074 | A | N | Y | 线材件 | Q235 Φ7 | φ7-GB/T 342 Q235-GB/T 700 |  | 0.1125 | —— | 折弯 | 372.5166 | 7 |  | 0.11262 | 99.89% |  |  | 河北外购 | 海兴中盛弹簧有限公司 | [10 empty] | 0.1125 | 戴姆勒专属 |  | 1 |  |  |  | 1 | 1 | 1 | 1
106 |  |  |  | 3 | [7 empty] | SHT0010257 | SHT0010257 | 靠背调节铸件 | 系统原零件名称为：靠背调节钣金.现改为：靠背调节铸件 |  | ea |  | A | SHT0010257 | A | N | Y | 压铸 | YX041 | GB/T 13821-2009 | 31.2*16*71.5 | 0.0304 | 阳极氧化 | 压铸 | 5%损耗 |  |  | 0.03192 |  |  |  | 河北外购 | 无锡市汇源机械科技有限公司 | [10 empty] | 0.0304 | 戴姆勒专属 |  | 1 |  |  |  | 1 | 1 | 1 | 1
107 |  |  |  | 3 | [7 empty] | SHT0010258 | SHT0010258 | 仰角解锁铸件 | 系统原零件名称为：仰角解锁钣金.现改为：仰角解锁铸件 |  | ea |  | A | SHT0010258 | A | N | Y | 压铸 | YX041 | GB/T 13821-2009 | 48*7.5*71 | 0.0303 | 阳极氧化 | 压铸 | 5%损耗 |  |  | 0.031815 |  |  |  | 河北外购 | 无锡市汇源机械科技有限公司 | [10 empty] | 0.0303 | 戴姆勒专属 |  | 1 |  |  |  | 1 | 1 | 1 | 1
108 |  |  |  | 3 | [7 empty] | BFA0010041 | BFA0010041 | 开口挡圈 |  |  | ea |  | A | 标准件 | —— | N | Y | 标准件 | 65Mn |  |  | 0.0007 | 表面氧化 | [8 empty] | 河北外购 | 上锐（常州）供应链管理有限公司 | [10 empty] | 0.0007 | 平台件 |  | 1 |  |  |  | 1 | 1 | 1 | 1
109 |  |  |  | 3 | [7 empty] | BSP0010008 | BSP0010008 | 靠背调节铸件回位簧 |  |  | ea |  | B | BSP0010008 | B | N | Y | 弹簧 | 65Mn |  | 7*65 | 0.0003 | 镀白锌 |  |  |  |  | 0.0003 |  |  |  | 河北外购 | 海兴中盛弹簧有限公司 | [10 empty] | 0.0003 | 福田戴姆勒共用件， |  | 1 |  |  |  | 1 | 1 | 1 | 1
110 |  |  |  | 3 | [7 empty] | BSP0010006 | BSP0010006 | 靠背回位蜗簧 |  |  | ea |  | A | BSP0010006 | B | N | Y | 弹簧 | 65Mn |  | 12*96*128 | 0.396 | 磷皂化 |  |  |  |  | 0.396 |  |  |  | 河北外购 | 海兴中盛弹簧有限公司 | [10 empty] | 0.396 | 平台件 |  | 1 |  |  |  | 1 | 1 | 1 | 1
111 |  |  |  | 3 | [7 empty] | BSP0010009 | BSP0010009 | 仰角解锁铸件回位簧 |  |  | ea |  | A | BSP0010009 | B | N | Y | 弹簧 | 65Mn |  | 7*10*20 | 0.0001 | 镀白锌 |  |  |  |  | 0.0001 |  |  |  | 河北外购 | 海兴中盛弹簧有限公司 | [10 empty] | 0.0001 | 戴姆勒专属 |  | 1 |  |  |  | 1 | 1 | 1 | 1
112 |  |  |  | 3 | [6 empty] | 新开发 |  |  | 扶手支架总成电泳 | 焊接件 | B | ea |  | C | SHT0011333 | C | Y | N | 焊接总成件 | ASSY | —— | 96*92*84 | 0.424 | 电泳（ED) | 电泳 | [6 empty] | 0.022 | 河北自制 | 电泳车间 | [10 empty] | 0.424 | 平台件 |  | 2 |  |  |  | 1 | 1 | 1 | 1
113 | [10 empty] | 新开发 | SHT0016173 | SHT0016173 | 扶手支架总成 | 焊接件 | B | ea |  | C | SHT0011333 | C | Y | N | 焊接总成件 | ASSY | —— | 96*92*84 | 0.424 | 电泳（ED) | 焊接 | [5 empty] | 7 |  | 河北自制 | 焊接车间 | [10 empty] | 0.424 | 平台件 |  | 2 |  |  |  | 1 | 1 | 1 | 1
114 |  |  |  |  | 4 | [5 empty] | 新开发 | SHT0016174 | SHT0016174 | 扶手支架钣金 |  | B | ea |  | B | SHT0011333 | B | Y | N | 钣金件 | SPFH590 /T=3.0 | 3.0-Q /BQB 301 SPFH590-Q /BQB 310 | 96*19*84 | 0.144 | —— | 冲压 | 99 | 91 | 3 | 0.21243 | 67.79% |  |  | 河北自制 | 冲压车间 | [10 empty] | 0.144 | 平台件 |  | 2 |  |  |  | 1 | 1 | 1 | 1
115 |  |  |  |  | 4 | [6 empty] | SHT0011363 | SHT0011363 | 焊接轴套 |  | B | ea |  | A | SHT0011333 | A | N | Y | 冷镦 | 20 | GB/T 702 20 GB/T699 | 19*10*19(Φ20) | 0.02 | —— | 冷镦 | 15 | 20 |  | 0.037021 | 54.02% |  |  | 河北外购 | 瑞安市精艺标准件有限公司/沧州智凯金属制品有限公司 | [10 empty] | 0.02 | 平台件 |  | 4 |  |  |  | 2 | 2 | 2 | 2
116 |  |  |  |  | 4 | [6 empty] | SHT0011364 | SHT0011364 | 扶手转轴 |  | B | ea |  | C | SHT0011364 | C | N | Y | 机加工件 | 35 | GB/T 702 35 GB/T699 | 26*69*26(Φ26) | 0.24 | —— | 冷镦 | 74 | 26 |  | 0.30865 | 77.76% |  |  | 河北外购 | 瑞安市精艺标准件有限公司/霸州市政锦五金制品有限公司 | [10 empty] | 0.24 | 平台件 |  | 2 |  |  |  | 1 | 1 | 1 | 1
117 |  |  |  | 3 | [7 empty] | BFA0010018 | BFA0010018 | 六角头螺栓 | 扶手支架固定使用，GB/T5782等级8.8级 预涂S级锁固胶（标准QC/T 597） |  | ea |  | A | 标准件 | —— | N | Y | 标准件 | —— | —— |  | 0.0158 | 表面处理要求： 颜色：黑色 盐雾试验要求：DIN 50021-SS,要求120小时后无基材腐蚀且不允许出现大量锌腐蚀产物，另外在供货状态以及在120℃下进行24h存放后系统抗腐蚀性必须保证。 | [8 empty] | 河北外购 | 上锐（常州）供应链管理有限公司 | [10 empty] | 0.0158 | 平台件 |  | 4 |  |  |  | 2 | 2 | 2 | 2
118 |  |  | 2 | [8 empty] | BFA0010019 | BFA0010019 | 内六角花形低圆柱头螺钉 | 靠背骨架连接使用（梅花内六角）T50 GB/T2671-1 性能等级8.8级 产品等级A级 预涂S级锁固胶（标准QC/T 597） |  | ea |  | A | 标准件 | —— | N | Y | 标准件 | —— |  |  | 0.0196 | 表面处理要求： 颜色：黑色 盐雾试验要求：DIN 50021-SS,要求120小时后无基材腐蚀且不允许出现大量锌腐蚀产物，另外在供货状态以及在120℃下进行24h存放后系统抗腐蚀性必须保证。 | [8 empty] | 河北外购 | 上锐（常州）供应链管理有限公司 | [10 empty] | 0.0196 | 平台件 |  | 4 |  |  |  | 4 | 4 | 4 | 4
119 |  | 1 | [11 empty] | 加热通风系统线束总成 | 在H6基础上改端子型号 | A | ea |  | A | 0 | A | Y | N | 电器件 | ASSY | —— | —— | 0.03 | —— | [8 empty] | 河北外购 | [18 empty] | 0 | 1 | 0 | 1
120 |  | 1 | [9 empty] | BEC0010024 | BEC0010024 | ECU总成 | [5 empty] | BEC0010024 | A | N | Y | 电器件 | ASSY |  | 80*47*38 | 0.0455 | [9 empty] | 河北外购 | 安路普 | [17 empty] | 0 | 1 | 0 | 1
121 |  | 1 | [8 empty] | 新开发 |  | SHT0016175 | 主驾驶标配坐垫装配分总成 | 无通风加热 | A | ea |  | A | SHT0011116 | A | Y | N | 装配分总成 | ASSY | —— | 493*531*124 | 2.761 | —— | [8 empty] | 过程虚拟件 | [18 empty] | 1 | 0 | 1 | 0
122 |  | 1 | [8 empty] | 新开发 |  | SHT0016176 | 主驾驶高配坐垫装配分总成 | 通风加热 | A | ea |  | A | SHT0016176 | A | Y | N | 装配分总成 | ASSY | —— | 493*531*124 | 2.761 | —— | [8 empty] | 过程虚拟件 | [18 empty] | 0 | 1 | 0 | 1
123 |  |  | 2 | [7 empty] | 新开发 | SHT0016177 | SHT0016177 | 主驾驶标配坐垫面套总成 | 无通风加热 | A | ea |  | A | SHT0016177 | A | Y | N | 缝纫总成 | ASSY | —— | —— | 0.3 | —— | [8 empty] | 河北外购 | [18 empty] | 1 | 0 | 1 | 0
124 |  |  | 2 | [7 empty] | 新开发 | SHT0016178 | SHT0016178 | 主驾驶高配坐垫面套总成 | 通风加热 | A | ea |  | A | SHT0016178 | A | Y | N | 缝纫总成 | ASSY | —— | —— | 0.35 | —— | [8 empty] | 河北外购 | [18 empty] | 0 | 1 | 0 | 1
125 |  |  | 2 | [7 empty] | 新开发 | SHT0016179 | SHT0016179 | 主驾标配坐垫泡沫总成 | 无通风加热 | B | ea |  | A | SHT0016179 | A | Y | N | 发泡总成 | ASSY | —— | 493*531*124 | 0.615 | —— | [8 empty] | 河北自制 | 发泡车间 | [17 empty] | 1 | 0 | 1 | 0
126 |  |  | 2 | [7 empty] | 新开发 | SHT0016180 | SHT0016180 | 主驾高配坐垫泡沫总成 | 通风加热 | B | ea |  | A | SHT0016180 | A | Y | N | 发泡总成 | ASSY | —— | 493*531*124 | 0.53 | —— | [8 empty] | 河北自制 | 发泡车间 | [17 empty] | 0 | 1 | 0 | 1
127 |  |  |  | 3 | [6 empty] | 新开发 |  | SHT0016181 | 主驾标配坐垫泡沫本体 | 无通风加热 | B | ea |  | A | SHT0016181 | A | Y | N | 虚拟总成 | PUR | —— | 493*531*124 | 0.611 | —— | 发泡 |  |  |  | 0.65988 | 92.59% |  |  | 过程虚拟件 | [18 empty] | 1 | 0 | 1 | 0
128 |  |  |  | 3 | [6 empty] | 新开发 |  | SHT0016182 | 主驾高配坐垫泡沫本体 | 通风加热 | B | ea |  | A | SHT0016182 | A | Y | N | 虚拟总成 | PUR | —— | 493*531*124 | 0.526 | —— | 发泡 |  |  |  | 0.56808 | 92.59% |  |  | 过程虚拟件 | [18 empty] | 0 | 1 | 0 | 1
129 |  |  |  | 3 | [7 empty] | SHT0016183 | SHT0016183 | 坐垫预埋钢丝 |  | C | ea |  | A | SHT0016183 | A | Y | N | 线材件 | φ2 | —— | φ2 | 0.002 | —— |  |  |  |  | 0.002 | 100% |  |  | 河北外购 | [18 empty] | 2 | 2 | 2 | 2
130 |  |  | 2 | [8 empty] | SHT0011430 | SHT0011430 | 坐垫3D网格中 |  | C | ea |  | A | SHT0011430 | A | Y | N | 织网 | —— | —— | 510*349*20 | 0.035 | —— | 裁剪 | 450 | 350 | 10 |  |  |  |  | 河北外购 | 穆勒纺织品（天津）有限公司 | [17 empty] | 0 | 1 | 0 | 1
131 |  |  | 2 | [8 empty] | SHT0011657 | SHT0011657 | 坐垫舒适性海绵右 | 无网格布 | C | ea |  | A | SHT0011657 | A | Y | N | 海绵 | —— | —— | 329*72*10 | 0.005 | —— | 裁剪 | 335 | 75 | 10 |  |  |  |  | 河北外购 | 天津琪安科技有限公司 | [17 empty] | 0 | 1 | 0 | 1
132 |  |  | 2 | [8 empty] | SHT0011658 | SHT0011658 | 坐垫舒适性海绵左 | 无网格布 | C | ea |  | A | SHT0011658 | A | Y | N | 海绵 | —— | —— | 329*72*10 | 0.005 | —— | 裁剪 | 335 | 75 | 10 |  |  |  |  | 河北外购 | 天津琪安科技有限公司 | [17 empty] | 0 | 1 | 0 | 1
133 |  |  | 2 | [8 empty] | SHT0011659 | SHT0011659 | 坐垫舒适性海绵中 | 无网格布 | C | ea |  | A | SHT0011659 | A | Y | N | 海绵 | —— | —— | 510*349*10 | 0.0175 | —— | 裁剪 | 510 | 350 | 10 |  |  |  |  | 河北外购 | 天津琪安科技有限公司 | [17 empty] | 0 | 1 | 0 | 1
134 |  |  | 2 | [8 empty] | BEC0010006 | BEC0010006 | 坐垫风扇总成 | 改为吸风 | A | ea |  | A | BEC0010006 | A | Y | N | 电器件 | ASSY | —— | —— | 0.005 | —— | [8 empty] | 河北外购 | 安路普 | [17 empty] | 0 | 1 | 0 | 1
135 |  |  | 2 | [8 empty] | BEC0010017 | BEC0010017 | 风扇保护壳 |  | A | ea |  | A | BEC0010017 | A | N | Y | 塑料件 | ABS | —— | 78*78*21.5 | 0.015 | —— | 注塑 | 2%损耗 |  |  | 0.0153 | 98.04% |  |  | 安路普外购 | 北京瑞隆祥模具有限公司 | [17 empty] | 0 | 3 | 0 | 3
136 |  |  | 2 | [9 empty] | SHT0010036 | 坐盆骨架总成 |  | A | ea |  | A | SHT0010036 | A | N | Y | 装配分总成 | ASSY | —— | 468*449*71 | 1.7855 | 电泳（ED) | [8 empty] | 过程虚拟件 | [11 empty] | 平台件 | 不同 | [5 empty] | 1 | 1 | 1 | 1
137 |  |  | 2 | [8 empty] | SHT0010354 | SHT0010354 | 坐盆延伸手柄 |  | C | ea |  | A | SHT0010354 | A | N | Y | 塑料件 | PA6+GF30 | —— | 34*136*29 | 0.025 | 皮纹 | 注塑 | 2%损耗 |  |  | 0.0255 | 98.04% |  |  | 河北自制 | 注塑车间 | [17 empty] | 1 | 1 | 1 | 1
138 |  |  | 2 | [8 empty] | BFA0000001 | GHRC000001 | C型钉 |  | C | ea |  | A | GHRC000001 | A | N | Y | 标准件 | —— | —— | —— | 0.001 | [9 empty] | 河北外购 | 天津金庄新材料科技有限公司 | [17 empty] | 8 | 8 | 8 | 8
139 |  | 1 | [8 empty] | 核心件新开发 | SHT0015258 | SHT0015258 | 底座模块化总成 | 滑轨新开发 | B | ea |  | A | SHT0015258 | A | N | Y | 装配分总成 | ASSY | —— | —— | 25.0446 | —— | [8 empty] | 河北自制 | 骨架组装车间 | [17 empty] | 1 | 1 | 1 | 1 | 与H6项目滑轨不同，A6项目滑轨降本
140 |  | 1 | [10 empty] | SHT0011501 | 驾驶员标配左侧罩壳分总成 |  | B | ea |  | A | SHT0011501 | A | N | Y | 装配分总成 | ASSY | —— | 595*100*263 | 0.343 | —— | [8 empty] | 过程虚拟件 | [18 empty] | 1 | 0 | 1 | 0
141 |  | 1 | [10 empty] | SHT0011502 | 司驾驶员高配左侧罩壳分总成 |  | B | ea |  | A | SHT0011502 | A | N | Y | 装配分总成 | ASSY | —— | 595*100*263 | 0.339 | —— | [8 empty] | 过程虚拟件 | [18 empty] | 0 | 1 | 0 | 1
142 |  |  | 2 | [8 empty] | SHT0010331 | SHT0010331 | 驾驶员左侧罩壳 |  | B | ea |  | A | SHT0010331 | A | N | Y | 塑料件 | PP-T20 | —— | 595*100*263 | 0.3647 | 皮纹 | 注塑 | 2%损耗 | [6 empty] | 河北自制 | 注塑车间 | [17 empty] | 1 | 1 | 1 | 1
143 |  |  | 2 | [8 empty] | SHT0011011 | SHT0011011 | 通风加热孔盖板 |  | B | ea |  | A | SHT0011011 | A | N | Y | 塑料件 | PA6+GF30 | —— | 22*37*43 | 0.0064 | 皮纹 | 注塑 | 2%损耗 | [6 empty] | 河北外购 | 北京瑞隆祥模具有限公司 | [17 empty] | 2 | 0 | 2 | 0
144 |  |  | 2 | [8 empty] | BEC0010012 | BEC0010012 | 通风开关总成 |  | B | ea |  | A | BEC0010012 | A | N | Y | 装配分总成 | ASSY | —— | 60*46*20 | 0.005 | —— | [8 empty] | 河北外购 | 浙江温州华创 | [17 empty] | 0 | 1 | 0 | 1
145 |  |  | 2 | [8 empty] | BEC0010011 | BEC0010011 | 加热开关总成 |  | B | ea |  | A | BEC0010011 | A | N | Y | 装配分总成 | ASSY | —— | 60*46*20 | 0.005 | —— | [8 empty] | 河北外购 | 浙江温州华创 | [17 empty] | 0 | 1 | 0 | 1
146 |  | 1 | [9 empty] | SHT0010333 | SHT0010333 | 驾驶员右侧罩壳 |  | B | ea |  | A | SHT0010333 | A | N | Y | 塑料件 | PP-T20 | —— | 595*89*261 | 0.353 | 皮纹 | 注塑 | 2%损耗 | [6 empty] | 河北自制 | 注塑车间 | [17 empty] | 1 | 1 | 1 | 1
147 |  | 1 | [9 empty] | BSP0010020 | BSP0010020 | 罩壳弹簧卡子 |  | C | ea |  | A | BSP0010020 | A | N | Y | 非标件 | 65Mn | —— | —— | 0.001 | 镀白锌 | [8 empty] | 河北外购 | 北京吉信汽弹簧制品有限公司 | [17 empty] | 2 | 2 | 2 | 2
148 |  | 1 | [9 empty] | SHT0010332 | SHT0010332 | 驾驶员标配前罩壳 |  | B | ea |  | A | SHT0010332 | A | N | Y | 塑料件 | PP-T20 | —— | 49*350*62 | 0.093 | 皮纹 | 注塑 | 2%损耗 | [6 empty] | 河北自制 | 注塑车间 | [17 empty] | 1 | 1 | 1 | 1
149 |  | 1 | [9 empty] | SHT0010657 | SHT0010657 | 驾驶员后侧罩壳 |  | B | ea |  | A | SHT0010657 | A | N | Y | 塑料件 | PP-T20 | —— | 63*337*103 | 0.138 | 皮纹 | 注塑 | 2%损耗 | [6 empty] | 河北自制 | 注塑车间 | [17 empty] | 1 | 1 | 1 | 1
150 |  | 1 | [9 empty] | SHT0010981 | SHT0010981 | 驾驶员塑料件支撑板 |  | A | ea |  | A | SHT0010981 | A | N | Y | 塑料件 | PA6+GF30 | —— | 346*82*123 | 0.1909 | —— | 注塑 | 2%损耗 | [6 empty] | 河北自制 | 注塑车间 | [17 empty] | 1 | 1 | 1 | 1
151 |  | 1 | [10 empty] | SHT0010335 | 驾驶员靠背调节手柄总成 |  | B | ea |  | A | SHT0010335 | A | N | Y | 装配分总成 | ASSY | —— | 159*61*67 | 0.0491 | —— | [8 empty] | 过程虚拟件 | [18 empty] | 1 | 1 | 1 | 1
152 |  |  | 2 | [8 empty] | SHT0014850 | SHT0014850 | 主驾驶移印标识 |  | C | ea |  | A | SHT0014850 | A | Y | N | —— | —— | —— | —— | —— | —— | [8 empty] | 河北委外加工 | 沧州斯克艾商贸有限公司
153 |  |  | 2 | [8 empty] | SHT0010336 | SHT0010336 | 驾驶员靠背调节手柄 |  | B | ea |  | A | SHT0010336 | A | N | Y | 塑料件 | PA6+GF30 | —— | 159*34*67 | 0.0777 | 皮纹/丝印 | [8 empty] | 河北自制 | 注塑车间 | [17 empty] | 1 | 1 | 1 | 1
154 |  |  |  | 3 | [8 empty] | SHT0011264 | 驾驶员靠背调节手柄本体 | 注塑件 | B | ea |  | A | SHT0011264 | A | N | Y | 塑料件 | PA6+GF30 |  | 159*34*67 | 0.078 | —— | [8 empty] | 过程虚拟件 | [18 empty] | 1 | 1 | 1 | 1
155 |  |  |  | 3 | [7 empty] | SHT0010356 | SHT0010356 | 靠背调节手柄销轴 |  | B | ea |  | A | SHT0010356 | A | N | Y | 圆钢 | 20# | —— | 8*8*47.5 | 0.002 | 镀白锌 | 机加 | 60 | 8 |  |  |  |  | 0.001 | 河北外购 | 沧州智凯金属制品有限公司 | [17 empty] | 1 | 1 | 1 | 1
156 |  |  | 2 | [8 empty] | BSP0010017 | BSP0010017 | 主驾驶靠背调节手柄卡接簧 |  | C | ea |  | A | BSP0010017 | A | N | Y | 线材件 | 65Mn | —— | 132*8*30 | 0.0001 | 达克罗 | 弹簧 | [7 empty] | 河北外购 | 海兴中盛弹簧有限公司 | [17 empty] | 1 | 1 | 1 | 1
157 |  |  |  | 3 | [7 empty] | SHT0010356 | SHT0010356 | 靠背调节手柄销轴 |  | B | ea |  | A | SHT0010356 | A | N | Y | 圆钢 | 20# | —— | 8*8*47.5 | 0.002 | 镀白锌 | 机加 | 60 | 8 |  |  |  |  | 0.001 | 河北外购 | 沧州智凯金属制品有限公司 | [17 empty] | 0 | 0 | 0 | 0
158 |  |  |  | 3 | [7 empty] | SHT0014851 | SHT0014851 | 主驾驶移印标识 |  | C | ea |  | A | SHT0014851 | A | N | Y | —— | —— | —— | —— | —— | [9 empty] | 河北委外加工 | 沧州斯克艾商贸有限公司 | [17 empty] | 1 | 1 | 1 | 1
159 |  | 1 | [9 empty] | SHT0010251 | SHT0010251 | 主驾驶座椅高度调节机构总成 |  | A | ea |  | A | SHT0010251 | A | N | Y | 装配分总成 | ASSY | —— | —— | 0.285 | —— | [8 empty] | 河北外购 | 安路普 | [17 empty] | 1 | 1 | 1 | 1
160 |  | 1 | [9 empty] | SHT0010907 | SHT0010907 | 阻尼调节机构总成 |  | A | ea |  | A | SHT0010907 | A | N | Y | 装配分总成 | ASSY | —— | 58*40*620 | 0.06 | —— | [8 empty] | 河北外购 | 安路普 | [17 empty] | 1 | 1 | 1 | 1
161 |  | 1 | [9 empty] | BFA0000285 | BFA0000285 | 开口挡圈 | 固定阻尼拉线和高调拉线 | C | ea |  | A | BFA0000285 | A | N | Y | 标准件 | 65Mn | —— | φ6*1 | 0.0001 | 镀黑锌 | [8 empty] | 河北外购 | 上锐（常州）供应链管理有限公司 | [17 empty] | 2 | 2 | 2 | 2
162 |  | 1 | [9 empty] | SHT0011481 | SHT0011481 | 驾驶员六孔腰托开关总成 |  | B | ea |  | A | SHT0011481 | A | N | Y | 装配分总成 | ASSY | —— | 74*33*58 | 0.045 | —— | [8 empty] | 河北外购 | 安路普 | [17 empty] | 1 | 1 | 1 | 1
163 |  | 1 | [9 empty] | SHT0011552 | SHT0011552 | 主驾驶速降开关按钮帽 |  | B | ea |  | A | SHT0011552 | A | N | Y | 塑料件 | ABS | —— | 61*41*29 | 0.021 | —— | 注塑 | 2%损耗 | [6 empty] | 河北外购 | 北京瑞隆祥模具有限公司 | [17 empty] | 1 | 1 | 1 | 1
164 |  | 1 | [9 empty] | BPC0010060 | BPC0010060 | 座椅速升速降阀 |  | B | ea |  | A | BPC0010060 | A | N | Y | 装配分总成 | ASSY | —— | φ28*66 | 0.03 | —— | [8 empty] | 河北外购 | 安路普 | [17 empty] | 1 | 1 | 1 | 1
165 |  | 1 | [9 empty] | BPC0010121 | SHT0015017 | 防护管 |  | C | ea |  | A | SHT0015017 | A | N | Y | 非标件 | PU |  | φ6*10 | 0.001 | 黑色 | [8 empty] | 河北外购 | [18 empty] | 0.001 | 0.001 | 0.001 | 0.001
166 |  | 1 | [9 empty] | BFA0010037 | BFA0010037 | 内梅花盘头三角牙自攻螺钉 | 螺钉固定到钣金上 | A | ea |  | A | BFA0010037 | A | N | Y | 标准件 | —— | —— | M5*10 | 0.0027 | 黑锌 | [8 empty] | 河北外购 | 上锐（常州）供应链管理有限公司 | [17 empty] | 13 | 13 | 13 | 13
167 |  | 1 | [9 empty] | SHT0010465 | SHT0010465 | 气管防护长弹簧 |  | C | ea |  | A | SHT0010465 | A | N | Y | 标准件 | —— | —— | φ7*60 | 0.003 | [9 empty] | 河北外购 | 海兴中盛弹簧有限公司 | [17 empty] | 1 | 1 | 1 | 1
168 |  | 1 | [9 empty] | BFA0010038 | BFA0010038 | 内梅花盘头自攻螺钉（尾端平头） | 螺钉固定到塑料件上 | A | ea |  | A | BFA0010038 | A | N | Y | 标准件 | —— | —— | ST4.2*12 K50*12 | 0.0026 | 黑锌 | [8 empty] | 河北外购 | 上锐（常州）供应链管理有限公司 | [17 empty] | 9 | 11 | 9 | 11
169 |  | 1 | [9 empty] | BFA0010019 | BFA0010019 | 内六角花形低圆柱头螺钉 | 坐垫和靠背连接用 | A | ea |  | A | BFA0010019 | A | N | Y | 标准件 | —— | —— | —— | 0.0196 | Fe/Zn12F 镀锌膜厚12um黑色钝化中性盐雾120h(GB/T9799) | [8 empty] | 河北外购 | 上锐（常州）供应链管理有限公司 | [17 empty] | 4 | 4 | 4 | 4
170 |  | 1 | [9 empty] | BFA0010089 | BFA0010089 | 内六角花形盘头螺钉 | 底支架和底座模块化连接用 | A | ea |  | A | BFA0010089 | A | N | Y | 标准件 | 不锈钢 | —— | —— | 0.0119 | —— | [8 empty] | 河北外购 | 上锐（常州）供应链管理有限公司 | [17 empty] | 6 | 6 | 6 | 6
171 |  | 1 | [9 empty] | BFA0000004 | BFA0000004 | 扎带 |  | C | ea |  | A | BFA0000004 | A | N | Y | 标准件 | —— | —— | —— | 0.003 | —— | [8 empty] | 河北外购 | 黄骅市俊隆五金包装有限公司 | [17 empty] | 6 | 7 | 6 | 7
172 |  | 1 | [9 empty] | BCL0010006 | BCL0010006 | 气管卡扣（2新mm） |  | C | ea |  | A | BCL0010006 | A | N | Y | 标准件 |  |  |  | 0.001 | [9 empty] | 河北外购 | 北京瑞隆祥模具有限公司 | [17 empty] | 2 | 2 | 2 | 2
173 |  | 1 | [9 empty] | BCL0010013 | BCL0010013 | 卡钣金扎带（背面） |  | B | ea |  | A | BCL0010013 | A | N | Y | 标准件 | ASSY |  |  | 0.05 | [9 empty] | 河北外购 | 保定兆龙通用电器塑业有限公司 | [17 empty] | 1 | 1 | 1 | 1
174 |  | 1 | [9 empty] | BPC0000019 | BPC0000019 | 气管防护管 |  | B | ea |  | A | BPC0000019 | A | N | Y | —— |  |  | 长度550mm | 0.05 | [9 empty] | 河北外购 | 河北宏广橡塑金属制品有限公司 | [17 empty] | 1 | 1 | 1 | 1
175 |  | 1 | [9 empty] | SHT0011148 | SHT0011148 | 靠背防护罩 |  | C | ea |  | A | SHT0011148 | A | N | Y | PU | —— | —— | —— | 0.1 | —— | [8 empty] | 河北外购 | 黄骅建昌塑料制品有限公司 | [17 empty] | 1 | 1 | 1 | 1
176 |  | 1 | [9 empty] | SHT0011149 | SHT0011149 | 坐垫防护罩 |  | C | ea |  | A | SHT0011149 | A | N | Y | PU | —— | —— | —— | 0.1 | —— | [8 empty] | 河北外购 | 黄骅建昌塑料制品有限公司 | [17 empty] | 1 | 1 | 1 | 1
177 |  | 1 | [9 empty] | BPC0000079 | 6800050AB45 | 过渡接头总成 | 借用D03 | [6 empty] | N | Y | [14 empty] | 河北外购 | [18 empty] | 1 | 1 | 1 | 1
178 |  | 1 | [9 empty] | SHT0002359 | 86008104 7500 | 固定螺母 | 借用D03 | [6 empty] | N | Y | [14 empty] | 河北外购 | [18 empty] | 1 | 1 | 1 | 1
179 |  | 1 | [8 empty] | 新开发 |  |  | 宽车主驾驶底部支架电泳总成 | [6 empty] | A | Y | N | 焊接总成件 | ASSY | —— | —— | —— | 电泳 | 电泳 | [6 empty] | 0.552 | 河北自制 | 电泳车间 | [17 empty] | 1 | 1 | 0 | 0
180 |  | 1 | [8 empty] | 新开发 | SHT0016014 | SHT0016014 | 宽车主驾驶底部支架焊接总成 | [6 empty] | A | Y | N | 焊接总成件 | ASSY | —— | —— | —— | 电泳 | 焊接 | [5 empty] | 112.5 |  | 河北自制 | 焊接车间 | [17 empty] | 1 | 1 | 0 | 0
181 |  |  | 2 | [7 empty] | 新开发 |  | SHT0016147 | 左侧钣金焊接分总成 |  | B | ea |  | A | SHT0010845 | A | Y | N | 焊接分总成件 | ASSY | —— | —— | —— | —— | [8 empty] | 过程虚拟件 | 焊接车间 | [17 empty] | 1 | 1 | 0 | 0
182 |  |  |  | 3 | [6 empty] | 新开发 | SHT0016148 | SHT0016148 | 左侧钣金 | [7 empty] | Y | N | 钣金件 | QStE420TM/T=2.5 | —— | 470*48*105 | 1.224 |  | 冲压 | 581 | 178 | 2 | 1.6257 | 75.29% |  |  | 河北自制 | 冲压车间 | [17 empty] | 1 | 1 | 0 | 0
183 |  |  |  | 3 | [6 empty] | 新开发 | BFA0010062 | BFA0010062 | 焊接方螺母 | M8 | B | ea |  | A | SHT0010846 | —— | N | Y | 标准件 | —— | M8 | —— | 0.0098 | [9 empty] | 河北外购 | 上锐（常州）供应链管理有限公司 | [17 empty] | 7 | 7 | 0 | 0
184 |  |  | 2 | [7 empty] | 新开发 |  | SHT0016149 | 右侧钣金焊接分总成 |  | B | ea |  | A | SHT0010845 | A | Y | N | 焊接分总成件 | ASSY | —— | —— | —— | —— | [8 empty] | 过程虚拟件 | 焊接车间 | [17 empty] | 1 | 1 | 0 | 0 | 这两零件号一样
185 |  |  |  | 3 | [6 empty] | 新开发 | SHT0016149 | SHT0016149 | 右侧钣金 | [7 empty] | Y | N | 钣金件 | QStE420TM/T=2.5 |  | 470*48*105 | 1.224 |  | 冲压 | 581 | 178 | 2 | 1.6257 | 75.29% |  |  | 河北自制 | 冲压车间 | [17 empty] | 1 | 1 | 0 | 0
186 |  |  |  | 3 | [6 empty] | 新开发 | BFA0010062 | BFA0010062 | 焊接方螺母 | M8 | B | ea |  | A | SHT0010846 | —— | N | Y | 标准件 | —— | M8 | —— | 0.0098 | [9 empty] | 河北外购 | 上锐（常州）供应链管理有限公司 | [17 empty] | 3 | 3 | 0 | 0
187 |  |  | 2 | [7 empty] | 新开发 | SHT0016145 | SHT0016145 | 前侧钣金 |  | B | ea |  | A | SHT0010847 | A | Y | N | 钣金件 | QStE420TM/T=2.5 |  | 269*122*140 | 0.765 | —— | 冲压 | 288 | 198 | 2 | 0.89642 | 85.34% |  |  | 河北自制 | 冲压车间 | [17 empty] | 1 | 1 | 0 | 0
188 |  |  | 2 | [7 empty] | 新开发 | SHT0016146 | SHT0016146 | 后侧钣金 |  | B | ea |  | A | SHT0010851 | A | Y | N | 钣金件 | QStE420TM/T=2.5 |  | 269*122*140 | 0.911 | —— | 冲压 | 347 | 257 | 2 | 1.4019 | 64.98% |  |  | 河北自制 | 冲压车间 | [17 empty] | 1 | 1 | 0 | 0
189 |  |  | 2 | [7 empty] | 新开发 | SHT0016151 | SHT0016151 | 支撑轴套 |  | B | ea |  | A | SHT0011333 | A | Y | N | 冷镦 | 20 | GB/T 702 20 GB/T699 | 20*15 | 0.06 | —— | [8 empty] | 河北外购 | [11 empty] | 0.02 | 平台件 |  | 4 |  |  |  | 3 | 3 | 0 | 0
190 |  | 1 | [8 empty] | 新开发 |  |  | 中宽车主驾驶底部支架电泳总成 | [7 empty] | Y | N | 焊接总成件 | ASSY | —— | —— | —— | 电泳 | 电泳 | [6 empty] | 0.365 | 河北自制 | 电泳车间 | [17 empty] | 0 | 0 | 1 | 1
191 |  | 1 | [8 empty] | 新开发 | SHT0015987 | SHT0015987 | 中宽车主驾驶底部支架焊接总成 | [7 empty] | Y | N | 焊接总成件 | ASSY | —— | —— | —— | 电泳 | 焊接 | [5 empty] | 73 |  | 河北自制 | 焊接车间 | [17 empty] | 0 | 0 | 1 | 1
192 |  |  | 2 | [7 empty] | 新开发 |  | SHT0016184 | 支架左侧边板焊接分总成 | [7 empty] | Y | N | 焊接分总成件 | ASSY | —— | —— | —— | [9 empty] | 过程虚拟件 | [18 empty] | 0 | 0 | 1 | 1
193 |  |  |  | 3 | [6 empty] | 新开发 | BFA0010062 | BFA0010062 | 焊接方螺母 | M8 | B | ea |  | A | SHT0010846 | —— | N | Y | 标准件 | —— | M8 | —— | 0.0098 | [9 empty] | 河北外购 | 上锐（常州）供应链管理有限公司 | [17 empty] | 0 | 0 | 5 | 5
194 |  |  |  | 3 | [6 empty] | 新开发 | SHT0016185 | SHT0016185 | 左侧钣金 |  | B | ea |  | A | SHT0010845 | A | Y | N | 钣金件 | QStE420TM/T=2.5 |  | 565*55*113 | 0.925 | —— | 冲压 | 495 | 154 | 2.5 | 1.4979 | 61.75% |  |  | 河北自制 | 冲压车间 | [17 empty] | 0 | 0 | 1 | 1
195 |  |  | 2 | [7 empty] | 新开发 |  | SHT0016186 | 支架右侧边板焊接分总成 | [7 empty] | Y | N |  | ASSY | —— | —— | —— | [9 empty] | 过程虚拟件 | [18 empty] | 0 | 0 | 1 | 1
196 |  |  |  | 3 | [6 empty] | 新开发 | BFA0010062 | BFA0010062 | 焊接方螺母 | M8 | B | ea |  | A | SHT0010846 | —— | N | Y | 标准件 | —— | M8 | —— | 0.0098 | [9 empty] | 河北外购 | 上锐（常州）供应链管理有限公司 | [17 empty] | 0 | 0 | 3 | 3
197 |  |  |  | 3 | [6 empty] | 新开发 | SHT0016187 | SHT0016187 | 右侧钣金 |  | B | ea |  | A | SHT0010845 | A | Y | N | 钣金件 | QStE420TM/T=2.5 |  | 565*55*113 | 0.925 | 冲压 | 冲压 | 495 | 154 | 2.5 | 1.4979 | 61.75% |  |  | 河北自制 | 冲压车间 | [17 empty] | 0 | 0 | 1 | 1
198 |  |  | 2 | [7 empty] | 新开发 | SHT0016188 | SHT0016188 | 前侧钣金 |  | B | ea |  | A | SHT0010847 | A | Y | N | 钣金件 | QStE420TM/T=2.5 |  | 138*260*114 | 1.066 | —— | 冲压 | 295 | 246 | 2.5 | 1.426 | 74.75% |  |  | 河北自制 | 冲压车间 | [17 empty] | 0 | 0 | 1 | 1
199 |  |  | 2 | [7 empty] | 新开发 | SHT0016189 | SHT0016189 | 后侧钣金 |  | B | ea |  | A | SHT0010851 | A | Y | N | 钣金件 | QStE420TM/T=2.5 |  | 175*271*29 | 0.647 | —— | 冲压 | 269.5 | 210.3 | 2.5 | 1.1137 | 58.1% |  |  | 河北自制 | 冲压车间 | [17 empty] | 0 | 0 | 1 | 1
200 |  |  | 2 | [7 empty] | 新开发 | SHT0016190 | SHT0016190 | 支撑轴套 |  | B | ea |  | A | SHT0011333 | A | Y | N | 冷镦 | 20 | GB/T 702 20 GB/T699 | 20*5 | 0.02 | —— | 冷镦 |  |  |  | 0.049361 | 40.52% |  |  | 河北外购 | [11 empty] | 0.02 | 平台件 |  | 4 |  |  |  | 0 | 0 | 3 | 3
Note on Z65: 付园用户:最初定义材料为B340LA -20200605更换为QSTE340TM
Note on BA99: 付园用户:该件与靠背角度范围有关（蜗簧卸力角度）
Note on Z115: 付园 用户: 对标样件材料为：ZP5为 DIN EN 12844 标准材料 中国合金代号YX041 gb/t 13821-2009

## 坐盆骨架总成
设计: |  |  |  |  | 校核： | [6 empty] | 标准化： |  | H6驾驶/副驾驶座椅总成EBOM清单 | [26 empty] | 零件号 | SHT0011947
会签： | [40 empty] | 中文名称 | 驾驶员座椅总成
批准: | [11 empty] | 日期： | [28 empty] | 规格型号 | A9609109520
版本：I | [40 empty] | 车型配置 | 无通风加热、普通安全带、无DPD
说明： | [40 empty] | 重量(Kg) | #REF!
价格
序号 | 装配等级 | [9 empty] | QAD | 零件号 | 中文名称 | 零件描述 | 重要度 | 单位 | 图示 | 数据版本 | 图纸号 | 图纸版本 | 是否申请新零件号 | 沿用件 Y/N | 零件类别 | 材料 | 材料标准 | 轮廓尺寸 (长*宽*高) | 重量 （Kg） | 表面处理 | 工艺方式 | 工艺规格 |  |  | 工艺用量 （Kg） | 材料利用率 | 焊接长度 （cm） | 涂装面积 （m2） | 工时/h | 人数 | 外购/自制 | 供应商/工序 | 备注 | 用量
| 0 | 1 | 2 | 3 | 4 | 5 | 6 | 7 | 8 | 9 | [19 empty] | 长 | 宽 | 高
1 |  |  | 2 | [8 empty] | SHT0010036 | 坐盆骨架总成 |  | A | ea |  | A | SHT0010036 | A | Y | N | 装配分总成 | ASSY | —— | 468*449*71 | 1.7855 | —— | [10 empty] | 过程虚拟件 | 座椅组装车间 |  | 1
2 |  |  |  | 3 | [6 empty] | SHT0002451 |  | 坐盆钣金电泳 |  | A | ea |  |  |  |  | Y | N | 电泳件 | ASSY | Q/BQB 403 | 468*449*71 | 1.7576 | 电泳（ED) | 电泳 | [6 empty] | 0.453 |  |  | 河北自制 | 电泳车间 |  | 1
3 |  |  |  |  | 4 | [5 empty] | SHT0010038 | SHT0010038 | 坐盆钣金 |  | A | ea |  |  |  |  | Y | N | 钣金件 | DC04/T=1.0 | Q/BQB 403 | 468*449*71 | 1.7576 | —— | 冲压 | 677 | 556 | 1 | 2.9586 | 59.41% |  |  |  |  | 河北自制 | 冲压车间 |  | 1
4 |  |  |  | 3 | [6 empty] | SHT0010039 | SHT0010039 | 延伸锁止钣金 |  | A | ea |  |  |  |  | Y | N | 钣金件 | 65Mn t=2.0 | 2.0-GB/T 342 65Mn-GB/T 1222 | 200*34*18 | 0.0928 | 电泳（ED) | 冲压 | 220 | 40 | 2 | 0.13834 | 67.08% |  |  |  |  | 河北外购 | 海兴中盛弹簧有限公司 |  | 1
5 |  |  |  | 3 | [6 empty] | SHT0010802 | SHT0010802 | 延伸锁止钣金固定螺栓 |  | A | ea |  |  |  |  | Y | N | 冷镦-紧固 | 【H】10B21 | 【H】10B21-Q/XG 232-2012 |  | 0.006 | 【G】表面处理要求：颜色为黑色 。其他要求应满足DBL 9440.40 (标准依照 DBL 9440-2017)产品规定。 | 冷镦 | 5%损耗 |  |  | 0.0063 | 95.24% |  |  |  |  | 河北外购 | 天津天龙得冷成型部件有限公司 |  | 1
6 |  |  |  | 3 | [6 empty] | BFA0000020 | BFA0000020 | 大垫圈 |  | A | ea |  |  |  |  | N | Y | 标准件 | —— | Φ8×24 | 24*24*2 | 0.0062 | 镀黑锌 | [10 empty] | 河北外购 | 上锐（常州）供应链管理有限公司 |  | 1
7 |  |  |  | 3 | [6 empty] | BFA0010020 | BFA0010020 | 全金属六角法兰面锁紧螺母 | 坐盆与延伸锁止钣金固定使用--性能等级为8级，产品等级A级 | A | ea |  |  |  |  | Y | N | 标准件 | —— | —— |  | 0.002 | 表面处理要求： 颜色：黑色 盐雾试验要求：DIN 50021-SS,要求120小时后无基材腐蚀且不允许出现大量锌腐蚀产物，另外在供货状态以及在120℃下进行24h存放后系统抗腐蚀性必须保证。 | [10 empty] | 河北外购 | 上锐（常州）供应链管理有限公司 |  | 1