## Sheet1
机动车辆间接视野—视镜产品装置描述表
企业名称：成都光华智能汽车部件有限公司 版本号：A/0 提交日期2023-7-24
预划分单元 | 序号 | 产品名称规格型号中文（*） | 产品名称规格型号英文（*） | 视镜类别 | 视镜形状 | 视镜的镜面 |  |  |  | 视镜保持件 |  | 视镜连接件 |  | 与车体连接方式 | 安装后离地高度 | 视镜的其他功能 | 是否带转向灯或其他能够向驾驶员提供间接视野信息的装置 | 适用车辆型号及车辆制造商 | 备注
[6 empty] | 尺寸 | 曲率半径 | 材料 | 调节方式 | 结构 | 材料 | 结构 | 材料 | [5 empty] | 差异描述 | 备注
| 1 | BC316外后视镜高配总成-左 （镜面电动调节+发热片+电折叠+logo灯+转向灯）5CG ASP 000 （5CG 857 501 AN） | Mirror Electric Adjustment+Electric Folding+Heating Plate+Logo Lamp+Steering Lamp ASSY exterior mirror /L 5CG ASP 000 （5CG 857 501 AN） | Ⅲ | 凸面镜 | 193.4*135.6 | SR1230±30 | 优质浮法玻璃 | 电动 | 镜托 | ABSHH106/ABSXR401 | 三角座支撑 | AlSi12Cu1（Fe） | 螺栓连接 | 小于1800mm | / | 含侧转向灯 | M类/一汽大众 | 基准型号 | 面罩喷涂,颜色： 极地白(C9A) 高亮黑(L-041) 月光银(B9Z) 锰石灰(B7R) 铂金灰(D7X) 太平洋蓝（A5J） 海贝金（C1W）
| 2 | BC316外后视镜高配总成-右 （镜面电动调节+发热片+电折叠+logo灯+转向灯）5CG ASP 000 （5CG 857 502 AH） | Mirror Electric Adjustment+Electric Folding+Heating Plate+Logo Lamp+Steering Lamp ASSY exterior mirror /R 5CG ASP 000 （5CG 857 502 AH） | Ⅲ | 凸面镜 | 193.4*135.6 | SR1230±30 | 优质浮法玻璃 | 电动 | 镜托 | ABSHH106/ABSXR401 | 三角座支撑 | AlSi12Cu1（Fe） | 螺栓连接 | 小于1800mm | / | 含侧转向灯 | M类/一汽大众 | 与5CG 857 501 AN，镜头对称，视镜连接件尺寸有调整
| 3 | BC316外后视镜顶配总成-左 （镜面电动调节+发热片+电折叠+logo灯+转向灯+摄像头）5CG ASP 000 （5CG 857 501 AS） | Mirror Electric Adjustment+Electric Folding+Logo Lamp+Heating Plate+Camera+Steering LampASSY exterior mirror/L 5CG ASP 000 （5CG 857 501 AS） | Ⅲ | 凸面镜 | 193.4*135.6 | SR1230±30 | 优质浮法玻璃 | 电动 | 镜托 | ABSHH106/ABSXR401 | 三角座支撑 | AlSi12Cu1（Fe） | 螺栓连接 | 小于1800mm | / | 含侧转向灯 | M类/一汽大众 | 与5CG 857 501 AN，增加了摄像头功能，其他完全一样
| 4 | BC316外后视镜顶配总成-右 （镜面电动调节+发热片+电折叠+logo灯+转向灯+摄像头）5CG ASP 000 （5CG 857 502 AM） | Mirror Electric Adjustment+Electric Folding+Logo Lamp+Heating Plate+Camera+Steering LampASSY exterior mirror/R 5CG ASP 000 （5CG 857 502 AM） | Ⅲ | 凸面镜 | 193.4*135.6 | SR1230±30 | 优质浮法玻璃 | 电动 | 镜托 | ABSHH106/ABSXR401 | 三角座支撑 | AlSi12Cu1（Fe） | 螺栓连接 | 小于1800mm | / | 含侧转向灯 | M类/一汽大众 | 与5CG 857 501 AN，在镜头对称基础上增加了摄像头功能，视镜连接件尺寸有调整
变更履历
序号 | 编号 |  | 时间 | 版本 | 变更前 | [9 empty] | 变更后 |  |  |  | 备注
1
2