## 自适应系统部件
编制： | [13 empty] | 自适应系统BOM
会签：
批准：
版本：A
序号 | 装配等级 | [9 empty] | 零件号 | 中文名称 | 零件描述 | 重要度 | 单位 | 图示 | 数据版本 | 图纸号 | 图纸 版本 | 是否申请新零件号 | 沿用件 Y/N | 零件类别 | 材料 | 材料标准 | 轮廓尺寸 (长*宽*高) | 重量 （Kg） | 表面处理 | 外购/ 自制 | 说明 | BOM版本 更改说明 | 用量
| 0 | 1 | 2 | 3 | 4 | 5 | 6 | 7 | 8 | 9
1 | √ | [9 empty] | SHT0014356 | VDC阀（自适应）气路总成 |  | A |  |  | C | SHT0014356 | A | Y | N | 装配总成件 | ASSY |  | / | / |  |  |  |  | 1
2 | √ | [9 empty] | SHT0016241 | 阻尼调节机构总成 | [5 empty] | SHT0016241 | A | Y | N | 装配总成件 | ASSY |  | 185*75*60 | —— |  |  |  |  | 1
3 | √ | [9 empty] | SHT0016242 | 补偿气罐总成 | [5 empty] | SHT0016242 | A | Y | N | 装配总成件 | ASSY |  | φ30*140 | 0.08 |  |  |  |  | 1

## 自适应VDC阀气路
编制： | [13 empty] | 自适应VDC阀气路总成BOM
会签：
批准：
版本：A
序号 | 装配等级 | [9 empty] | 零件号 | 中文名称 | 零件描述 | 重要度 | 单位 | 图示 | 数据版本 | 图纸号 | 图纸 版本 | 是否申请新零件号 | 沿用件 Y/N | 零件类别 | 材料 | 材料标准 | 轮廓尺寸 (长*宽*高) | 重量 （Kg） | 表面处理 | 工艺方式 | 净重尺寸 | 工艺规格 |  |  | 工艺用量(kg) | 材料利用率 | 焊接长度(cm) | 涂装面积(㎡) | 外购/自制 | 供应商/工序 | 供应商联系人 | 实物重量kg | 原材料价格 | 材料成本 | 废品折合加工系数 | 系数 | 未税目标价（不含模摊） | 采购价格比重 | 未税采购价格 | 差异价格 | 差价比率 | 外购/ 自制 | 说明 | BOM版本 更改说明 | 用量
| 0 | 1 | 2 | 3 | 4 | 5 | 6 | 7 | 8 | 9 | [19 empty] | 长 | 宽 | 高
1 | √ | [9 empty] | SHT0014356 | VDC阀（自适应）气路总成 |  | A |  |  | C | SHT0012172 | G | Y | N | 装配总成件 | ASSY |  | / | / |  | 组装 | [8 empty] | 安路普自制 | 组装车间 | [14 empty] | 1
2 |  | √ | [8 empty] | BPC0010238 | VDC气阀总成 |  | A |  |  | A | BPC0010238 | A | N | Y | 装配总成件 | ASSY |  | / | 0.1357 |  | 组装 | [8 empty] | 安路普自制 | 组装车间 | [11 empty] | 自制 |  |  | 1
3 |  |  | √ | [7 empty] | BPC0010169 | 阀体外壳 |  | B |  |  | A | BPC0010169 | A | N | Y | 注塑件 | POM |  | 78.5*45*29.5 | 0.0207 |  | 注塑 |  | 2%损耗 |  |  | 0.021114 | 98.04% |  |  | 安路普外购 | [12 empty] | 外购 | 开模 |  | 1
4 |  |  | √ | [7 empty] | BPC0010079 | 气囊密封支撑圈 |  | B |  |  | A | BPC0010079 | A | N | Y | 注塑件 | POM |  | φ19.8*10.4 | 0.002 |  | 注塑 |  | 2%损耗 |  |  | 0.00204 | 98.04% |  |  | 安路普外购 | 瑞隆祥 | [11 empty] | 外购 | 开模 |  | 1
5 |  |  | √ | [7 empty] | BPC0010080 | 气源密封支撑圈 |  | B |  |  | A | BPC0010080 | A | N | Y | 注塑件 | POM |  | φ19.9*12.5 | 0.0025 |  | 注塑 |  | 2%损耗 |  |  | 0.00255 | 98.04% |  |  | 安路普外购 | 瑞隆祥 | [11 empty] | 外购 | 开模 |  | 1
6 |  |  | √ | [7 empty] | BPC0010081 | 阻尼密封支撑圈 |  | B |  |  | A | BPC0010081 | A | N | Y | 注塑件 | POM |  | φ20*10.8 | 0.0021 |  | 注塑 |  | 2%损耗 |  |  | 0.002142 | 98.04% |  |  | 安路普外购 | 瑞隆祥 | [11 empty] | 外购 | 开模 |  | 1
7 |  |  | √ | [7 empty] | BPC0010233 | 阀体旋拧端盖(带弹簧） |  | B |  |  | A | BPC0010233 | B | Y | N | 注塑件 | POM |  | φ23.2*26 | 0.005 |  | 注塑 |  | 2%损耗 |  |  | 0.0051 | 98.04% |  |  | 安路普外购 | [12 empty] | 外购 |  |  | 1
8 |  |  | √ | [7 empty] | BPC0010234 | 弹簧堵盖 | [5 empty] | BPC0010234 | A | Y | N | 注塑件 | POM |  | / | 0.0005 |  | 注塑 |  | 2%损耗 |  |  | 0.00051 | 98.04% |  |  | 安路普外购 | [15 empty] | 1
9 |  |  | √ | [7 empty] | BSP0010051 | 锥形弹簧 | [5 empty] | BSP0010051 | A | Y | N | 弹簧 | 304 |  | Φ6.5*Φ14.5*22.5 | / | [10 empty] | 安路普外购 | [15 empty] | 1
10 |  |  | √ | [7 empty] | BPC0010083 | 阀杆 |  | A |  |  | A | BPC0010083 | B | N | Y | 注塑件 | ASSY |  | φ8*145 | 0.0164 |  | 注塑 |  | 2%损耗 |  |  | 0.016728 | 98.04% |  |  | 安路普外购 | 河北科力汽车装备股份有限公司 | [11 empty] | 外购 | 开模，内部芯轴316不锈钢，外包POM，POM原料为杜邦500SC NC010 |  | 1
11 |  |  | √ | [7 empty] | BPC0010084 | 行程补偿气缸缸体 |  | B |  |  | A | BPC0010084 | A | N | Y | 注塑件 | POM |  | 76*66*28 | 0.0175 |  | 注塑 |  | 2%损耗 |  |  | 0.01785 | 98.04% |  |  | 安路普外购 | 北京瑞隆祥模具有限公司 | [11 empty] | 外购 | 开模 |  | 1
12 |  |  | √ | [7 empty] | BPC0010140 | 气缸旋拧端盖 |  | B |  |  | A | BPC0010140 | B | Y | N | 注塑件 | POM |  | φ23.2*10 | 0.0025 |  | 注塑 |  | 2%损耗 |  |  | 0.00255 | 98.04% |  |  | 安路普外购 | 北京瑞隆祥模具有限公司 | [11 empty] | 外购 |  |  | 1
13 |  |  | √ | [7 empty] | BPC0010141 | 堵盖 |  | B |  |  | A | BPC0010141 | B | Y | N | 注塑件 | POM |  | φ9.05*2.7 | 0.0003 |  | 注塑 |  | 2%损耗 |  |  | 0.000306 | 98.04% |  |  | 安路普外购 | 北京瑞隆祥模具有限公司 | [11 empty] | 外购 |  |  | 2
14 |  |  | √ | [7 empty] | BPC0010087 | 气缸活塞 |  | B |  |  | A | BPC0010087 | A | N | Y | 注塑件 | POM |  | φ9.6*6 | 0.0003 |  | 注塑 |  | 2%损耗 |  |  | 0.000306 | 98.04% |  |  | 安路普外购 | 北京瑞隆祥模具有限公司 | [11 empty] | 外购 | 开模 |  | 1
15 |  | √ | [8 empty] | BPC0010088 | 导向杆 |  | B |  |  | A | BPC0010088 | A | N | Y | 注塑件 | POM |  | 41.5*23*187 | 0.0195 |  | 注塑 |  | 2%损耗 |  |  | 0.01989 | 98.04% |  |  | 安路普外购 | 北京瑞隆祥模具有限公司 | [11 empty] | 外购 | 开模 |  | 1
16 |  | √ | [8 empty] | BPC0010089 | 消音器 |  | B |  |  | A | BPC0010089 | B | N | Y | 注塑件 | PE |  | φ14*18 | 0.002 |  | 注塑 |  | 2%损耗 |  |  | 0.00204 | 98.04% |  |  | 安路普外购 | 上海铂率科技发展有限公司 | [11 empty] | 外购 | 开模 |  | 1
17 |  | √ | [8 empty] | BPC0010024 | 气管固定板 |  | B |  |  | A | BPC0010024 | A | N | Y | 注塑件 | POM |  | 51.4*31*9 | 0.0061 |  | 注塑 |  | 2%损耗 |  |  | 0.006222 | 98.04% |  |  | 安路普外购 | 北京瑞隆祥模具有限公司 | [11 empty] | 外购 | 开模 |  | 1
18 |  |  | √ | [7 empty] | BPC0010137 | O形圈φ7.8*φ1.6 |  | A |  |  | A | BPC0010137 | A | Y | N | 标准件 | NBR |  | φ7.8*1.6* φ11 | 0.001 |  | 硫化 |  | 5%损耗 |  |  | 0.00105 | 95.24% |  |  | 安路普外购 | 厦门市京宝工贸有限公司 | [11 empty] | 外购 | ISO3601-1-2012 |  | 4
19 |  |  | √ | [7 empty] | BPC0010026 | O形圈φ16*φ1.8 |  | A |  |  | A | BPC0010026 | A | Y | N | 标准件 | NBR |  | φ16*φ1.8* φ19.6 | 0.001 |  | 硫化 |  | 5%损耗 |  |  | 0.00105 | 95.24% |  |  | 安路普外购 | 北京爱力北方液压密封技术有限 | [11 empty] | 外购 | ISO3601-1-2012 |  | 5
20 |  |  | √ | [7 empty] | BPC0010142 | 活塞杆防尘密封圈（阪上8*4*4.4*3） |  | A |  |  | A | BPC0010142 | A | Y | N | 标准件 | NBR |  | 8*4*4.4*3 | 0.001 |  | 硫化 |  | 5%损耗 |  |  | 0.00105 | 95.24% |  |  | 安路普外购 | 北京爱力北方液压密封技术有限 | [11 empty] | 外购 （阪上） |  |  | 2
21 |  |  | √ | [7 empty] | BPC0010028 | 活塞密封圈（MYA-7；φ7*φ10*2.1） |  | A |  |  | A | BPC0010028 | A | Y | N | 标准件 | NBR |  | φ7*φ10 | 0.001 |  | 硫化 |  | 5%损耗 |  |  | 0.00105 | 95.24% |  |  | 安路普外购 | 北京爱力北方液压密封技术有限 | [11 empty] | 外购 （阪上） |  |  | 1
22 |  | √ | [8 empty] | BPC0010108-890 | 蓝色尼龙气管φ4×890 |  | B |  |  | A | BPC0010108-890 | / | Y | N | 标准件-气动元件 | PA |  | φ4×890 | 0.0068462 |  | 切断 |  |  |  |  | 0.0068462 | 100% |  |  | 安路普外购 | 爱安特（常州）精密机械有限公 | [11 empty] | 外购 | VDC气阀-速降阀 |  | 1
23 |  | √ | [8 empty] | BPC0010118-135 | 黑色尼龙气管φ4×135 |  | B |  |  | A | BPC0010118-135 | / | Y | N | 标准件-气动元件 | PA |  | φ4×135 | 0.0010385 |  | 切断 |  |  |  |  | 0.0010385 | 100% |  |  | 安路普外购 | 爱安特（常州）精密机械有限公 | [11 empty] | 外购 | 补偿气缸进气/阀体气源进气 |  | 2
24 |  | √ | [8 empty] | BPC0010118-600 | 黑色尼龙气管φ4×600 |  | B |  |  | A | BPC0010118-600 | / | Y | N | 标准件-气动元件 | PA |  | φ4×600 | 0.0046154 |  | 切断 |  |  |  |  | 0.0046154 | 100% |  |  | 安路普外购 | 爱安特（常州）精密机械有限公 | [11 empty] | 外购 | 补偿气缸进气/阀体气源进气 |  | 1
25 |  | √ | [8 empty] | BPC0010118-660 | 黑色尼龙气管φ4×660 |  | B |  |  | A | BPC0010118-660 | / | Y | N | 标准件-气动元件 | PA |  | φ4×660 | 0.0050769 |  | 切断 |  |  |  |  | 0.0050769 | 100% |  |  | 安路普外购 | 爱安特（常州）精密机械有限公 | [11 empty] | 外购 | 补偿气缸进气/阀体气源进气 |  | 1
26 |  | √ | [8 empty] | BPC0010118-250 | 黑色尼龙气管φ4×250 |  | B |  |  | A | BPC0010118-250 | / | Y | N | 标准件-气动元件 | PA |  | φ4×250 | 0.0019231 |  | 切断 |  |  |  |  | 0.0019231 | 100% |  |  | 安路普外购 | 爱安特（常州）精密机械有限公 | [11 empty] | 外购 | 腰托进气 |  | 1
27 |  | √ | [8 empty] | BPC0010118-90 | 黑色尼龙气管φ4×90 |  | B |  |  | A | BPC0010118-90 | / | Y | N | 标准件-气动元件 | PA |  | φ4×90 | 0.00069231 |  | 切断 |  |  |  |  | 0.00069231 | 100% |  |  | 安路普外购 | 爱安特（常州）精密机械有限公 | [11 empty] | 外购 | 腰托进气 |  | 1
28 |  | √ | [8 empty] | BPC0010118-790 | 黑色尼龙气管φ4×790 |  | B |  |  | A | BPC0010118-790 | / | Y | N | 标准件-气动元件 | PA |  | φ4×790 | 0.0060769 |  | 切断 |  |  |  |  | 0.0060769 | 100% |  |  | 安路普外购 | 爱安特（常州）精密机械有限公 | [11 empty] | 外购 | 腰托进气 |  | 1
29 |  | √ | [8 empty] | BPC0010119-790 | 橙色尼龙气管φ4×790 |  | B |  |  | A | BPC0010119-790 | / | Y | N | 标准件-气动元件 | PA |  | φ4×790 | 0.0060769 |  | 切断 |  |  |  |  | 0.0060769 | 100% |  |  | 安路普外购 | 爱安特（常州）精密机械有限公 | [11 empty] | 外购 | 主进气源 |  | 1
30 |  | √ | [8 empty] | BPC0010011 | 三通接头 |  | A |  |  | A | BPC0010011 | / | N | Y | 注塑件 | PA66 |  | φ4-φ4-φ4 | 0.0007 |  | 注塑 |  | 2%损耗 |  |  | 0.000714 | 98.04% |  |  | 安路普外购 | 北京瑞隆祥模具有限公司 | [11 empty] | 国产 |  |  | 3
31 |  | √ | [8 empty] | BPC0010012 | 紧固箍（直径4mm） | [5 empty] | BPC0010012 | / | N | Y | 注塑件 | PC |  | φ6.5×11.5 | 0.002 |  | 注塑 |  | 2%损耗 |  |  | 0.00204 | 98.04% |  |  | 安路普外购 | 北京瑞隆祥模具有限公司 | [14 empty] | 8
32 |  | √ | [8 empty] | BSP0000030 | 气管防护弹簧 | [5 empty] | BSP0000030 | / | N | Y | 弹簧 | 65Mn |  | φ4.8*45 | 0.003 | [10 empty] | 安路普外购 | 海兴中盛弹簧有限公司 | [11 empty] | 外购 |  |  | 5
33 |  | √ | [8 empty] | BPC0000019 | 防磨软管 | [5 empty] | BPC0000019 | / | N | Y | 标准件 | PVC |  | φ12*420 | 0.01715 |  | 切断 |  |  |  |  | 0.01715 | 100% |  |  | 安路普外购 | 河北宏广橡塑金属制品有限公司 | [11 empty] | 外购 |  |  | 1
34 |  | √ | [8 empty] | BPC0010178 | 气管盖板 | [5 empty] | BPC0010178 | / | N | Y | 注塑件 | POM |  | 47.7*14.3*44.7 | 0.002 |  | 注塑 |  | 2%损耗 |  |  | 0.00204 | 98.04% |  |  | 安路普外购 | 天津市勃辉模具有限公司 | [11 empty] | 外购 |  |  | 1
35 |  | √ | [8 empty] | BFA0000004 | 重卡扎带 | [5 empty] | BFA0000004 | / | Y | N | 标准件 | PVC |  | 50*48 | / | [10 empty] | 安路普外购 | 黄骅市俊隆五金包装有限公司 | [11 empty] | 外购 |  |  | 1

## 阻尼调节机构总成
编制： | [13 empty] | 阻尼调节机构总成BOM
会签：
批准：
版本：A
序号 | 装配等级 | [9 empty] | 零件号 | 中文名称 | 零件描述 | 重要度 | 单位 | 图示 | 数据版本 | 图纸号 | 图纸 版本 | 是否申请新零件号 | 沿用件 Y/N | 零件类别 | 材料 | 材料标准 | 轮廓尺寸 (长*宽*高) | 重量 （Kg） | 表面处理 | 工艺方式 | 净重尺寸 | 工艺规格 |  |  | 工艺用量(kg) | 材料利用率 | 焊接长度(cm) | 涂装面积(㎡) | 外购/自制 | 供应商/工序 | 供应商联系人 | 实物重量kg | 原材料价格 | 材料成本 | 废品折合加工系数 | 系数 | 未税目标价（不含模摊） | 采购价格比重 | 未税采购价格 | 差异价格 | 差价比率 | 外购/ 自制 | 说明 | BOM版本 更改说明 | 用量
| 0 | 1 | 2 | 3 | 4 | 5 | 6 | 7 | 8 | 9 | [19 empty] | 长 | 宽 | 高
1 | √ | [9 empty] | SHT0016241 | 阻尼调节机构总成 | [6 empty] | A | Y | N | 装配总成件 | ASSY |  | —— |  |  | 组装 | [8 empty] | 安路普自制 | 组装车间 | [14 empty] | 1
2 |  | √ | [8 empty] | SHT0015721 | 阻尼调节气缸气路总成 | [5 empty] | SHT0015721 | A | Y | N | 装配总成件 | ASSY |  | —— | —— |  | 组装 | [8 empty] | 安路普自制 | 组装车间 | [14 empty] | 1
3 |  |  | √ | [7 empty] | SHT0011628 | 阻尼调节气缸总成 |  |  |  |  | A | SHT0011628 | A | Y | N | 装配总成件 | ASSY | —— | 72×54×34 |  |  | 组装 | [8 empty] | 安路普自制 | 组装车间 | [11 empty] | 自制 | 1 |  | 1
4 |  |  |  | √ | [6 empty] | BPC0010035 | 气缸支架 |  |  |  |  | A | BPC0010035 | A | Y | N | 塑料件 | PA66+GF30 |  | 72×54×34 | 0.0172 |  | 注塑 |  | 2%损耗 |  |  | 0.017544 | 98.04% |  |  | 安路普外购 | [12 empty] | 开模 | 1 |  | 1
5 |  |  |  | √ | [6 empty] | BPC0010036 | 气缸缸体 |  |  |  |  | A | BPC0010036 | A | Y | N | 塑料件 | POM |  | 42×28×22 | 0.0072 |  | 注塑 |  | 2%损耗 |  |  | 0.007344 | 98.04% |  |  | 安路普外购 | [12 empty] | 开模 | 1 |  | 1
6 |  |  |  | √ | [6 empty] | BPC0010037 | 气缸端盖 |  |  |  |  | A | BPC0010037 | A | Y | N | 塑料件 | PA66+GF30 |  | φ16.6×8 | 0.001 |  | 注塑 |  | 2%损耗 |  |  | 0.00102 | 98.04% |  |  | 安路普外购 | [12 empty] | 开模 | 1 |  | 1
7 |  |  |  | √ | [6 empty] | BPC0010038 | 传动齿条 |  |  |  |  | A | BPC0010038 | A | Y | N | 塑料件 | POM |  | 21.6×14×16.6 | 0.0017 |  | 注塑 |  | 2%损耗 |  |  | 0.001734 | 98.04% |  |  | 安路普外购 | [12 empty] | 开模 | 1 |  | 1
8 |  |  |  | √ | [6 empty] | BPC0010039 | 气缸杆 |  |  |  |  | A | BPC0010039 | A | Y | N | 塑料件 | POM |  | φ11×46.3 | 0.002 |  | 注塑 |  | 2%损耗 |  |  | 0.00204 | 98.04% |  |  | 安路普外购 | [12 empty] | 开模 | 1 |  | 1
9 |  |  |  | √ | [6 empty] | BPC0010040 | 扇形齿 |  |  |  |  | A | BPC0010040 | A | Y | N | 塑料件 | POM |  | 13×10.5×10 | 0.001 |  | 注塑 |  | 2%损耗 |  |  | 0.00102 | 98.04% |  |  | 安路普外购 | [12 empty] | 开模 | 1 |  | 1
10 |  |  |  | √ | [6 empty] | BPC0010041 | 挡片 |  |  |  |  | A | BPC0010041 | A | Y | N | 塑料件 | PA66+GF30 |  | 9.2×9×1.5 | 0.0005 |  | 注塑 |  | 2%损耗 |  |  | 0.00051 | 98.04% |  |  | 安路普外购 | [12 empty] | 开模 | 1 |  | 1
11 |  |  |  | √ | [6 empty] | SHT0011867 | 唇形密封圈 |  |  |  |  | A | SHT0011867 | A | N | Y | 标准件 | HNBR |  | φ12×3 | 0.001 |  | 硫化 |  | 5%损耗 |  |  | 0.00105 | 95.24% |  |  | 安路普外购 | 青岛质德工业设备有限公司 | [12 empty] | 1 |  | 1
12 |  |  |  | √ | [6 empty] | BSP0010046 | 自适应复位弹簧 |  |  |  |  | A | BSP0010046 | A | Y | N |  | 不锈钢 |  | —— | [11 empty] | 安路普外购 | [13 empty] | 1 |  | 1
13 |  |  |  | √ | [6 empty] | SHT0002211 | 消音片 |  |  |  |  | A | SHT0002211 | A | N | Y | 标准件 | 烧结铜 |  | —— | 0.002 | [10 empty] | 安路普外购 | 深圳市恒歌科技有限公司 | [14 empty] | 1
15 |  |  |  | √ | [6 empty] | BFA0010083 | 自适应气缸固定螺丝 |  |  |  |  | A | BFA0010083 | A | Y | N |  | 不锈钢 |  | —— | [11 empty] | 安路普外购 | [13 empty] | 2 |  | 2
14 |  |  | √ | [7 empty] | BPC0010119-150 | 橙色尼龙气管φ4×150 |  | B |  |  | A | BPC0010119-150 | / | Y | N | 标准件-气动元件 | PA |  | φ4×150 | 0.0011538 |  | 切断 |  |  |  |  | 0.0011538 | 100% |  |  | 安路普外购 | 爱安特（常州）精密机械有限公 | [11 empty] | 外购 | 主进气源 |  | 2
16 |  |  | √ | [7 empty] | BPC0010011 | 三通接头 |  | A |  |  | A | BPC0010011 | / | N | Y | 注塑件 | PA66 |  | φ4-φ4-φ4 | / | [10 empty] | 安路普外购 | 北京瑞隆祥模具有限公司 | [11 empty] | 国产 |  |  | 1
17 |  |  | √ | [7 empty] | BPC0010012 | 紧固箍（直径4mm） | [5 empty] | BPC0010012 | / | N | Y | 注塑件 | PC |  | φ6.5×11.5 | 0.002 |  | 注塑 |  | 2%损耗 |  |  | 0.00204 | 98.04% |  |  | 安路普外购 | 北京瑞隆祥模具有限公司 | [14 empty] | 2
18 |  | √ | [8 empty] | SHT0016243 | 可调阻尼器总成 | [5 empty] | SHT0011934 | / | N | Y | 总成件 | ASSY |  | —— | 0.548 | [10 empty] | 安路普外购 | [15 empty] | 1
19 |  | √ | [8 empty] | SHT0014511 | H6阻尼器金属轴套 | [5 empty] | SHT0014511 | / | Y | N | 机加件 | 1215MS |  | —— | 0.011 |  | 机加 |  | 12 | 21 |  | 0.018658 | 58.95% |  |  | 安路普外购 | [15 empty] | 2

## 补偿气罐
编制： | [13 empty] | 补偿气罐总成BOM
会签：
批准：
版本：A
序号 | 装配等级 | [9 empty] | 零件号 | 中文名称 | 零件描述 | 重要度 | 单位 | 图示 | 数据版本 | 图纸号 | 图纸 版本 | 是否申请新零件号 | 沿用件 Y/N | 零件类别 | 材料 | 材料标准 | 轮廓尺寸 (长*宽*高) | 重量 （Kg） | 表面处理 | 外购/ 自制 | 说明 | BOM版本 更改说明 | 工艺方式 | 净重尺寸 | 工艺规格 |  |  | 工艺用量(kg) | 材料利用率 | 焊接长度(cm) | 涂装面积(㎡) | 外购/自制 | 供应商/工序 | 供应商联系人 | 实物重量kg | 原材料价格 | 材料成本 | 废品折合加工系数 | 系数 | 未税目标价（不含模摊） | 采购价格比重 | 未税采购价格 | 差异价格 | 差价比率 | 用量
| 0 | 1 | 2 | 3 | 4 | 5 | 6 | 7 | 8 | 9 | [22 empty] | 长 | 宽 | 高
1 | √ | [9 empty] | SHT0016242 | 补偿气罐总成 | [5 empty] | SHT0016242 | / | Y | N | 装配总成 | ASSY |  | φ30×140 | 0.085 |  |  |  |  | 组装 | [8 empty] | 安路普自制 | 组装车间 | [11 empty] | 1
2 |  | √ | [8 empty] | BPC0010276 | 储气罐（直径30mm） | [5 empty] | BPC0010276 | / | Y | N | 标准件 | 6061 |  | φ30×124 | 0.08 | [13 empty] | 安路普外购 | [12 empty] | 1
3 |  | √ | [8 empty] | BPC0010277 | 快插直角接头（气罐） | [5 empty] | BPC0010277 | / | Y | N | 标准品 | ASSY |  | —— | 0.005 | [13 empty] | 安路普外购 | [12 empty] | 1