## 驾驶员座椅总成首页
版本：A 识别号：GR/ZY/BOM-2023-07-001
编号：GR-21-01-23
车型 |  | J6G平地板 |  |  | 解放J6G平地板3.0自适应平台座椅总成EBOM清单 |  |  |  | 编制 | 审核 | 标准化 | 批准 | 页次 | 日 期
[5 empty] | (首页 ) |  |  |  | 李世新 |  |  |  | 1/1 | 2023.07.24
图示 |  |  | NO. | 件号 |  |  | 件名 | 产品描述 | 单台用量 | 车型配置 |  | 备注
|  |  | 1 | (SHT0016264)6800010NH43-C00 |  |  | 驾驶员座椅总成 | 安全带高调、右扶手、通风、加热、靠背调节、倾角调节、坐垫延伸、速升速降、高度调节、两气袋腰托、前后调节、阻尼自适应 | 1
2
3
变更履历
No | 日期 | 零件号 | 零件名称 | 变更内容 | 变更原因 | 变更来源

## 驾驶员座椅EBOM
设计: |  | 校核： 标准化： |  |  |  | 解放J6G平地板3.0自适应平台座椅总成EBOM | [41 empty] | 零件号 | 6800010NH43-C00
[48 empty] | 内部号 | SHT0016264
会签： | [47 empty] | 名称 | 驾驶员座椅总成
批准： |  |  |  | 日期： | [43 empty] | 规格型号 | ——
版本：A | [47 empty] | 车型配置 | J6G平地板
说明： | [47 empty] | 种类 | 3.0自适应
序号 | 装配等级 | 来源 | QAD | 零件号 | 中文名称 | 零件描述 | 重要度 | 单位 | 图示 | 数据版本 | 图纸号 | 图纸版本 | 是否申请新零件号 | 沿用件 Y/N | 零件类别 | 材料 | 规格 | 材料标准 | 轮廓尺寸 (长*宽*高) | 设计密度 | 设计重量 （Kg） | 平台 | 颜色 | 皮纹 | 表面处理 | 工艺方式 | 净重尺寸 | 工艺规格 |  |  | 工艺用量(kg) | 材料利用率 | 焊接长度(cm) | 涂装面积(㎡) | 外购/自制 | 供应商/工序 | 供应商联系人 | 实物重量kg | 原材料价格 | 材料成本 | 废品折合加工系数 | 系数 | 未税目标价（不含模摊） | 采购价格比重 | 未税采购价格 | 差异价格 | 差价比率 | 备注 | 用量
| 0 | [26 empty] | 长 | 宽 | 高
1 | 0 | J6G-3.0 | SHT0016264 | SHT0016264 | 驾驶员座椅总成 | —— | A | ea |  | A | SHT0016264 | A | Y | N |  | ASSY | —— | —— | 677*580*1185 | —— | —— | —— | —— | —— | —— | 组装 | [8 empty] | 长春自制 | 座椅组装车间 | [11 empty] | —— | 1
2 | 1 | J6G-3.0 |  | SHT0016265 | 通风加热靠背装配总成 | —— | C | ea |  | A | SHT0016265 | A | Y | N | 装配分总成 | ASSY | —— | —— | —— | —— | —— | —— | —— | —— | —— | [9 empty] | 过程虚拟件 | [12 empty] | —— | 1
3 | 2 | H4-3.0 | SHT0010669 | SHT0010669 | 靠背支撑板 | —— | C | ea |  | A | SHT0010669 | A | N | Y | 塑料件 | PP | —— | —— | —— | —— | 0.479 | —— | 黑色 | —— | —— | 注塑 |  | 2%损耗 |  |  | 0.48858 | 98.04% |  |  | 长春外购 | [12 empty] | —— | 1
4 | 2 | H6 | BCL0010009 | BCL0010009 | 靠背板固定卡扣 | 固定靠背支撑板 | C | ea |  | A | BCL0010009 | A | N | Y | 标准件 | —— | —— | —— | 0.003 | —— | —— | —— | 黑色 | —— | —— | [9 empty] | 长春外购 | 保定兆龙通用电器塑业有限公司 | [11 empty] | —— | 1
5 | 2 | J6G-3.0 | SHT0016266 | SHT0016266 | 通风加热靠背面套总成 | —— | C | ea |  | A | SHT0016266 | A | Y | N | 缝纫总成 | ASSY | —— | —— | —— | —— | 1.5 | —— | —— | —— | —— | [9 empty] | 长春外购 | [12 empty] | —— | 1
6 | 3 | H4-3.0 | BEC0010021 | BEC0010021 | 靠背加热垫总成 | 缝制到护面 | C | ea |  | A | BEC0010021 | A | N | Y | 电器件 | ASSY | —— | —— | —— | —— | —— | —— | —— | —— | —— | [22 empty] | —— | 1
7 | 3 | H4-3.0 | SHT0011100 | SHT0011100 | 靠背舒适性海绵上 | 缝制到护面 | C | ea |  | A | SHT0011100 | A | N | Y | 泡沫 | ASSY | —— | —— | —— | —— | —— | —— | —— | —— | —— | [22 empty] | —— | 1
8 | 3 | H4-3.0 | SHT0011315 | SHT0011315 | 靠背舒适性海绵下 | 缝制到护面 | C | ea |  | A | SHT0011315 | A | N | Y | 泡沫 | ASSY | —— | —— | —— | —— | —— | —— | —— | —— | —— | [22 empty] | —— | 1
9 | 2 | H6 | BFA0000001 | GHRC000001 | C型钉 |  | C | ea |  | A | GHRC000001 | A | N | Y | 标准件 | —— | —— | —— | —— | —— | 0.001 | —— | —— | —— | —— | [9 empty] | 长春外购 | 西德宝（潍坊）五金工具有限公/沈阳晋和鑫瑞五金有限公司 | [11 empty] | —— | 20
10 | 2 | H4-3.0 | SHT0011108 | SHT0011108 | 驾驶员座椅通风靠背泡沫总成 | 通风加热 | C | ea |  | A | SHT0011108 | A | N | Y | 泡沫 |  | —— | —— | —— | —— | —— | —— | —— | —— | —— | [9 empty] | 河北自制 | 发泡车间 | [11 empty] | —— | 1
11 | 2 | H4-3.0 | BEC0010019 | BEC0010019 | 靠背风扇总成 | —— | C | ea |  | A | BEC0010019 | A | N | Y | 泡沫 | ASSY | —— | —— | —— | —— | —— | —— | —— | —— | —— | [9 empty] | 过程虚拟件 | [12 empty] | —— | 1
12 | 3 | H6 | SHT0014864 | SHT0014864 | 靠背风扇保护壳分总成 | 带双面胶带 | C | ea |  | A | SHT0014864 | A | N | Y | 总成件 | ASSY | —— | —— | 78*78*21.5 | —— | 0.015 | —— | 黑色 | —— | —— | [9 empty] | 过程虚拟件 | [12 empty] | —— | 3
13 | 4 | H6 | SHT0014865 | SHT0014865 | 双面胶带 |  | C | ea |  | A | SHT0014865 | A | N | Y | —— | —— | —— | —— | 216*15 | —— | 0.007 | —— | —— | —— | —— | [9 empty] | 长春外购 | [12 empty] | —— | 3
14 | 4 | H6 | BEC0010017 | BEC0010017 | 风扇保护壳 | —— | C | ea |  | A | BEC0010017 | A | N | Y |  |  | —— | —— | —— | —— | —— | —— | —— | —— | —— | [9 empty] | 长春外购 | 北京瑞隆祥模具有限公司 | [11 empty] | —— | 3
15 | 3 | H4-3.0 | BEC0010026 | BEC0010026 | 靠背风扇 | —— | C | ea |  | A | BEC0010026 | A | N | Y | 电器件 | ASSY | —— | —— | —— | —— | —— | —— | —— | —— | —— | [9 empty] | 长春外购 | [12 empty] | —— | 1
16 | 2 | H4-3.0 | SHT0011091 | SHT0011091 | 靠背3D网格上 | —— | C | ea |  | A | SHT0011091 | A | N | Y | 织网 | ASSY | —— | —— | —— | —— | —— | —— | —— | —— | —— | [9 empty] | 长春外购 | 上海新梦顶 | [11 empty] | —— | 1
17 | 2 | H4-3.0 | SHT0011316 | SHT0011316 | 靠背3D网格下 | —— | C | ea |  | A | SHT0011316 | A | N | Y | 织网 | ASSY | —— | —— | —— | —— | —— | —— | —— | —— | —— | [9 empty] | 长春外购 | 上海新梦顶 | [11 empty] | —— | 1
18 | 1 | H4-3.0 | BEC0010023 | BEC0010023 | 加热通风系统线束总成 | 通风加热、普通安全带 | C | ea |  | A | BEC0010023 | A | N | Y | 电器件 | ASSY | —— | —— | —— | —— | 0.03 | —— | —— | —— | —— | [9 empty] | 长春外购 | [12 empty] | —— | 1
19 | 1 | H6 | BEC0010024 | BEC0010024 | ECU |  | C | ea |  | A | BEC0010024 | A | N | Y | 电器件 | ASSY | —— | —— | —— | —— | —— | —— | —— | —— | —— | [9 empty] | 长春外购 | 安路普 | [11 empty] | —— | 1
20 | 1 | H6 | SHT0011649 | SHT0011649 | 主驾低配安全带总成 | 不带火药 | B | ea |  | A | SHT0011649 | A | N | Y | 安全件 | ASSY | —— | GB 14166 | —— | —— | 0.9 | —— | —— | —— | —— | [9 empty] | 长春外购 | 南京奥托立夫汽车安全系统有限公司 | [11 empty] | —— | 1
21 | 1 | H6 | SHT0014041 | SHT0014041 | 吊环固定螺栓A | Autoliv | C | ea |  | A | SHT0014042 | A | N | Y | 安全件 | —— |  |  | 0.0441 | [15 empty] | 长春外购 | 南京奥托立夫汽车安全系统有限公司 | [12 empty] | 1
22 | 1 | H6 | SHT0014043 | SHT0014043 | 端片固定螺栓 | Autoliv | C | ea |  | A | SHT0014043 | A | N | Y | 安全件 | —— |  |  | 0.03 | [15 empty] | 长春外购 | 南京奥托立夫汽车安全系统有限公司 | [12 empty] | 1
23 | 1 | H6 | SHT0011116 | SHT0011116 | 主驾带扣总成 | 带螺栓（Autoliv） | C | ea |  | A | SHT0011116 | A | N | Y | 安全件 | ASSY | —— | GB 14166 | —— | —— | 0.9 | —— | —— | —— | —— | [9 empty] | 长春外购 | 南京奥托立夫汽车安全系统有限公司 | [11 empty] | —— | 1
24 | 1 | J6G-3.0 | SHT0016267 | SHT0016267 | 安全带扣延长线束 | 连接通风加热和安全带锁扣后与车身连接 | C | ea |  | D | SHT0016267 | D | Y | N | 电器件 | ASSY | —— | —— | 0.1 | —— | [14 empty] | 长春外购 | [13 empty] | 1
25 | 1 | H6 | SHT0010601 | SHT0010601 | 安全带高调器总成 | 包含固定螺栓 | C | ea |  | A | SHT0010601 | A | N | Y | 安全件 | ASSY | —— | GB 14166 | 185x43x35 | —— | 1.181 | —— | —— | —— | —— | [9 empty] | 长春外购 | 南京奥托立夫汽车安全系统有限公司 | [11 empty] | —— | 1
26 | 1 | H4-3.0 | SHT0010880 | SHT0010880 | 高配安全带出口罩壳 | 高调型 | C | ea |  | A | SHT0010880 | A | N | Y | 塑料件 | PC+ABS | —— | —— | 61*119*291 | —— | 0.0888 | —— | —— | 皮纹 | —— | 注塑 |  | 2%损耗 |  |  | 0.090576 | 98.04% |  |  | 长春外购 | [12 empty] | —— | 1
27 | 1 | H4-3.0 | SHT0010881 | SHT0010881 | 高配安全带出口罩壳底座 | 高调型 | C | ea |  | A | SHT0010881 | A | N | Y | 塑料件 | PC+ABS | —— | —— | 73*78*751 | —— | 0.1219 | —— | —— | —— | —— | 注塑 |  | 2%损耗 |  |  | 0.12434 | 98.04% |  |  | 长春外购 | [12 empty] | —— | 1
28 | 1 | H6 | SHT0011622 | SHT0011662 | 高调器滑盖分总成 | —— | C | ea |  | A | SHT0011662 | A | N | Y | 装配分总成 | ASSY | —— | —— | 67*32*132 | —— | 0.0309 | —— | —— | —— | —— | [9 empty] | 过程虚拟件 | [12 empty] | —— | 1
29 | 2 | H6 | SHT0011574 | SHT0011574 | 高调器上滑盖 | —— | C | ea |  | A | SHT0011574 | A | N | Y | 塑料件 | PC+ABS | —— | —— | 12*62*128 | —— | 0.0195 | —— | —— | 皮纹 | —— | 注塑 |  | 2%损耗 |  |  | 0.01989 | 98.04% |  |  | 河北自制 | 注塑车间 | [11 empty] | —— | 1
30 | 2 | H6 | SHT0011575 | SHT0011575 | 高调器下滑盖 | —— | C | ea |  | A | SHT0011575 | A | N | Y | 塑料件 | PC+ABS | —— | —— | 32*67*127 | —— | 0.0113 | —— | —— | 皮纹 | —— | 注塑 |  | 2%损耗 |  |  | 0.011526 | 98.04% |  |  | 河北自制 | 注塑车间 | [11 empty] | —— | 1
31 | 2 | H6 | BSP0010014 | BSP0010014 | 高调器滑盖回位簧 | —— | C | ea |  | A | BSP0010014 | A | N | Y | 线材件 | 65Mn | —— | —— | φ3*50 | —— | 0.0001 | —— | —— | —— | 达克罗 | [9 empty] | 长春外购 | 海兴中盛弹簧有限公司 | [11 empty] | —— | 2
32 | 1 | H6 | SHT0011642 | SHT0011642 | 高调器衬套 | —— | C | ea |  | A | SHT0011642 | A | N | Y | 标准件 | SWRCH35K | —— | Q /BQB 501 SWRCH35K-Q /BQB 517 | —— | —— | 0.0008 | —— | —— | —— | —— | [9 empty] | 长春外购 | 天津天龙得冷成型部件有限公司 | [11 empty] | —— | 1
33 | 1 | H6 | SHT0011113 | SHT0011113 | 安全带高调解锁塑料件总成 | —— | C | ea |  | A | SHT0011113 | A | N | Y | 装配分总成 | ASSY | —— | —— | 66*65*68 | —— | 0.091 | —— | —— | —— | —— | [9 empty] | 过程虚拟件 | [12 empty] | —— | 1
34 | 2 | H6 | SHT0010879 | SHT0010879 | 安全带高调解锁按钮 | —— | C | ea |  | A | SHT0010879 | A | N | Y | 塑料件 | ABS | —— | —— | 55*47*54 | —— | 0.0153 | —— | —— | 皮纹 | —— | 注塑 |  | 2%损耗 |  |  | 0.015606 | 98.04% |  |  | 河北自制 | 注塑车间 | [11 empty] | —— | 1
35 | 2 | H6 | SHT0010878 | SHT0010878 | 安全带高调解锁按钮底座 | —— | C | ea |  | A | SHT0010878 | A | N | Y | 塑料件 | ABS | —— | —— | 66*65*68 | —— | 0.0281 | —— | —— | 皮纹 | —— | 注塑 |  | 2%损耗 |  |  | 0.028662 | 98.04% |  |  | 河北自制 | 注塑车间 | [11 empty] | —— | 1
36 | 2 | H6 | BSP0010015 | BSP0010015 | 调高解锁按钮回位簧 | —— | C | ea |  | A | BSP0010015 | A | N | Y | 线材件 | 65Mn | —— | —— | φ6*21 | —— | 0.0001 | —— | —— | —— | 达克罗 | [9 empty] | 长春外购 | 海兴中盛弹簧有限公司 | [11 empty] | —— | 1
37 | 1 | H6 | SHT0010877 | SHT0010877 | 安全带高调解锁按钮限位块 | —— | C | ea |  | A | SHT0010877 | A | N | Y | 塑料件 | ABS | —— | —— | 14*28*9 | —— | 0.001 | —— | —— | —— | —— | 注塑 |  | 2%损耗 |  |  | 0.00102 | 98.04% |  |  | 长春外购 | 北京瑞隆祥模具有限公司 | [11 empty] | —— | 1
38 | 1 | H6 | SHT0011331 | SHT0011331 | 主驾驶靠背两气袋腰托总成 | —— | C | ea |  | A | SHT0011331 | A | N | Y | 塑料件 | pp8303 | —— | —— | 150*235*217 | —— | 0.4721 | —— | —— | —— | —— | [9 empty] | 长春外购 | 北京美好生活家居有限公司 | [11 empty] | —— | 1
39 | 1 | H6 | BFA0010014 | BFA0010014 | 扶手锁止销 | 左右共用 | C | ea |  | A | BFA0010014 | A | N | Y | 装配分总成 | 65Mn | —— | —— | 14*14*43（M14） | —— | 0.051 | —— | —— | —— | —— | [9 empty] | 长春外购 | 瑞安精艺 | [11 empty] | —— | 1
40 | 1 | H6 | SHT0011330 | SHT0011330 | 扶手外盖 | 左右共用 | C | ea |  | A | SHT0011330 | A | N | Y | 塑料件 | PA6+GF30 | —— | —— | 86*31*43 | —— | 0.013 | —— | —— | —— | —— | 注塑 |  | 2%损耗 |  |  | 0.01326 | 98.04% |  |  | 河北自制 | 注塑车间 | [11 empty] | —— | 1
41 | 1 | H6 | SHT0011613 | SHT0011613 | 右侧扶手本体总成 | 黑色手轮 | C | ea |  | A | SHT0011613 | A | N | Y | 总成件 | ASSY | —— | —— | 4378*63*100 | —— | 0.8482 | —— | —— | —— | —— | [9 empty] | 河北自制 | 后视镜组装车间 | [11 empty] | —— | 1
42 | 1 | H4-3.0 | SHT0010777 | SHT0010777 | H4高配靠背骨架总成 | 安全带高调、四气袋腰托、单扶手 | C | ea |  | A | SHT0010777 | A | N | Y | 焊接总成件 | ASSY | —— | —— | —— | —— |  | —— | —— | —— | —— | [9 empty] | 河北自制 | 骨架组装车间 | [11 empty] | —— | 1
43 | 2 | H4-3.0 |  |  | H4高配靠背骨架电泳总成 | [29 empty] | 河北自制 | 电泳车间 | [12 empty] | 1
44 |  | H4-3.0 | SHT0010753 | SHT0010753 | H4高配靠背骨架焊接总成 | 原名：福田2020选装靠背骨架焊接总成 更新为：H4高配靠背骨架焊接总成-20201225 【N】ECR0006870 | B | ea |  | A | SHT0010753 | A | N | Y | 焊接总成件 | ASSY | —— | —— | —— | —— | 9.4944 | —— | —— | 黑色 | 电泳 | [9 empty] | 河北自制 | 焊接车间 | [11 empty] | —— | 1
45 | 2 | H6 | SHT0010257 | SHT0010257 | 靠背调节铸件 | 系统原零件名称为：靠背调节钣金.现改为：靠背调节铸件 | C | ea |  | A | SHT0010257 | A | N | Y | 压铸 | YX041 | —— | GB/T 13821-2009 | 31.2*16*71.5 | —— | 0.0304 | —— | —— | —— | 阳极氧化 | [9 empty] | 长春外购 | 无锡市汇源机械科技有限公司 | [11 empty] | —— | 1
46 | 2 | H6 | SHT0010258 | SHT0010258 | 仰角解锁铸件 | 系统原零件名称为：仰角解锁钣金.现改为：仰角解锁铸件 | C | ea |  | A | SHT0010258 | A | N | Y | 压铸 | YX041 | —— | GB/T 13821-2009 | 48*7.5*71 | —— | 0.0303 | —— | —— | —— | 阳极氧化 | [9 empty] | 长春外购 | 无锡市汇源机械科技有限公司 | [11 empty] | —— | 1
47 | 2 | H6 | BFA0010041 | BFA0010041 | 开口挡圈 | —— | C | ea |  | A | BFA0010041 | A | N | Y | 标准件 | 65Mn | —— | —— | —— | —— |  | —— | —— | —— | 表面氧化 | [9 empty] | 长春外购 | 河北定国紧固件制造有限公司/上锐(常州)供应链管理有限公司 | [11 empty] | —— | 1
48 | 2 | H6 | BSP0010008 | BSP0010008 | 靠背调节铸件回位簧 | —— | C | ea |  | A | BSP0010008 | A | N | Y | 弹簧 | 65Mn | —— | —— | 7*65 | —— | 0.0003 | —— | —— | —— | 镀白锌 | [9 empty] | 长春外购 | 海兴中盛弹簧有限公司 | [11 empty] | —— | 1
49 | 2 | H6 | BSP0010006 | BSP0010006 | 靠背回位蜗簧 | —— | C | ea |  | A | BSP0010006 | A | N | Y | 弹簧 | 65Mn | —— | —— | 12*96*128 | —— | 0.396 | —— | —— | —— | 磷皂化 | [9 empty] | 长春外购 | 海兴中盛弹簧有限公司 | [11 empty] | —— | 1
50 | 2 | H6 | BSP0010009 | BSP0010009 | 仰角解锁铸件回位簧 | —— | C | ea |  | A | BSP0010009 | A | N | Y | 弹簧 | 65Mn | —— | —— | 7*10*20 | —— | 0.0001 | —— | —— | —— | 镀白锌 | [9 empty] | 长春外购 | 海兴中盛弹簧有限公司 | [11 empty] | —— | 1
51 | 2 | H6 | SHT0002517 | SHT0002517 | 扶手支架电泳 |  | 焊接总成件 | 0.424 | 电泳（ED) | [25 empty] | 河北自制 | 电泳车间 | [12 empty] | 1
52 | 2 | H6 | BFA0010018 | BFA0010018 | 六角头螺栓 | 扶手支架固定使用，GB/T5782等级8.8级 预涂S级锁固胶（标准QC/T 597） | C | ea |  | A | BFA0010018 | A | N | Y | 标准件 | —— | —— | —— | —— | —— | 0.0158 | —— | —— | —— | 表面处理要求： 颜色：黑色 盐雾试验要求：DIN 50021-SS,要求120小时后无基材腐蚀且不允许出现大量锌腐蚀产物，另外在供货状态以及在120℃下进行24h存放后系统抗腐蚀性必须保证。 | [9 empty] | 长春外购 | 上锐(常州)供应链管理有限公司 | [11 empty] | —— | 2
53 | 1 | J6G-3.0 | SHT0016268 | SHT0016268 | 通风加热坐垫装配总成 | —— | C | ea |  | A | SHT0016268 | A | Y | N | 装配分总成 | ASSY | —— | —— | 493x531x124 | —— | 0.5 | —— | —— | —— | —— | [9 empty] | 过程虚拟件 | [12 empty] | —— | 1
54 | 2 | J6G-3.0 | SHT0016269 | SHT0016269 | 坐垫护面总成(通风加热） | —— | C | ea |  | A | SHT0016269 | A | Y | N | —— | —— | —— | —— | —— | —— | —— | —— | —— | —— | —— | [9 empty] | 长春外购 | [12 empty] | —— | 1
55 | 3 | H4-3.0 | BEC0010020 | BEC0010020 | 坐垫加热垫总成 | —— | C | ea |  | A | BEC0010020 | A | N | Y | 电器件 | ASSY | —— | —— | —— | —— | —— | —— | —— | —— | —— | [22 empty] | —— | 1
56 | 3 | H4-3.0 | SHT0011099 | SHT0011099 | 坐垫舒适性海绵 | —— | C | ea |  | A | SHT0011099 | A | N | Y | 海绵 | —— | —— | —— | —— | —— | —— | —— | —— | —— | —— | [22 empty] | —— | 1
57 | 2 | H4-3.0 | SHT0011105 | SHT0011105 | 驾驶员座椅通风坐垫泡沫总成 | 通风加热 | C | ea |  | A | SHT0011105 | A | N | Y | 海绵 | ASSY | —— | —— | 493x531x124 | —— | —— | —— | —— | —— | —— | [9 empty] | 河北自制 | 发泡车间 | [11 empty] | —— | 1
58 | 2 | H4-3.0 | SHT0011920 | SHT0011920 | 坐垫舒适性海绵 | 无底布 | C | ea |  | A | SHT0011920 | A | N | Y | 海绵 | —— | —— | —— | —— | —— | —— | —— | —— | —— | —— | [9 empty] | 长春外购 | [12 empty] | —— | 1
59 | 2 | H4-3.0 | SHT0011090 | SHT0011090 | 坐垫3D网格 | —— | C | ea |  | A | SHT0011090 | A | N | Y | 织网 | —— | —— | —— | —— | —— | —— | —— | —— | —— | —— | [9 empty] | 长春外购 | 新梦顶(上海)贸易有限公司 | [11 empty] | —— | 1
60 | 2 | H4-3.0 | BEC0010018 | BEC0010018 | 坐垫风扇总成 | —— | C | ea |  | A | BEC0010018 | A | N | Y | 总成件 | —— | —— | —— | —— | —— | —— | —— | —— | —— | —— | [9 empty] | 过程虚拟件 | [12 empty] | —— | 1
61 | 3 | H6 | BEC0010017 | BEC0010017 | 风扇保护壳 | —— | C | ea |  | A | BEC0010017 | A | N | Y | 注塑件 | —— | —— | —— | —— | —— | 0.015 | —— | —— | —— | —— | 注塑 |  | 2%损耗 |  |  | 0.0153 | 98.04% |  |  | 长春外购 | 北京瑞隆祥模具有限公司 | [11 empty] | —— | 2
62 | 3 | H4-3.0 | BEC0010025 | BEC0010025 | 坐垫风扇 |  | C | ea |  | A | BEC0010025 | A | N | Y | 电器件 | —— | —— | —— | —— | —— | —— | —— | —— | —— | —— | [9 empty] | 长春外购 | [12 empty] | —— | 1
63 | 2 | J6G-3.0 | SHT0016282 | SHT0016282 | 坐盆骨架总成 | 3.0自适应，H6基础上增加避让 | C | ea |  | A | SHT0016282 | A | Y | N | 装配分总成 | ASSY | —— | —— | 468*449*71 | —— | 1.7855 | —— | —— | —— | 电泳（ED) | 电泳 | [8 empty] | 河北自制 | 电泳车间 | [11 empty] | —— | 1
64 | 3 |  | SHT0016293 | SHT0016293 | 座盆焊接总成 |  | A | ea |  | A |  |  |  | A | Y | N |  |  |  |  | 1.925 | 电泳（ED) |  |  |  | 焊接 | [7 empty] | 0.453 | 河北自制 | 焊接车间 | [12 empty] | 1
65 | 4 |  | SHT0016295 | SHT0016295 | 座盆 |  | A | ea |  | A |  | Y |  | A | Y | N | 钣金件 | DC04/t1.0 | Q/BQB 403 | 468*449*71 | 1.7576 |  |  |  |  | 冲压 |  | 677 | 556 | 1 | 2.9586 | 59.41% |  |  | 河北自制 | 冲压车间 | [12 empty] | 1
66 | 4 |  | SHT0016294 | SHT0016294 | 座盆支撑板 |  | A | ea |  | A |  |  |  | A | Y | N | 钣金件 | SAPH440 t1.5 | 1.5-Q/BQB 301 SAPH440-Q/BQB310 | 135*100*14 | 0.1674 |  |  |  |  | 冲压 |  | 146 | 102 | 1.5 | 0.17558 | 95.34% |  |  | 河北自制 | 冲压车间 | [12 empty] | 1
67 | 3 |  | SHT0010039 | SHT0010039 | 延伸锁止钣金 |  | A | ea |  | B |  | Y | SHT0010039 | B | Y | N | 钣金件 | 65Mn t=2.0 | 2.0-GB/T 342 65Mn-GB/T 1222 | 200*34*18 | 0.0928 | 电泳（ED) |  |  |  | 冲压 |  | 220 | 40 | 2 | 0.13834 | 67.08% |  |  | 河北外购 | 海兴中盛弹簧有限公司 | [12 empty] | 1
68 | 3 |  | SHT0010802 | SHT0010802 | 延伸锁止钣金固定螺栓 |  | A | ea |  | C |  | Y | SHT0010802 | C | Y | N | 冷镦-紧固 | 【H】10B21 | 【H】10B21-Q/XG 232-2012 |  | 0.006 | 【G】表面处理要求：颜色为黑色 。其他要求应满足DBL 9440.40 (标准依照 DBL 9440-2017)产品规定。 |  |  |  | 冷镦 |  | 5%损耗 |  |  | 0.0063 | 95.24% |  |  | 河北外购 | 天津天龙得冷成型部件有限公司 | [12 empty] | 1
69 | 3 |  | BFA0000020 | BFA0000020 | 大垫圈 |  | A | ea |  | A |  |  | —— | A | N | Y | 标准件 | Φ8×24 | GB/T 96.1 | 24*24*2 | 0.0062 | 镀黑锌 | [12 empty] | 河北外购 | 上锐（常州）供应链管理有限公司 | [12 empty] | 1
70 | 3 |  | BFA0010020 | BFA0010020 | 全金属六角法兰面锁紧螺母 | 坐盆与延伸锁止钣金固定使用--性能等级为8级，产品等级A级 | A | ea |  | A |  | N | 标准件 | —— | Y | N | 标准件 | M5 | GB/T 6187.1 |  | 0.002 | 表面处理要求： 颜色：黑色 盐雾试验要求：DIN 50021-SS,要求120小时后无基材腐蚀且不允许出现大量锌腐蚀产物，另外在供货状态以及在120℃下进行24h存放后系统抗腐蚀性必须保证。 | [12 empty] | 河北外购 | 上锐（常州）供应链管理有限公司 | [12 empty] | 1
71 | 2 | H6 | BFA0000001 | GHRC000001 | C型钉 |  | C | ea |  | A | GHRC000001 | A | N | Y | 标准件 | —— | —— | —— | —— | —— | 0.001 | —— | —— | —— | —— | [9 empty] | 长春外购 | 西德宝（潍坊）五金工具有限公/沈阳晋和鑫瑞五金有限公司 | [11 empty] | —— | 12
72 | 2 | H4-3.0 | SHT0010354 | SHT0010354 | 坐盆延伸手柄 |  | C | ea |  | A | SHT0010354 | A | N | Y | 塑料件 | PA6+GF30 | —— | —— | 34*136*29 | —— | 0.025 | —— | —— | 皮纹 | —— | 注塑 |  | 2%损耗 |  |  | 0.0255 | 98.04% |  |  | 河北自制 | 注塑车间 | [11 empty] | —— | 1
73 | 1 | J6G-3.0 | SHT0016270 | SHT0016270 | 底座模块化总成 | 自适应阻尼、H6滑轨、吉利卷周期固定支架 | B | ea |  | A | SHT0016270 | A | Y | N | 装配分总成 | ASSY | —— | —— | —— | —— |  | 3 | —— | —— | —— | [9 empty] | 河北自制 | 骨架组装车间 | [11 empty] | —— | 1
74 | 1 | H4-3.0 | SHT0011078 | SHT0011078 | 驾驶员高配左侧罩壳分总成 | 通风加热 | C | ea |  | A | SHT0011078 | A | N | Y | 装配分总成 | ASSY | —— | —— | 595*100*263 | —— | 0.343 | —— | —— | —— | —— | [9 empty] | 过程虚拟件 | [12 empty] | —— | 1
75 | 2 | H4-3.0 | SHT0010654 | SHT0010654 | 驾驶员座椅左侧罩壳 |  | C | ea |  | A | SHT0010654 | A | N | Y | 塑料件 | PP-T20 | —— | —— | 595*100*263 | —— | 0.3647 | —— | —— | 皮纹 | —— | 注塑 |  | 2%损耗 |  |  | 0.37199 | 98.04% |  |  | 河北自制 | 注塑车间 | [11 empty] | —— | 1
76 | 2 | H6 | BEC0010012 | BEC0010012 | 通风开关总成 |  | C | ea |  | A | BEC0010012 | A | N | Y | 塑料件 | PA6+GF30 | —— | —— | 60x46x20 | —— | 0.005 | —— | —— | —— | —— | 注塑 |  | 2%损耗 |  |  | 0.0051 | 98.04% |  |  | 长春外购 | 安路普 | [11 empty] | —— | 1
77 | 2 | H6 | BEC0010011 | BEC0010011 | 加热开关总成 |  | C | ea |  | A | BEC0010011 | A | N | Y | 塑料件 | PA6+GF30 | —— | —— | 60x46x20 | —— | 0.005 | —— | —— | —— | —— | 注塑 |  | 2%损耗 |  |  | 0.0051 | 98.04% |  |  | 长春外购 | 安路普 | [11 empty] | —— | 1
78 | 1 | H4-3.0 | SHT0010655 | SHT0010655 | 驾驶员右侧罩壳 |  | C | ea |  | A | SHT0010655 | A | N | Y | 塑料件 | PP-T20 | —— | —— | 595*89*261 | —— | 0.375 | —— | —— | 皮纹 | —— | 注塑 |  | 2%损耗 |  |  | 0.3825 | 98.04% |  |  | 河北自制 | 注塑车间 | [11 empty] | —— | 1
79 | 1 | H6 | BSP0010020 | BSP0010020 | 罩壳弹簧卡子 |  | C | ea |  | A | BSP0010020 | A | N | Y | 非标件 | 65Mn | —— | —— | —— | —— | 0.001 | —— | —— | —— | 镀白锌 | [9 empty] | 长春外购 | 上海纳特汽车标准件有限公司 | [11 empty] | —— | 2
80 | 1 | H4-3.0 | SHT0010862 | SHT0010862 | 驾驶员前罩壳 | 没有阻尼安装孔 | C | ea |  | A | SHT0010862 | A | N | Y | 塑料件 | PP-T20 | —— | —— | 49*350*62 | —— | 0.0995 | —— | —— | 皮纹 | —— | 注塑 |  | 2%损耗 |  |  | 0.10149 | 98.04% |  |  | 长春外购 | [12 empty] | —— | 1
81 | 1 | G3 | SHT0015228 | SHT0015228 | 驾驶员后侧罩壳 |  | C | ea |  | A | SHT0015228 | A | N | Y | 塑料件 | PP-T20 | —— | —— | 63*337*103 | —— | 0.1472 | —— | —— | 皮纹 | —— | 注塑 |  | 2%损耗 |  |  | 0.15014 | 98.04% |  |  | 河北自制 | 注塑车间 | [11 empty] | —— | 1
82 | 1 | H6 | SHT0010981 | SHT0010981 | 驾驶员塑料件支撑板 |  | C | ea |  | A | SHT0010981 | A | N | Y | 塑料件 | PA6+GF30 | —— | —— | 346*82*123 | —— | 0.1909 | —— | —— | —— | —— | 注塑 |  | 2%损耗 |  |  | 0.19472 | 98.04% |  |  | 河北自制 | 注塑车间 | [11 empty] | —— | 1
83 | 1 | H4-3.0 | SHT0010908 | SHT0010908 | 驾驶员靠背调节手柄总成 |  | C | ea |  | A | SHT0010908 | A | N | Y | 装配分总成 | ASSY | —— | —— | 159*61*67 | —— | 0.0491 | —— | —— | —— | —— | [9 empty] | 过程虚拟件 | [12 empty] | —— | 1
84 | 2 | H4-3.0 | SHT0010658 | SHT0010658 | 驾驶员靠背调节手柄分总成 |  | C | ea |  | A | SHT0010658 | A | N | Y | 塑料件 | ASSY | —— |  | 144×63×62 | —— |  | —— | —— | 皮纹/丝印 | —— | 注塑 | [8 empty] | 河北自制 | 后视镜组装车间 | [11 empty] | —— | 1
85 | 3 | H4-3.0 | SHT0010659 | SHT0010659 | 驾驶员靠背调节手柄 |  | C | ea |  | A | SHT0010659 | A | N | Y | 塑料件 | PA6+GF30 | —— | —— | 159*34*67 | —— | 0.0777 | —— | —— | 皮纹/丝印 | —— | 注塑 |  | 2%损耗 |  |  | 0.079254 | 98.04% |  |  | 河北自制 | [12 empty] | —— | 1
86 | 3 | H6 | SHT0010356 | SHT0010356 | 靠背调节手柄销轴 |  | C | ea |  | A | SHT0010356 | A | N | Y | 圆钢 | 20# | —— | —— | 8*8*47.5 | —— | 0.002 | —— | —— | —— | 镀白锌 | [9 empty] | 长春外购 | 沧州智凯金属制品有限公司 | [11 empty] | —— | 1
87 | 2 | H4-3.0 | BSP0010026 | BSP0010026 | 主驾驶靠背调节手柄卡接簧 |  | C | ea |  | A | BSP0010026 | A | N | Y | 线材件 | 65Mn | —— | —— | 132*8*30 | —— | 0.0001 | —— | —— | —— | 达克罗 | [9 empty] | 长春外购 | [12 empty] | —— | 1
88 | 1 | H4-3.0 | SHT0010904 | SHT0010904 | 主驾驶座椅高度调节机构总成 |  | C | ea |  | A | SHT0010904 | A | N | Y | 焊接总成件 | ASSY | —— | —— | —— | —— |  | —— | —— | —— | —— | [9 empty] | 长春外购 | 安路普 | [11 empty] | —— | 1
89 | 1 | H6 | SHT0011480 | SHT0011480 | 驾驶员四孔腰托开关总成 |  | C | ea |  | A | SHT0011480 | A | N | Y | 装配分总成 | ASSY | —— | 74*33*58 | 0.036 | —— |  | —— | —— | —— | [10 empty] | 长春外购 | 安路普 | [11 empty] | —— | 1
90 | 1 | H4-3.0 | SHT0010874 | SHT0010874 | 速降开关按钮帽 |  | C | ea |  | A | SHT0010874 | A | N | Y | 塑料件 | PC+ABS | —— | —— | 61x41x29 | —— | 0.021 | —— | —— | —— | —— | 注塑 |  | 2%损耗 |  |  | 0.02142 | 98.04% |  |  | 长春外购 | [12 empty] | —— | 1
91 | 1 | H6 | BPC0010060 | BPC0010060 | 座椅速升速降阀 |  | C | ea |  | A | BPC0010060 | A | N | Y | 装配分总成 | ASSY | —— | —— | φ28*66 | —— | 0.045 | —— | —— | —— | —— | [9 empty] | 长春外购 | 安路普 | [11 empty] | —— | 1
92 | 1 | H6 | BFA0010037 | BFA0010037 | 内梅花盘头三角牙自攻螺钉 | 螺钉固定到钣金上 | C | ea |  | A | BFA0010037 | A | N | Y | 标准件 | —— | —— | —— | M5*10 | —— | 0.0027 | —— | —— | —— | 黑锌 | [9 empty] | 长春外购 | 沈阳晋和鑫瑞五金有限公司 | [11 empty] | —— | 13
93 | 1 | H6 | BFA0010038 | BFA0010038 | 内梅花盘头自攻螺钉（尾端平头） | 螺钉固定到塑料件上 | C | ea |  | A | BFA0010038 | A | N | Y | 标准件 | —— | —— | —— | ST4.2*12 | —— | 0.0026 | —— | —— | —— | 黑锌 | [9 empty] | 长春外购 | 北京三浦 | [11 empty] | —— | 10
94 | 1 | H6 | BFA0010019 | BFA0010019 | 内六角花形低圆柱头螺钉 | 坐垫和靠背连接用 | C | ea |  | A | BFA0010019 | A | N | Y | 标准件 | —— | —— | —— | —— | —— | 0.0196 | —— | —— | —— | Fe/Zn12F 镀锌膜厚12um黑色钝化中性盐雾120h(GB/T9799) | [9 empty] | 长春外购 | 北京三浦 | [11 empty] | —— | 4
95 | 1 | —— | BFA0000018 | Q218B0816 | 内六角螺栓 | 标准件 | C | ea |  | A | Q218B0816 | A | N | Y | 标准件 | M8*16 | —— | —— | ∅12*28 | —— | 0.0134 | —— | —— | —— | 发黑 | [9 empty] | 长春外购 | 沈阳晋和鑫瑞五金有限公司 | [11 empty] | —— | 4
96 | 1 | H6 | BCL0010004 | BCL0010004 | 扎带卡扣 |  | C | ea |  | A | BCL0010004 | A | N | Y | 标准件 | —— | —— | —— | —— | —— | 0.002 | —— | —— | —— | —— | [9 empty] | 长春外购 | [12 empty] | —— | 4
97 | 1 | H6 | BCL0010005 | BCL0010005 | 钣金扎带 |  | C | ea |  | A | BCL0010005 | A | N | Y | 标准件 | —— | —— | —— | —— | —— | 0.003 | —— | —— | —— | —— | [9 empty] | 长春外购 | 保定兆龙通用电器塑业有限公司 | [11 empty] | —— | 2
98 | 1 | J6G-3.0 | SHT0016283 | SHT0016283 | 底座焊接总成 | —— | B | ea |  | A | SHT0016283 | A | Y | N | 分总成 | ASSY | —— | —— | 348*108*350 | —— | 2.18 | —— | 黑色 | —— | 电泳 | [8 empty] | 0.185 | 长春外购 | [12 empty] | —— | 1
99 | 2 | J6L | SHT0014478 | SHT0014478 | 底座前板 | —— | C | ea |  | A | SHT0014478 | A | N | Y | 冲压件 | SPFH590 | t=2 | —— | 10*350*78 | —— | 0.74 | —— | —— | —— | —— | 冲压 | 411*179*2 | 416 | 182 | 2 | 1.1902 | 62.17% | [15 empty] | —— | 1
100 | 2 | J6L | SHT0014479 | SHT0014479 | 底座后板 | —— | C | ea |  | A | SHT0014479 | A | N | Y | 冲压件 | SPFH590 | t=2 | —— | 12*309*32 | —— | 0.51 | —— | —— | —— | —— | 冲压 | 411*156*2 | 416 | 159 | 2 | 1.0398 | 49.05% | [15 empty] | —— | 1
101 | 2 | J6L | SHT0014480 | SHT0014480 | 底座左板 | —— | C | ea |  | A | SHT0014480 | A | N | Y | 冲压件 | SPFH590 | t=2 | —— | 348*108*85 | —— | 0.78 | —— | —— | —— | —— | 冲压 | 341*159*2 | 346 | 162 | 2 | 0.88114 | 88.52% | [15 empty] | —— | 1
102 | 2 | J6L | SHT0014481 | SHT0014481 | 底座右板 | —— | C | ea |  | A | SHT0014481 | A | N | Y | 冲压件 | SPFH590 | t=2 | —— | 348*108*85 | —— | 0.78 | —— | —— | —— | —— | 冲压 | 337*159*2 | 342 | 162 | 2 | 0.87095 | 89.56% | [15 empty] | —— | 1
103 | 2 | J6G-3.0 | SHT0016284 | SHT0016284 | 底座连接方管总成 | —— | C | ea |  | A | SHT0016284 | A | Y | N | 管类 | Q235 | t=2.0 | GB/T 708 GB/T 700 | 20*40*426 | —— | 0.7245 | —— | —— | —— | —— | [22 empty] | —— | 2
104 | 3 | J6G-3.0 | SHT0016285 | SHT0016285 | 底座连接方管 | —— | C | ea |  | A | SHT0016285 | A | Y | N | 管类 | Q235 | t=2.0 | GB/T 708 GB/T 700 | 20*40*426 | —— | 0.722 | —— | —— | —— | —— | 弯管 |  | 440.5307 |  |  | 0.73877 | 97.73% | [15 empty] | —— | 1
105 | 3 | —— | BFA0010062 | Q37108 | 焊接方螺母 | 标准件 | C | ea |  | A | Q37108 | A | N | Y | 标准件 | M8 | —— | —— | —— | —— | 0.0025 | —— | —— | —— | —— | [22 empty] | —— | 3
106 | 1 | —— | SHT0000002 | SHT0000002 | 座椅标识 | —— | C | ea |  | A | SHT0000002 | A | N | Y | 标准件 | ASSY | —— | —— | 56*16*0.3 | —— | 0.0008 | —— | —— | —— | —— | [9 empty] | 长春外购 | 黄骅汇铭汽车部件有限公司 | [11 empty] | —— | 1
107 | 1 | —— | BFA0000005 | H4681010095A0 | 扁圆头开口抽芯铆钉 | 3.2×7 | C | ea |  | A | H4681010095A0 | A | N | Y | 标准件 | —— | —— | —— | —— | —— | 0.001 | —— | —— | —— | —— | [9 empty] | 长春外购 | 沈阳晋和鑫瑞五金有限公司 | [11 empty] | —— | 2
108 | 1 | H6 | SHT0011148 | SHT0011148 | 靠背防护罩 |  | C | ea |  | A | SHT0011148 | A | N | Y | PU | —— | —— | —— | —— | —— | 0.1 | —— | —— | —— | —— | [9 empty] | 长春外购 | 黄骅建昌塑料制品有限公司 | [11 empty] | —— | 1
109 | 1 | H6 | SHT0011149 | SHT0011149 | 坐垫防护罩 |  | C | ea |  | A | SHT0011149 | A | N | Y | PU | —— | —— | —— | —— | —— | 0.1 | —— | —— | —— | —— | [9 empty] | 长春外购 | 黄骅建昌塑料制品有限公司 | [11 empty] | —— | 1
Note on Q54: 付园 用户: 对标样件材料为：ZP5为 DIN EN 12844 标准材料 中国合金代号YX041 gb/t 13821-2009

## 泡沫
设计: |  |  |  |  | 校核： | [5 empty] | 标准化： | [37 empty] | 零件号
中文名称
[11 empty] | 日期： | [37 empty] | 规格型号
版本：A | [48 empty] | 车型配置
说明： | [48 empty] | 重量
价格
序号 | 装配等级 | [9 empty] | 零件号 | 中文名称 | 零件描述 | 重要度 | 单位 | 图示 | 数据版本 | 图纸号 | 图纸版本 | 是否申请新零件号 | 沿用件 Y/N | 零件类别 | 材料 | 材料标准 | 轮廓尺寸 (长*宽*高) | 重量 （Kg） | 表面处理 | 工艺方式 | 工艺规格 |  |  | 工艺用量(kg) | 材料利用率 | 焊接长度(cm) | 涂装面积(㎡) | 外购/自制 | 供应商/工序 | 供应商联系人 | 实物重量kg | 原材料价格 | 材料成本 | 废品折合加工系数 | 系数 | 未税目标价（不含模摊） | 采购价格比重 | 未税采购价格 | 差异价格 | 差价比率 | 备注 | 用量
| 0 | 1 | 2 | 3 | 4 | 5 | 6 | 7 | 8 | 9 | [18 empty] | 长 | 宽 | 高
21 |  |  | 2 | [7 empty] | SHT0011108 | 驾驶员座椅通风靠背泡沫总成 | 通风加热 | B | ea |  | A | SHT0011108 | A | Y | N | 泡沫 |  |  |  |  | —— | 发泡 | [7 empty] | 河北自制 | 发泡车间 | [12 empty] | 1
22 |  |  |  | 3 | [6 empty] | SHT0011304 | 驾驶员座椅靠背泡沫本体 | —— | B | ea |  | A | SHT0011304 | A | Y | N | 泡沫 |  |  |  | 1.002 | —— | 发泡 | 8%损耗 |  |  | 1.0822 | 92.59% |  |  | 过程虚拟件 | [13 empty] | 1
23 |  |  |  | 3 | [6 empty] | SHT0011305 | 左侧无纺布 | —— | C | ea |  | A | SHT0011305 | A | Y | N | 无纺布 | —— | —— | —— | 0.052 | —— | 裁剪 | 260 | 240 | [5 empty] | 河北外购 | [13 empty] | 1
24 |  |  |  | 3 | [6 empty] | SHT0011306 | 右侧无纺布 | —— | C | ea |  | A | SHT0011305共图 | A | Y | N | 无纺布 | —— | —— | —— | 0.052 | —— | 裁剪 | 325 | 300 | [5 empty] | 河北外购 | [13 empty] | 1
25 |  |  |  | 3 | [6 empty] | SHT0011307 | 靠背泡沫预埋钢丝1 | —— | C | ea |  | A | SHT0011307 | A | Y | N | 线材件 | 60# |  |  | 0.007 | —— | 折弯 |  |  |  | 0.007 | 100% |  |  | 河北外购 | [13 empty] | 1
26 |  |  |  | 3 | [6 empty] | SHT0011308 | 靠背泡沫预埋钢丝2 | —— | C | ea |  | A | SHT0011308 | A | Y | N | 线材件 | 60# |  |  | 0.011 | —— | 折弯 |  |  |  | 0.011 | 100% |  |  | 河北外购 | [13 empty] | 2
27 |  |  |  | 3 | [6 empty] | SHT0011309 | 靠背泡沫预埋钢丝3 | —— | C | ea |  | A | SHT0011309 | A | Y | N | 线材件 | 60# |  |  | 0.003 | —— | 折弯 |  |  |  | 0.003 | 100% |  |  | 河北外购 | [13 empty] | 2
28 |  |  |  | 3 | [6 empty] | SHT0011310 | 刺毛条 | —— | C | ea |  | A | SHT0011310 | A | Y | N | 刺毛条 |  |  |  |  | —— | [8 empty] | 河北外购 | [13 empty] | 1
95 |  |  | 2 | [7 empty] | SHT0011105 | 驾驶员座椅通风坐垫泡沫总成 | 通风加热 | B | ea |  | A | SHT0011105 | A | Y | N | 海绵 | ASSY | —— | 493x531x124 | 0.032 | —— | 发泡 | [7 empty] | 河北自制 | 发泡车间 | [12 empty] | 1
96 |  |  |  | 3 | [6 empty] | SHT0011311 | 驾驶员座椅坐垫泡沫本体 | —— | B | ea |  | A | —— | —— | Y | N | —— | PUR | —— | 493x531x124 | 0.644 | —— | 发泡 | 8%损耗 |  |  | 0.69552 | 92.59% |  |  | 过程虚拟件 | [13 empty] | 1
97 |  |  |  | 3 | [6 empty] | SHT0011312 | 坐垫泡沫预埋钢丝1 | —— | C | ea |  | C | SHT0011312 | A | Y | N | 线材件 | PUR | —— | 493x531x124 | 0.01 | —— | 折弯 |  |  |  | 0.01 | 100% |  |  | 河北外购 | [13 empty] | 1
98 |  |  |  | 3 | [6 empty] | SHT0011313 | 坐垫泡沫预埋钢丝2(2个) | —— | C | ea |  | C | SHT0011313 | A | Y | N | 线材件 | φ2 | —— | φ2 | 0.011 | —— | 折弯 |  |  |  | 0.011 | 100% |  |  | 河北外购 | [13 empty] | 2
99 |  |  |  | 3 | [6 empty] | SHT0011314 | 坐垫泡沫预埋钢丝3 | —— | C | ea |  | C | SHT0011314 | A | Y | N | 线材件 |  |  |  | 0.007 |  | 折弯 |  |  |  | 0.007 | 100% |  |  | 河北外购 | [13 empty] | 3

## 面套
说明： | [8 empty] | J6G 3.0自适应座椅 护面BOM清单 | [19 empty] | 零件号 | SHT0016266 | SHT0016269
[29 empty] | 中文名称 | 驾驶员靠背护面总成 | 驾驶员座垫护面总成
[29 empty] | 图纸版本 (状态码) | A | A
编制 |  |  | 王冠宇 | [25 empty] | 规格型号 | 通风加热 | 通风加热
审核： | [28 empty] | 车型配置
批准： | [28 empty] | 种类 | 重卡 | 重卡
[29 empty] | 重量（Kg） | — | —
序号 | 装配等级 | [5 empty] | 零件号 | 中文名称 | 图示 | 物料描述 | 图纸版本 (状态码) | 轮廓尺寸 (长*宽*高)规格 | 材料 | 重量 （Kg） |  | 重要度 | 单位 | 型腔 | 零件类别 | 沿用件 Y/N | 虚拟件 Y/N | 工艺 | 节拍 （S） | 工位 | 库位 | 表面处理 | 材料标准 | 事业部/供应商 | 备注 | 用量 | 用量
| 0 | 1 | 2 | 3 | 4 | 5 | [7 empty] | 毛重 | 毛坯件净重
1 |  | 1 |  |  |  |  | TSY0010243 | 织物主料 | — | 主料 | — | N*1.5m*5.5mm | 机织布 | — | — | A | 延米 | — | 织物 | N | N | 裁剪 | — | — | — | — | — | 山东恒信 孟庆波 13863647800 | T858-2 | 0.15 | 0.15
2 |  | 1 |  |  |  |  | TSY0010244 | 辅料织物 | — | 辅料 | — | N*1.5m*3.6mm | 机织布 | — | 5 | A | 延米 | — | 织物 | N | N | 裁剪 | — | — | — | — | — | 山东恒信 孟庆波 13863647800 | TR5216 | 2.15 | 0.24
3 |  | 1 |  |  |  |  | TSY0000426 | 毛毡 | — | 毛毡 | — | N*1.5m*1.5mm | 纤维 | — | — | B | 延米 |  | 毛毡 | Y | N | 裁剪 |  |  |  | — | — | 路航汽车饰品有限公司 茹辉13176765606 |  | 0.06 | 0.04
4 |  |  | 2 |  |  |  | TSY0010087 | 吊紧带 | — | 390*27吊紧带 | A | 390mm*27mm*N | PP+无纺布 | — | — | B | 件 | — | 吊紧带 | Y | N | — | — | — | — | — | — | 上海绽奇工贸 王兴龙 18621598588 | — | 1
5 |  |  | 2 |  |  |  | TSY0010090 | 吊紧带 | — | 400*27吊紧带 | A | 400mm*27mm*N | PP+无纺布 | — | — | B | 件 | — | 吊紧带 | Y | N | — | — | — | — | — | — | 上海绽奇工贸 王兴龙 18621598588 | — | 2
6 |  |  | 2 |  |  |  | TSY0010088 | 吊紧带 | — | 560*27吊紧带 | A | 560mm*27mm*N | PP+无纺布 | — | — | B | 件 | — | 吊紧带 | Y | N | — | — | — | — | — | — | 上海绽奇工贸 王兴龙 18621598588 | — | 1
10 |  |  | 2 |  |  |  | TSY0010092 | 吊紧带 | — | 250*27吊紧带 | A | 250mm*27mm*N | PP+无纺布 | — | — | B | 件 | — | 吊紧带 | Y | N | — | — | — | — | — | — | 上海绽奇工贸 王兴龙 18621598588 | — |  | 1
11 |  |  | 2 |  |  |  | TSY0010091 | 吊紧带 | — | 360*27吊紧带 | A | 360mm*27mm*N | PP+无纺布 | — | — | B | 件 | — | 吊紧带 | Y | N | — | — | — | — | — | — | 上海绽奇工贸 王兴龙 18621598588 | — |  | 2
12 | [6 empty] | TSY0010093 | 吊紧带 | — | 390*27吊紧带 | A | 390mm*27mm*N | PP+无纺布 | — | — | B | 件 | — | 吊紧带 | Y | N | — | — | — | — | — | — | 上海绽奇工贸 王兴龙 18621598588 |  |  | 1
13 |  |  | 2 |  |  |  | TSY0010191 | 型条 |  | 箭型条 | — | 型条340mm | 共聚PP | — | — | B | 根 | — | 型条 | Y | N | — | — | — | — | — | — | 上海绽奇工贸 王兴龙 18621598588 |  |  | 1
14 |  |  | 2 |  |  |  | TSY0010190 | 型条 |  | 箭型条 | — | 型条410mm | 共聚PP | — | — | B | 根 | — | 型条 | Y | N | — | — | — | — | — | — | 上海绽奇工贸 王兴龙 18621598588
15 |  |  | 2 |  |  |  | TSY0010193 | 型条 | — | 箭型条 | — | 型条290mm | 共聚PP | — | — | B | 根 | — | 型条 | Y | N | — | — | — | — | — | — | 上海绽奇工贸 王兴龙 18621598588
18 |  | 1 |  |  |  |  | TSY0010187 | 拉链 | — | 720mm黑色反穿拉链 | — | 5# 反穿 | 尼龙+树脂 | — | — | B | 根 | — | 拉链 | Y | N | — | — | — | — | — | — | 雄县华增 李福增 13803269328 | — | 2
19 |  | 1 |  |  |  |  | TSY0010241 | 缝线 |  | 黑色明线 | — | （20/3股） | 高强涤纶 | — | — | A | 米 |  | 缝线 | Y | N | — | — | — | — | — | — | 上海三励 邱云华 18121245566 |  | 18 | 10
20 |  |  | 2 |  |  |  | TSY0010056 | 缝线 |  | 黑色暗线 | — | （30/3股） | 高强涤纶 | — | — | B | 米 |  | 缝线 | Y | N | — | — | — | — | — | — | 盟力线业 周登红 13751861966 |  | 51.75 | 35
21 |  |  |  | 3 |  |  | TSY0000779 | 3C标识 |  | 3C标识 | — | — | 涤纶丝 | — | — | C | 件 |  | 标识 | Y | N | — | — | — | — | — | — | 雄县华增 李福增 13803269328 |  |  | 1
22 |  |  |  | 3 |  |  | TSY0010363 | H4尾帘塑料支撑板 | 塑料板 | 塑料板 | — | 465mm*65mm*1mm | PP | — | — | C | 件 |  | 支撑纸板 | Y | N | — | — | — | — | — | — | 上海绽奇工贸 王兴龙 18621598588 |  | 1
23 |  |  |  | 3 |  |  | TSY0000334 | 产品标识 |  | 产品标识 | — | — | 涤纶丝 | — | — | C | 件 |  | 标识 | Y | N | — | — | — | — | — | — | 雄县华增 李福增 13803269328 |  | 1 | 1