## 驾驶员座椅总成首页 (hidden)
版本：A 识别号：GR/ZY/BOM-2022-03-001
编号：GR-21-01-23
车型 |  | J6L |  |  | 解放J6L驾驶员座椅总成EBOM清单 |  |  |  | 编制 | 审核 | 标准化 | 批准 | 页次 | 日 期
[5 empty] | (首页 ) |  |  |  | 李世新 |  |  |  | 1/1 | 2022.03.28
图示 |  |  | NO. | 件号 |  |  | 件名 | 产品描述 | 单台用量 | 车型配置 |  | 备注
|  |  | 1 | SHT0014475（6800010EH13-C00） |  |  | 驾驶员座椅总成 | 气囊减震、气动升降、速升速降、可变阻尼、仰角调节、坐垫延伸、两气袋腰脱、带锁扣 | 1 |  |  | 使用2.2平台
|  |  | 2 | SHT0014476（6800010DH13-C00） |  |  | 驾驶员座椅总成 | 气囊减震、气动升降、机械腰脱、带锁扣 | 1 |  |  | 低成本平台
以下空白
变更履历
No | 日期 | 零件号 | 零件名称 | 变更内容 | 变更原因 | 变更来源
Note on C42: 作者: 7/16按照图纸将材质更改为PA6

## 靠背泡沫 (hidden)
设计: |  |  |  |  | 校核： | [5 empty] | 标准化： |  |  |  | M3000-S宽靠背驾驶员座椅总成EBOM | [35 empty] | 零件号 | SHT0012949（DZ15221519963）
会签： | [50 empty] | 中文名称 | 驾驶员座椅总成
批准: | [10 empty] | 日期： | [39 empty] | 规格型号 | 整体式座椅
版本：A | [50 empty] | 车型配置 | 标配
说明： | [50 empty] | 重量 | 37.424
价格
序号 | 装配等级 | [9 empty] | 零件来源 | QAD | 零件号 | 中文名称 | 零件描述 | 重要度 | 单位 | 图示 | 数据版本 | 图纸号 | 图纸版本 | 是否申请新零件号 | 沿用件Y/N | 零件类别 | 材料 | 材料标准 | 轮廓尺寸 (长*宽*高) | 重量 （Kg） | 表面处理 | 工艺方式 | 净重尺寸 | 工艺规格 |  |  | 工艺重量(kg) | 材料利用率 | 焊接长度(cm) | 涂装面积(㎡) | 外购/自制 | 供应商/工序 | 供应商联系人 | 实物重量 | 原材料价格 | 材料成本 | 系数 | 目标价 | 采购价格比重 | 采购价格 | 差异价格 | 差差价比率 | 备注 | 用量
| 0 | 1 | 2 | 3 | 4 | 5 | 6 | 7 | 8 | 9 | [21 empty] | 长 | 宽 | 高
1 |  | 1 | [9 empty] | SHT0014630 | SHT0014630 | 靠背泡棉总成 | 发泡 | B | 个 |  | A | —— | A | Y | N | 发泡 | ASSY | —— | 480*610*180 | 1.3988 | —— | 发泡 | [8 empty] | 河北自制 | 发泡车间 | [11 empty] | 1
2 |  |  | 2 | [9 empty] | SHT0012982 | 靠背泡棉（不带安全带） | 发泡 | B | 个 |  | A | —— | A | Y | N | 发泡 | 聚氨酯 | —— | 480*610*180 | 1.3499 | —— | [5 empty] | 1.4579 | 92.59% |  |  | 河北自制 | [12 empty] | 1
3 |  |  | 2 | [8 empty] | SLT0001092 | SLT0001092 | 钢丝2.5*220 | 线材 | C | 个 | [6 empty] | 线材 | 65# Φ2.5 | [13 empty] | 河北外购 | 黄骅市泰行汽车配件厂 | [11 empty] | 3
4 |  |  | 2 | [8 empty] | SLT0001126 | SLT0001126 | 钢丝2.5*400 | 线材 | C | 个 | [6 empty] | 线材 | 65# Φ2.5 | [13 empty] | 河北外购 | 黄骅市泰行汽车配件厂 | [11 empty] | 2
5 |  |  | 2 | [8 empty] | SHT0012748 | SHT0012748 | 异形钢线 | 线材 | C | 个 | [6 empty] | 线材 | 65# Φ2.5 | [13 empty] | 河北外购 | 海兴中盛弹簧有限公司 | [11 empty] | 1

## 座垫泡沫 (hidden)
设计: |  |  |  |  | 校核： | [9 empty] | 座垫泡沫EBOM
会签：
批准:
版本：A
说明：
序号 | 装配等级 | [9 empty] | 零件来源 | 零件号 | 零件号 | 中文名称 | 零件描述 | 重要度 | 单位 | 图示 | 数据版本 | 图纸号 | 图纸版本 | 是否申请新零件号 | 沿用件Y/N | 零件类别 | 材料 | 材料标准 | 轮廓尺寸 (长*宽*高) | 重量 （Kg） | 表面处理 | 工艺方式 | 净重尺寸 | 工艺规格 |  |  | 工艺重量 （Kg） | 材料利用率 | 焊接长度 （cm） | 涂装面积 （m2） | 外购/自制 | 供应商 | 实物重量 | 原材料价格 | 材料成本 | 系数 | 目标价 | 采购每公斤单价 | 采购价格 | 差异价格 | 差价比率 | 备注 | 用量
| 0 | 1 | 2 | 3 | 4 | 5 | 6 | 7 | 8 | 9 | [21 empty] | 长 | 宽 | 高
1 |  | 1 | [8 empty] | M3000S | SHT0012345 | SHT0012345 | 副驾驶座垫泡沫总成 | 泡沫 | A | 个 |  |  |  | A1 | Y | N | 泡沫 |  |  | 495*540*130 | #REF! |  | 发泡 | [8 empty] | 河北自制 | 发泡车间 | 0.9 | [9 empty] | 1
2 |  |  | 2 | [7 empty] | M3000S |  | SHT0012341 | 副驾驶座垫泡沫 | 泡沫 | A | 个 |  |  |  | A1 | Y | N |  | 聚氨酯 |  | 495*540*130 | 0.87 | [6 empty] | 0.985 | 88.32% | [5 empty] | 17.62 | 17.3557 |  |  | #DIV/0! | 17.3557 |  |  |  | 1
3 |  |  | 2 | [8 empty] | SLT0001093 | SLT0001093 | 钢丝2.5*270 | [6 empty] | A1 | Y | N | 钢丝 |  |  | 2.5*270 | 0.01053 |  | 切断 |  | 270 | 2.5 |  | 0.01053 | 100% |  |  | 河北外购 | 黄骅市泰行汽车配件厂 | [10 empty] | 1
4 |  |  | 2 | [8 empty] | SLT0000740 | SLT0000740 | 钢丝2.5*160 | [6 empty] | / | Y | N | 钢丝 |  |  | 2.5*160 | 0.00624 |  | 切断 |  | 160 | 2.5 |  | 0.00624 | 100% |  |  | 河北外购 | 黄骅市泰行汽车配件厂 | [10 empty] | 4

## 副驾焊接底支架降本前 (hidden)
设计: | [6 empty] | 校核： 标准化： |  |  |  | 副驾焊接底支架 | [39 empty] | 零件号 | 6900010BH13-C00 | 6900010AH13-C00
[51 empty] | 内部号 | SHT0014470 | SHT0014568
会签： | [50 empty] | 名称 | 前座总成 | 前座总成
批准： | [8 empty] | 日期： | [41 empty] | 规格型号
版本：A | [50 empty] | 车型配置 | J6L | J6L
说明： | [50 empty] | 种类 | 高配 | 低配
序号 | 0 | 1 | 2 | 3 | 4 | 5 | 来源 | QAD | 零件号 | 名称 | 零件描述 | 重要度 | 单位 | 图示 | 数据版本 | 图纸号 | 图纸版本 | 是否申请新零件号 | 沿用件 Y/N | 零件类别 | 材料 | 规格 | 材料标准 | 轮廓尺寸 (长*宽*高) | 设计密度 | 设计重量 （Kg） | 平台 | 颜色 | 皮纹 | 表面处理 | 工艺方式 | 净重尺寸 | 工艺规格 |  |  | 工艺重量 （Kg） | 材料利用率 | 焊接长度 （cm） | 涂装面积 （m2） | 外购/自制 | 供应商 | 实物重量 | 原材料价格 | 材料成本 | 系数 | 目标价 | 采购每公斤单价 | 采购价格 | 差异价格 | 差价比率
[33 empty] | 长 | 宽 | 高 | [15 empty] | 备注 | 用量 | 用量
1 |  | 1 |  |  |  |  | J6L | SHT0014466 | SHT0014466 | 副司机底支架焊接总成 | —— | B | Ea |  | A | SHT0014466 | A | Y | N | 分总成 | ASSY | —— | —— | 562*462*41 | —— | 5.5978 | —— | 黑色 | —— | 电泳 | 电泳 | [6 empty] | 111.1 | 0.651 | 长春外购 | 长生 | [9 empty] | —— | 1 | 1
2 |  |  | 2 |  |  |  | J6L | SHT0014467 | SHT0014467 | 副司机底支架前地脚 | —— | C | Ea |  | A | SHT0014467 | A | Y | N | 冲压件 | SPFH590 | t=2.5mm | —— | 78*427*22 | —— | 0.48 | —— | —— | —— | —— | 冲压 | 462*74*2.5 | 468 | 77.5 | 2.5 | 0.71271 | 67.35% | [13 empty] | —— | 1 | 1
3 |  |  | 2 |  |  |  | J6L | SHT0014468 | SHT0014468 | 副司机底支架后地脚 | —— | C | Ea |  | A | SHT0014468 | A | Y | N | 冲压件 | SPFH590 | t=2.5mm | —— | 71*428*20 | —— | 0.52 | —— | —— | —— | —— | 冲压 | 470*83*2.5 | 476 | 86.5 | 2.5 | 0.80907 | 64.27% | [13 empty] | —— | 1 | 1
4 |  |  | 2 |  |  |  | J6L | SHT0014469 | SHT0014469 | 副司机底支架U型管 | —— | C | Ea |  | A | SHT0014469 | A | Y | N | 管件 | Q235 | t=2mm | —— | 451*25*247 | —— | 0.89 | —— | —— | —— | —— | 弯管 |  | 794.8325 | 25 | 2 | 0.90134 | 98.74% | [13 empty] | —— | 2 | 2
5 |  |  | 2 |  |  |  | M3000S | SHT0001135 | RC02-6802404-2 | 左围框接头组件 | —— | C | Ea |  | A | RC02-6802404-2 | A | N | Y | 分总成 | ASSY | —— | —— | 109*12*47 | —— | 0.1681 | —— | —— | —— | —— | 焊接 | [6 empty] | 6.28 | [12 empty] | —— | 1 | 1
6 |  |  |  | 3 |  |  | M3000S |  | RC02 6802 404 | 左围框接头 | —— | C | Ea |  | A | RC02 6802 404 | A | N | Y | 冲压件 | SPFH590 | t=5 | —— | 109*12*47 | —— | 0.15 | —— | —— | —— | —— | 冲压 | 110*48*5 | 118 | 53 | 5 | 0.24578 | 61.03% | [13 empty] | —— | 1 | 1
7 |  |  |  | 3 |  |  | M3000S |  | Q370C10 | 焊接六角螺母 | —— | C | Ea |  | A | —— | A | N | Y | 标准件 | —— | M10 | —— | —— | —— | 0.095 | —— | —— | —— | —— | [20 empty] | —— | 2 | 2
8 |  |  | 2 |  |  |  | M3000S | SHT0001115 | RC02-6802404-3 | 右围框接头组件 | —— | C | Ea |  | A | RC02-6802404-3 | A | N | Y | 分总成 | ASSY | —— | —— | 109*5*47 | —— | 0.1681 | —— | —— | —— | —— | 焊接 | [6 empty] | 6.28 | [12 empty] | —— | 1 | 1
9 |  |  |  | 3 |  |  | M3000S |  | RC02 6802 404 | 左围框接头 | —— | C | Ea |  | A | RC02 6802 404 | A | N | Y | 冲压件 | SPFH590 | t=5 | —— | 109*5*47 | —— | 0.15 | —— | —— | —— | —— | 冲压 | 110*48*5 | 118 | 53 | 5 | 0.24578 | 61.03% | [13 empty] | —— | 1 | 1
10 |  |  |  | 3 |  |  | M3000S |  | Q370C10 | 焊接六角螺母 | —— | C | Ea |  | A | —— | A | N | Y | 标准件 | —— | M10 | —— | —— | —— | 0.095 | —— | —— | —— | —— | [20 empty] | —— | 2 | 2
11 |  |  | 2 |  |  |  | M3000S |  | SQXM3000-6901106 | 围框 | —— | C | Ea |  | A | SQXM3000-6901106 | A | N | Y | 冲压件 | Q195 | t=5 | —— | 400*375*65 | —— | 1.3 | —— | —— | —— | —— | 冲压 | 1123*31*5 | 1132 | 36.5 | 5 | 1.6238 | 80.06% | [13 empty] | —— | 1 | 1
12 |  |  | 2 |  |  |  | M3000S |  | SQXM3000-6901101 | 安全带锁扣固定座 | —— | C | Ea |  | A | SQXM3000-6901101 | A | N | Y | 冲压件 | 45# | —— | —— | 25*17*25 | —— | 0.0429 | —— | —— | —— | —— |  | 50*17 | 17 | 25 | 25 | 0.083513 | 51.37% | [13 empty] | —— | 1 | 1
13 |  |  | 2 |  |  |  | M3000S |  | H4681010216A0 | 安全带连接限位片 | —— | C | Ea |  | A | H4681010216A0 | A | N | Y | 冲压件 | Q235 | t=3 | —— | 40*3*44 | —— | 0.0191 | —— | —— | —— | —— | 冲压 | 39*31*3 | 45 | 34.5 | 3 | 0.036608 | 52.17% | [13 empty] | —— | 1 | 1
14 |  |  | 2 |  |  |  | M3000S |  | SQXM3000-6901107 | 后横管 | —— | C | Ea |  | A | SQXM3000-6901107 | A | N | Y | 管件 | Q195 | t=2 | —— | 25*366*25 | —— | 0.4157 | —— | —— | —— | —— | 切断 |  | 376.5785 | 25 | 2 | 0.42704 | 97.34% | [13 empty] | —— | 1 | 1
15 |  |  | 2 |  |  |  | M3000S |  | SQXM3000-6901105 | 上纵管 | —— | C | Ea |  | A | SQXM3000-6901105 | A | N | Y | 管件 | Q195 | t=2 | —— | 450*25*44 | —— | 0.5012 | —— | —— | —— | —— | 切断 |  | 451.9753 | 25 | 2 | 0.51254 | 97.79% | [13 empty] | —— | 2 | 2
16 |  |  | 2 |  |  |  | M3000S |  | RC02 6802 403 | 前连接板 | —— | C | Ea |  | A | RC02 6802 403 | A | N | Y | 冲压件 | Q235 | t=4 | —— | 20*55*4 | —— | 0.026 | —— | —— | —— | —— | 冲压 | 55*20*3 | 61 | 23.5 | 3 | 0.033802 | 76.92% | [13 empty] | —— | 8 | 8
48 |  |  | 2 |  |  |  | M4 |  | M4-6907009 | 塑料件固定钣金 | —— | C | Ea |  | A | M4-6907009 | A | N | Y | 冲压件 | Q235 | t=2 | —— | 22*23*50 | —— | 0.0326 | —— | —— | —— | —— | —— | [20 empty] | 1 | 1
Note on AA25: hp: 工艺测量

## 主边调角器 (hidden)
设计: |  |  |  |  | 校核： | [5 empty] | 标准化： |  |  |  | T5副驾驶员座椅总成（1.0机械减震平台）设计BOM | [34 empty] | 零件号 | WG1662511054/2
[50 empty] | 内部图号 | SHT0012562
会签： | [49 empty] | 名称 | 副驾驶员座椅总成
批准： | [12 empty] | 日期： | [36 empty] | 规格型号 | ——
版本：A | [49 empty] | 车型配置 | T5
说明： | [49 empty] | 种类 | ——
序号 | 装配等级 | [9 empty] | 来源 |  | 零件号 | 名称 | 零件描述 | 重要度 | 单位 | 图示 | 数据版本 | 图纸号 | 图纸版本 | 是否申请新零件号 | 沿用件 Y/N | 零件类别 | 材料 | 材料标准 | 轮廓尺寸 (长*宽*高) | 重量 （Kg） | 表面处理 | 工艺方式 | 净重尺寸 | 工艺规格 |  |  | 工艺用量 （Kg） | 材料利用率 | 焊接长度 （cm） | 涂装面积 （m2） | 外购/自制 | 供应商 | 实物重量 | 原材料价格 | 材料成本 | 系数 | 目标价 | 采购比重 | 采购价格 | 差异价格 | 差异比率 | 备注 | 用量
| 0 | 1 | 2 | 3 | 4 | 5 | 6 | 7 | 8 | 9 | [21 empty] | 长 | 宽 | 高
1 |  | 1 | [8 empty] | M3000 | SHT0000181 | SQDZ 6903 000 | 副驾驶员主边调角器 | 焊接总成 |  |  |  | A | SQDZ 6903 000 | A | N | Y | 分总成 | ASSY | —— | 230*60*150 | 1.206 | 电泳 | [9 empty] | 西安外购 | 力乐/德实 |  |  | 22.4317 | 1.1 | 24.215 |  | 24.6067 | 0.39167 | 1.592% |  | 1
[30 empty] | 电泳 | [7 empty] | 0.092 |  |  |  | 14 | 1.288 |  | 1.288 |  | 25.7965 |  |  |  | 1
[30 empty] | 焊接 | [6 empty] | 16 |  |  |  |  | 0.03 | 0.48 | 1.2 | 0.576 | [5 empty] | 1
4 |  |  | 2 | [7 empty] | M3000 |  | SQDZ6905201 | 副司机主边调角器上板 | 钣金件 |  |  |  | A | SQDZ6905201 | A | N | Y | 钣金件 | t=3 SPFH590 | Q/BQB301 Q/BQB310 | 135*20*194 | 0.358 | —— | 冲压 | 190*99*3 | 198 | 102 | 3 | 0.47622 | 75.18% | [5 empty] | 6.1062 | 2.9079 | 1.2 | 3.4895 | [5 empty] | 1
5 |  |  | 2 | [7 empty] | M3000 |  | SQDZ6802411 | 主总座 | 钣金件 |  |  |  | A | SQDZ6802411 | A | N | Y | 钣金件 | t=5 SPFH590 | Q/BQB301 Q/BQB310 | 99*27*190 | 0.548 | —— | 冲压 | 178*100*5 | 188 | 104 | 5 | 0.76839 | 71.32% | [5 empty] | 6.1062 | 4.692 | 1.2 | 5.6304 | [5 empty] | 1
6 |  |  | 2 | [7 empty] | M3000 |  | SQDZ6901001 | 副司机角度调节手柄板 | 钣金件 |  |  |  | A | SQDZ6901001 | A | N | Y | 钣金件 | t=2.5 SPFH590 | Q/BQB301 Q/BQB310 | 43*31*94 | 0.049 | —— | 冲压 | 121*12*2.5 | 129 | 45 | 2.5 | 0.11407 | 42.96% | [5 empty] | 6.1062 | 0.69652 | 1.2 | 0.83583 | [5 empty] | 1
7 |  |  | 2 | [7 empty] | M3000 |  | H3-6805103 | 上顶点 | 冷镦件 |  |  |  | A | H3-6805103 | A | N | Y | 冷镦件 | 20# |  | 19*20*19 | 0.025 | —— | 冷镦 |  | 14 | 18 |  | 0.027988 | 89.33% | [5 empty] | 5 | 0.13994 | 1.2 | 0.16793 | [5 empty] | 1
8 |  |  | 2 | [7 empty] | M3000 |  | SQDZ6901300 | 右操作盘式调角器 | 总成件 |  |  |  | A | SQDZ6901300 | A | N | Y | 总成件 | —— | —— | 82*33*82 | 0.196 | —— | [13 empty] | 12 |  | 12 | [5 empty] | 1
9 |  |  | 2 | [7 empty] | M3000 |  | Q370C6 | 焊接六角螺母 | M6 |  |  |  | A | Q370C6 | A | N | Y | 标准件 | —— | —— | —— | 0.01 | —— | [13 empty] | 0.1137 |  | 0.1137 | [5 empty] | 2

## 汇总表
零件号 | 零件名称 | 材料+制造 |  |  |  | 包装 | 运费 | 模具费 | 模摊（5万件） | 总计 | 供应商报价（不含模摊 模摊 含模摊报价)
|  | 材料成本 | 人工费用 | 制造费用 | 合计 | [5 empty] | 供应商报价 | 模具费 | 模摊（5万件） | 含模摊报价
SHT0015962 | 底座焊接总成 | 17.3806 | 2.5228 | 2.6672 | 22.5706 |  | 0.75 | 331000 | 6.62 | 29.9406 | 35.69 | 66000 | 1.32 | 37.01
智恒价格情况汇总
零件 | 智恒报价 | 现长春采购价 | 备注
底支架 | 37.01 | 39.9832 | 长生：喷涂、外部点焊 智恒：电泳、内部满焊 比长生少四个焊接螺母
Note on C13: Administrator: 含模摊1.32元
Note on D13: Administrator: 含模摊0.3372元

## SHT0015962
设计: |  | 校核： 标准化： |  |  |  | 前座座椅总成总成EBOM | [39 empty] | 零件号 | 6800010GH13-C00 | 6900010HH13-C00 | 6900010JH13-C00
[46 empty] | 内部号 | SHT0015946 | SHT0016162 | SHT0016141
会签： | [45 empty] | 名称 | 驾驶员座椅总成 | 驾驶员座椅总成 | 驾驶员座椅总成
批准： |  |  |  | 日期： | [41 empty] | 规格型号
版本：A | [45 empty] | 车型配置 | J6L自卸车 | J6L自卸车 | J6L自卸车
说明： | [45 empty] | 种类 | 旋转副驾 | 旋转副驾 | 滑轨副驾
序号 | 装配等级 | 来源 | QAD | 零件号 | 名称 | 零件描述 | 重要度 | 单位 | 图示 | 数据版本 | 图纸号 | 图纸版本 | 是否申请新零件号 | 沿用件 Y/N | 零件类别 | 材料 | 规格 | 材料标准 | 轮廓尺寸 (长*宽*高) | 设计密度 | 设计重量 （Kg） | 平台 | 颜色 | 皮纹 | 表面处理 | 工艺方式 | 净重尺寸 | 工艺规格 |  |  | 工艺重量 （Kg） | 材料利用率 | 焊接长度 （cm） | 涂装面积 （m2） | 外购/自制 | 供应商 | 实物重量 | 原材料价格 | 材料成本 | 系数 | 目标价 | 采购每公斤单价 | 采购价格 | 差异价格 | 差价比率 | 备注 | 用量 | 用量 | 用量
[28 empty] | 长 | 宽 | 高
1 | 1 | J6G | SHT0015962 | SHT0015962 | 底座焊接总成 | —— | B | Ea |  | A | SHT0014477 | A | Y | N | 分总成 | ASSY | —— | —— | 348*108*350 | —— | 2.18 | —— | 黑色 | —— | 电泳 | 焊接 | [6 empty] | 74 | 0.364 | 长春外购 | [10 empty] | —— | 1 | 1 | 1
2 | 2 | J6L |  | SHT0014478 | 底座前板 | —— | C | Ea |  | A | SHT0014478 | A | N | Y | 冲压件 | SPFH590 | t=2 | —— | 10*350*78 | —— | 0.74 | —— | —— | —— | —— | 冲压 | 411*179*2 | 416 | 182 | 2 | 1.1902 | 62.17% | [5 empty] | 5.13 | 6.1057 | [6 empty] | —— | 1 | 1 | 1
3 | 2 | J6L |  | SHT0014479 | 底座后板 | —— | C | Ea |  | A | SHT0014479 | A | N | Y | 冲压件 | SPFH590 | t=2 | —— | 12*309*32 | —— | 0.51 | —— | —— | —— | —— | 冲压 | 411*156*2 | 416 | 159 | 2 | 1.0398 | 49.05% | [5 empty] | 5.13 | 5.3341 | [6 empty] | —— | 1 | 1 | 1
4 | 3 | J6L |  | SHT0014480 | 底座左板 | —— | C | Ea |  | A | SHT0014480 | A | N | Y | 冲压件 | SPFH590 | t=2 | —— | 348*108*85 | —— | 0.78 | —— | —— | —— | —— | 冲压 | 341*159*2 | 346 | 162 | 2 | 0.88114 | 88.52% | [5 empty] | 5.13 | 4.5202 | [6 empty] | —— | 1 | 1 | 1
5 | 3 | J6L |  | SHT0014481 | 底座右板 | —— | C | Ea |  | A | SHT0014481 | A | N | Y | 冲压件 | SPFH590 | t=2 | —— | 348*108*85 | —— | 0.78 | —— | —— | —— | —— | 冲压 | 337*159*2 | 342 | 162 | 2 | 0.87095 | 89.56% | [5 empty] | 5.13 | 4.468 | [6 empty] | —— | 1 | 1 | 1
20.428
[38 empty] | 废料 | 3.0474
17.3806

## 工序
序号 | 来源 | QAD | 零件号 | 名称 | 图示 | 零件类别 | 材料 | 规格 | 外购/ 自制 | 工序 | 吨位 | 工装尺寸 | 模具价格 （未税） | 工序费
1 | J6G | SHT0015962 | SHT0015962 | 底座焊接总成 |  | 焊接总成件 | ASSY |  | 外购 | OP10焊接 |  |  | 50000
[10 empty] | OP20焊接 |  |  | 50000
2 | J6L | SHT0014478 | SHT0014478 | 底座前板 |  | 冲压件 | SPFH590 | t=2.0 | 外购 | OP10落料冲孔 | 200T | 760*450*400 | 23000
[10 empty] | OP20成型 | 200T | 760*450*400 | 23000
[10 empty] | OP30冲孔 | 110T | 760*450*300 | 18000
3 | J6L | SHT0014479 | SHT0014479 | 底座后板 |  | 冲压件 | SPFH590 | t=2.0 | 外购 | OP10落料冲孔 | 160T | 760*425*370 | 20000
[10 empty] | OP20成型 | 160T | 760*425*370 | 20000
6 | J6L | SHT0014480 | SHT0014480 | 底座左板 |  | 冲压件 | SPFH590 | t=2.0 | 外购 | OP10落料 | 160T | 700*430*370 | 19000
[10 empty] | OP20成型 | 160T | 700*430*370 | 19000
[10 empty] | OP30成型 | 160T | 700*430*370 | 19000
[10 empty] | OP40冲孔 | 110T | 700*430*300 | 16000
7 | J6L | SHT0014481 | SHT0014481 | 底座右板 |  | 冲压件 | SPFH590 | t=2.0 | 外购 | OP10落料 | 160T |  | 0
[10 empty] | OP20成型 | 160T | 700*430*370 | 19000
[10 empty] | OP30成型 | 160T | 700*430*370 | 19000
[10 empty] | OP40冲孔 | 110T | 700*430*300 | 16000
[13 empty] | 331000 | 0

## 人工费用
SHT0015962-底座焊接总成-J6G
物料代码 | 物料名称 | 数量 | 工序 | 每序时间（s） | 人数 |  |  | 人工费用
[6 empty] | 人工费率/h | 费用
SHT0015962 | 底座焊接总成 | 1 | 电泳 | 12 | 7 | 20.61 | 0.4809 | 2.1132
|  |  | 焊接 | 222 | 1 | 26.47 | 1.6323
SHT0014478 | 底座前板 | 1 | 剪板 | 5 | 1 | 24.17 | 0.033569 | 0.27527
|  |  | 落料冲孔 | 12 | 1 | 24.17 | 0.080567
|  |  | 成型 | 12 | 1 | 24.17 | 0.080567
|  |  | 冲孔 | 12 | 1 | 24.17 | 0.080567
SHT0014479 | 底座后板 | 1 | 剪板 | 5 | 1 | 24.17 | 0.033569 | 0.067139
|  |  | 落料冲孔 | 12 | 1 | 24.17 | 0
|  |  | 成型 | 12 | 1 | 24.17 | 0
0
SHT0014480 | 底座左板 | 1 | 剪板 | 5 | 1 | 24.17 | 0.033569 | 0.033569
|  |  | 落料 | 12 | 1 | 24.17 | 0
|  |  | 成型 | 12 | 1 | 24.17 | 0
|  |  | 成型 | 12 | 1 | 24.17 | 0
|  |  | 冲孔 | 12 | 1 | 24.17 | 0
SHT0014481 | 底座右板 | 1 | 剪板 | 5 | 1 | 24.17 | 0.033569 | 0.033569
|  |  | 落料 | 12 | 1 | 24.17 | 0
|  |  | 成型 | 12 | 1 | 24.17 | 0
|  |  | 成型 | 12 | 1 | 24.17 | 0
|  |  | 冲孔 | 12 | 1 | 24.17 | 0
合计 | [7 empty] | 2.5228

## 制造费用
SHT0015962-底座焊接总成-J6G
物料代码 | 物料名称 | 数量 | 工序 | 每序时间（s） | 设备 | 设备折旧（固定制造费用） |  |  | 燃动费（变动制造费用） |  |  |  | 固定制造费用合计 | 变动制造费用合计
[6 empty] | 设备原值 | 折旧年限 | 折旧费 | 设备功率（KW） | 设备运行效率（**%） | 电费单价 （元/度） | 燃动费 （元/件）
SHT0015962 | 底座焊接总成 | 1 | 电泳 | 12 | 电泳线 | 5557147.56 | 10 | 0.27786 | 850 | 70% | 0.75 | 1.4875 | 0.2823 | 1.9731 | 2.2554
|  |  | 焊接 | 222 | 手工焊机 | 4798.67 | 10 | 0.0044388 | 15 | 70% | 0.75 | 0.48562
SHT0014478 | 底座前板 | 1 | 剪板 | 5 | 剪板机 | 196918.82 | 10 | 0.0041025 | 30 | 70% | 0.75 | 0.021875 | 0.017409 | 0.079625 | 0.097034
|  |  | 落料冲孔 | 12 | 冲床200T | 88708.2 | 10 | 0.0044354 | 11 | 70% | 0.75 | 0.01925
|  |  | 成型 | 12 | 冲床200T | 88708.2 | 10 | 0.0044354 | 11 | 70% | 0.75 | 0.01925
|  |  | 冲孔 | 12 | 冲床110T | 88708.2 | 10 | 0.0044354 | 11 | 70% | 0.75 | 0.01925
0
SHT0014479 | 底座后板 | 1 | 剪板 | 5 | 剪板机 | 196918.82 | 10 | 0.0041025 | 30 | 70% | 0.75 | 0.021875 | 0.012973 | 0.060375 | 0.073348
|  |  | 落料冲孔 | 12 | 冲床160T | 88708.2 | 10 | 0.0044354 | 11 | 70% | 0.75 | 0.01925
|  |  | 成型 | 12 | 冲床160T | 88708.2 | 10 | 0.0044354 | 11 | 70% | 0.75 | 0.01925
SHT0014480 | 底座左板 | 1 | 剪板 | 5 | 剪板机 | 196918.82 | 10 | 0.0041025 | 30 | 70% | 0.75 | 0.021875 | 0.021844 | 0.098875 | 0.12072
|  |  | 落料 | 12 | 冲床160T | 88708.2 | 10 | 0.0044354 | 11 | 70% | 0.75 | 0.01925
|  |  | 成型 | 12 | 冲床160T | 88708.2 | 10 | 0.0044354 | 11 | 70% | 0.75 | 0.01925
|  |  | 成型 | 12 | 冲床160T | 88708.2 | 10 | 0.0044354 | 11 | 70% | 0.75 | 0.01925
|  |  | 冲孔 | 12 | 冲床110T | 88708.2 | 10 | 0.0044354 | 11 | 70% | 0.75 | 0.01925
0
SHT0014481 | 底座右板 | 1 | 剪板 | 5 | 剪板机 | 196918.82 | 10 | 0.0041025 | 30 | 70% | 0.75 | 0.021875 | 0.021844 | 0.098875 | 0.12072
|  |  | 落料 | 12 | 冲床160T | 88708.2 | 10 | 0.0044354 | 11 | 70% | 0.75 | 0.01925
|  |  | 成型 | 12 | 冲床160T | 88708.2 | 10 | 0.0044354 | 11 | 70% | 0.75 | 0.01925
|  |  | 成型 | 12 | 冲床160T | 88708.2 | 10 | 0.0044354 | 11 | 70% | 0.75 | 0.01925
|  |  | 冲孔 | 12 | 冲床110T | 88708.2 | 10 | 0.0044354 | 11 | 70% | 0.75 | 0.01925
合计 | [12 empty] | 0.35637 | 2.3109 | 2.6672

## 包装运费
零件号 | 零件名称 | 包装 | [7 empty] | 运费
|  | 长 | 宽 | 高 | 表面积/㎡ | 体积/m³ | 元/㎡ | 原材料单价 | 纸箱费用 | 单箱装载数量 | 13.5米货车装载箱数 | 河北-长春工厂距离 | 单趟运费 | 摊销运费
SHT0015962 | 底座焊接总成