## 汇总
智恒价格情况汇总
零件 | 智恒报价 | 现长春采购价 | 备注
扶手总成 | 53 | 63.9 | 扶手状态全部更新
底支架 | 37.01 | 39.9832 | 长生：喷涂、外部点焊 智恒：电泳、内部满焊 比长生少四个焊接螺母
Note on C4: Administrator: 含模摊1.32元
Note on D4: Administrator: 含模摊0.3372元

## 底支架目标价格测算
说明： | [51 empty] | 高配
序号 | 0 | 1 | 2 | 3 | 4 | 5 | 来源 | QAD | 零件号 | 名称 | 零件描述 | 重要度 | 单位 | 图示 | 数据版本 | 图纸号 | 图纸版本 | 是否申请新零件号 | 沿用件 Y/N | 零件类别 | 材料 | 规格 | 材料标准 | 轮廓尺寸 (长*宽*高) | 设计密度 | 设计重量 （Kg） | 平台 | 颜色 | 皮纹 | 表面处理 | 工艺方式 | 净重尺寸 | 工艺规格 |  |  | 工艺重量(kg) | 材料利用率 | 焊接长度(cm) | 涂装面积(㎡) | 外购/自制 | 供应商/工序 | 供应商联系人 | 实物重量 | 原材料价格 | 材料成本 | 系数 | 目标价 | 采购价格比重 | 采购价格 | 差异价格 | 差差价比率
[33 empty] | 长 | 宽 | 高 | [16 empty] | 用量 | 材料单价 | 材料成本 | 废料 | 人工 | 制费 | 目标价 | 智恒报价（不含模摊） | 差异
1 |  | 1 |  |  |  |  | J6L | SHT0014477 | SHT0014477 | 底座焊接总成 | —— | B | Ea |  | A | SHT0014477 | A | Y | N | 分总成 | ASSY | —— | —— | 348*108*350 | —— | 2.79 | —— | 黑色 | —— | 电泳 | 焊接 | [6 empty] | 48 | 0.371 | 长春外购 | 长生 | [10 empty] | 1 |  | 22.2714 | 3.1514 |  |  | 24.856 | 35.69 | 30.36%
2 |  |  | 2 |  |  |  | J6L | SHT0014478 | SHT0014478 | 底座前板 | —— | C | Ea |  | A | SHT0014478 | A | Y | N | 冲压件 | SPFH590 | t=2 | —— | 10*350*78 | —— | 0.74 | —— | —— | —— | —— | 冲压 | 411*179*2 | 416 | 182 | 2 | 1.1902 | 62.17% | [14 empty] | 1 | 5.5929 | 6.6567 | 1.1705
3 |  |  | 2 |  |  |  | J6L | SHT0014479 | SHT0014479 | 底座后板 | —— | C | Ea |  | A | SHT0014479 | A | Y | N | 冲压件 | SPFH590 | t=2 | —— | 12*309*32 | —— | 0.51 | —— | —— | —— | —— | 冲压 | 411*156*2 | 416 | 159 | 2 | 1.0398 | 49.05% | [14 empty] | 1 | 5.5929 | 5.8154 | 1.3774
4 |  |  | 2 |  |  |  | J6L | SHT0014566 | SHT0014566 | 左板焊接总成 | —— | C | Ea |  |  | SHT0014566 | A | Y | N | 分总成 | —— | —— | —— | —— | —— | —— | —— | —— | —— | —— | 焊接 | [6 empty] | 5.024 | [13 empty] | 1
5 |  |  |  | 3 |  |  | J6L | SHT0014480 | SHT0014480 | 底座左板 | —— | C | Ea |  | A | SHT0014480 | A | Y | N | 冲压件 | SPFH590 | t=2 | —— | 348*108*85 | —— | 0.76 | —— | —— | —— | —— | 冲压 | 341*159*2 | 346 | 162 | 2 | 0.88114 | 86.25% | [14 empty] | 1 | 5.5929 | 4.9281 | 0.31496
6 |  |  |  | 3 |  |  | —— |  | GB/T 13681-1992 | 焊接六角螺母 | —— | C | Ea |  | A | GB/T 13681-1992 | A | N | Y | 标准件 | —— | M8 | —— | —— | —— | —— | —— | —— | —— | —— | [21 empty] | 2
7 |  |  | 2 |  |  |  | J6L | SHT0014567 | SHT0014567 | 右板焊接总成 | —— | C | Ea |  |  | SHT0014567 | A | Y | N | 分总成 | —— | —— | —— | —— | —— | —— | —— | —— | —— | —— | 焊接 | [6 empty] | 5.024 | [13 empty] | 1
8 |  |  |  | 3 |  |  | J6L | SHT0014481 | SHT0014481 | 底座右板 | —— | C | Ea |  | A | SHT0014481 | A | Y | N | 冲压件 | SPFH590 | t=2 | —— | 348*108*85 | —— | 0.76 | —— | —— | —— | —— | 冲压 | 337*159*2 | 342 | 162 | 2 | 0.87095 | 87.26% | [14 empty] | 1 | 5.5929 | 4.8712 | 0.28847
9 |  |  |  | 3 |  |  | —— |  | GB/T 13681-1992 | 焊接六角螺母 | —— | C | Ea |  | A | GB/T 13681-1992 | A | N | Y | 标准件 | —— | M8 | —— | —— | —— | —— | —— | —— | —— | —— | [21 empty] | 2
注：焊接0.03元/CM 电泳7元/㎡ 材料单价为河北最新采购发票价格
Note on I5: hp: 新开件
Note on I6: hp: 新开件
Note on I8: hp: 新开件
Note on I11: hp: 新开件

## 明细
智恒扶手、底支架、靠背骨架价格及重量明细
序号 | 零件号 | 名称 | 零件描述 | 单位 | 图示 | 毛重（G) | 净重（G) | 报价 | 数量 | 金额
1 | SHT0016022 | 扶手本体 |  | EA |  | 895 | 803.8 | 39.93 | 1 | 39.93
2 | SHT0016024 | 限位螺栓 | M10*15 | EA |  |  | 19.6 | 0.6 | 1 | 0.6
3 | SHT0016026 | 限位螺栓垫片 | M10*4 | EA |  |  | 3 | 0.15 | 1 | 0.15
4 | SHT0016023 | 扶手遮挡塑料件（盖板+齿轮） |  | EA |  | 32 | 31.8 | 3 | 1 | 3
5 | SHT0016025 | 塑料件安装螺钉 | M4*8 | EA |  |  | 2.8 | 0.2 | 3 | 0.6
6 | SHT0016020 | 2.0扶手支架 |  | EA |  | 672 | 654.2 | 8.72 | 1 | 8.72
|  | 合计 | [7 empty] | 53
7 | SHT0015962 | 底座焊接总成 |  | EA |  | 2225 |  | 37.01 | 1 | 37.01

## 河北扶手支架成本BOM
|  | 13.12.4 产 | 品结 | 构成本报表 |  |  | 日期 | : 07/17/23
页: | 1 |  |  | 河北光华荣昌汽 | 车部件有限公司 |  |  |  | 时间: 17:00:10
地点: | 230 成本集: Standard
层级 | 组件 | 每件需求量 T | UM | T 物料成本 | 人工 | 附加费 | 管理费用 | 转包成本 | 成本合计
----- | - -------------------------- | ------------ - | -- | - ------------ | ------------ - | ----------- | ------------ | ------------ | ------------
父级 | SHT0002572
| 扶手支架焊接总成电泳 | 本层 |  | 0 | 1.0599 | 1.4032 | 0 | 0 | 2.4632
| 重汽T5-1.0整体靠背 | 低层 |  | 11.2857 | 0.2158 | 0.29067 | 0 | 0 | 11.7922
| 2007-01-23 | 单件合计 |  | 11.2857 | 1.2757 | 1.6939 | 0 | 0 | 14.2554
1 | SHT0012564 | 1 | EA | X
| 扶手支架焊接总成 | 本层 |  | 0 | 0.96444 | 1.2062 | 0 | 0 | 2.1707
| 重汽T5-1.0整体靠背 | 低层 |  | 11.1225 | 0.2158 | 0.29067 | 0 | 0 | 11.629
| 2007-01-23 | 单件合计 |  | 11.1225 | 1.1802 | 1.4969 | 0 | 0 | 13.7996
|  | 成本合计 |  | 11.1225 | 1.1802 | 1.4969 | 0 | 0 | 13.7996
0.2 | SHT0012472 | 1 | EA
| 扶手旋转轴 | 本层 |  | 6.5 | 0 | 0 | 0 | 0 | 6.5
| 重汽T5-1.0 | 低层 |  | 0 | 0 | 0 | 0 | 0 | 0
| 2007-01-23 | 单件合计 |  | 6.5 | 0 | 0 | 0 | 0 | 6.5
|  | 成本合计 |  | 6.5 | 0 | 0 | 0 | 0 | 6.5
0.2 | SHT0012565 | 1 | EA
| 扶手安装支架 | 本层 |  | 0 | 0.2158 | 0.29067 | 0 | 0 | 0.50647
| 重汽T5-1.0整体靠背 | 低层 |  | 4.588 | 0 | 0 | 0 | 0 | 4.588
| 2007-01-23 | 单件合计 |  | 4.588 | 0.2158 | 0.29067 | 0 | 0 | 5.0945
|  | 成本合计 |  | 4.588 | 0.2158 | 0.29067 | 0 | 0 | 5.0945
..3 | TST0001789 | 0.74 | KG
| 板材SPFH590 | 本层 |  | 6.2 | 0 | 0 | 0 | 0 | 6.2
| 5.0*1250*2000 | 低层 |  | 0 | 0 | 0 | 0 | 0 | 0
| 2007-01-23 | 单件合计 |  | 6.2 | 0 | 0 | 0 | 0 | 6.2
|  | 成本合计 |  | 4.588 | 0 | 0 | 0 | 0 | 4.588
0.2 | TWT0000064 | 0.00672 | KG
| φ1.2焊丝 | 本层 |  | 5.132 | 7 0.00 | 0 | 0 0.0 | 0 0.0 | 0 5.1327
| 2007-11-23 | 低层 |  | 0 | 0 | 0 | 0 | 0 | 0
|  | 单件合计 |  | 5.1327 | 0 | 0 | 0 | 0 | 5.1327
|  | 成本合计 |  | 0.034492 | 0 | 0 | 0 | 0 | 0.034492
1 | TCT0000057 | 0.041 | M2
| 电泳表面积 | 本层 |  | 0 | 0.4775 | 0.985 | 0 | 0 | 1.4625
| 07/17/23 | 低层 |  | 3.9809 | 0 | 0 | 0 | 0 | 3.9809
|  | 单件合计 |  | 3.9809 | 0.4775 | 0.985 | 0 | 0 | 5.4434
|  | 成本合计 |  | 0.16322 | 0.019578 | 0.040385 | 0 | 0 | 0.22318
0.2 | TCT0000028 | 0.066216 | KG
| CR681/1000K-C1树脂 | 本层 |  | 23.5 | 0 | 0 | 0 | 0 | 23.5
| 07/17/23 | 低层 |  | 0 | 0 | 0 | 0 | 0 | 0
|  | 单件合计 |  | 23.5 | 0 | 0 | 0 | 0 | 23.5
|  | 成本合计 |  | 1.5561 | 0 | 0 | 0 | 0 | 1.5561
0.2 | TCT0000029 | 0.016554 | KG
| CP524C/250K-C1色浆 | 本层 |  | 24 | 0 | 0 | 0 | 0 | 24
| 07/17/23 | 低层 |  | 0 | 0 | 0 | 0 | 0 | 0
|  | 单件合计 |  | 24 | 0 | 0 | 0 | 0 | 24
|  | 成本合计 |  | 0.3973 | 0 | 0 | 0 | 0 | 0.3973
bmp | srp01.p |  |  | 13.12.4 产 | 品结构成本报表 |  |  |  | 日期: 07/17/23
页: | 2 |  |  | 河北光华荣昌汽 | 车部件有限公司 |  |  |  | 时间: 17:00:10
地点: | 230 成本集: Standard
层级 | 组件 | 每件需求量 T | UM | T 物料成本 | 人工 | 附加费 | 管理费用 | 转包成本 | 成本合计
----- | - -------------------------- | ------------ - | -- | - ------------ | ------------ - | ----------- | ------------ | ------------ | ------------
0.2 | TCT0000031 | 0.0328433� | � | �KG
| PPGsolvent-03/186K-C1溶 | 本层 |  | 28 | 0 | 0 | 0 | 0 | 28
| 07/17/23 | 低层 |  | 0 | 0 | 0 | 0 | 0 | 0
|  | 单件合计 |  | 28 | 0 | 0 | 0 | 0 | 28
|  | 成本合计 |  | 0.91961 | 0 | 0 | 0 | 0 | 0.91961
0.2 | TCT0000032 | 0.003447 | KG
| GBA H7354/1表面活性剂 | 本层 |  | 43.08 | 0 | 0 | 0 | 0 | 43.08
| 07/17/23 | 低层 |  | 0 | 0 | 0 | 0 | 0 | 0
|  | 单件合计 |  | 43.08 | 0 | 0 | 0 | 0 | 43.08
|  | 成本合计 |  | 0.1485 | 0 | 0 | 0 | 0 | 0.1485
0.2 | TCT0000033 | 0.018612 | KG
| 5176脱脂剂 | 本层 |  | 14.68 | 0 | 0 | 0 | 0 | 14.68
| 07/17/23 | 低层 |  | 0 | 0 | 0 | 0 | 0 | 0
|  | 单件合计 |  | 14.68 | 0 | 0 | 0 | 0 | 14.68
|  | 成本合计 |  | 0.27322 | 0 | 0 | 0 | 0 | 0.27322
0.2 | TCT0000035 | 0.001034 | KG
| V6559表调剂 | 本层 |  | 90.12 | 0 | 0 | 0 | 0 | 90.12
| 07/17/23 | 低层 |  | 0 | 0 | 0 | 0 | 0 | 0
|  | 单件合计 |  | 90.12 | 0 | 0 | 0 | 0 | 90.12
|  | 成本合计 |  | 0.093184 | 0 | 0 | 0 | 0 | 0.093184
0.2 | TCT0000037 | 0.021714 | KG
| 2600E4磷化补充剂 | 本层 |  | 19.54 | 0 | 0 | 0 | 0 | 19.54
| 07/17/23 | 低层 |  | 0 | 0 | 0 | 0 | 0 | 0
|  | 单件合计 |  | 19.54 | 0 | 0 | 0 | 0 | 19.54
|  | 成本合计 |  | 0.42429 | 0 | 0 | 0 | 0 | 0.42429
0.2 | TCT0000038 | 0.002068 | KG
| H7101磷化添加剂(30KG) | 本层 |  | 12.98 | 0 | 0 | 0 | 0 | 12.98
| 07/17/23 | 低层 |  | 0 | 0 | 0 | 0 | 0 | 0
|  | 单件合计 |  | 12.98 | 0 | 0 | 0 | 0 | 12.98
|  | 成本合计 |  | 0.026843 | 0 | 0 | 0 | 0 | 0.026843
0.2 | TCT0000039 | 0.002068 | KG
| H7102镍添加剂 | 本层 |  | 47.23 | 0 | 0 | 0 | 0 | 47.23
| 07/17/23 | 低层 |  | 0 | 0 | 0 | 0 | 0 | 0
|  | 单件合计 |  | 47.23 | 0 | 0 | 0 | 0 | 47.23
|  | 成本合计 |  | 0.097672 | 0 | 0 | 0 | 0 | 0.097672
0.2 | TCT0000043 | 0.006204 | KG
| H7001促进剂 | 本层 |  | 7.13 | 0 | 0 | 0 | 0 | 7.13
| 07/17/23 | 低层 |  | 0 | 0 | 0 | 0 | 0 | 0
|  | 单件合计 |  | 7.13 | 0 | 0 | 0 | 0 | 7.13
|  | 成本合计 |  | 0.044235 | 0 | 0 | 0 | 0 | 0.044235

## SHT0012565
13 | 12.4 产品结构成本报表 |  |  |  | 日期: | 07/17/23
页: | 1 |  |  | 河北光华荣昌汽 | 车部 | 件有限公司 |  |  |  | 时间: 17:04:48
地点: | 230 成本集: Standard
层级 | 组件 | 每件需求量 | T UM | T 物料成本 |  | 人工 | 附加费 | 管理费用 | 转包成本 | 成本合计
----- | - -------------------------- | ------------ | - -- | - ------------ | ---- | -------- -- | ---------- | ------------ | ------------ | ------------
父级 | SHT0012565
| 扶手安装支架 | 本层 |  | 0 |  | 0.2158 | 0.29067 | 0 | 0 | 0.50647
| 重汽T5-1.0整体靠背 | 低层 |  | 4.588 |  | 0 | 0 | 0 | 0 | 4.588
| 2007-01-23 | 单件合计 |  | 4.588 |  | 0.2158 | 0.29067 | 0 | 0 | 5.0945
1 | TST0001789 | 0.74 | KG
| 板材SPFH590 | 本层 |  | 6.2 |  | 0 | 0 | 0 | 0 | 6.2
| 5.0*1250*2000 | 低层 |  | 0 |  | 0 | 0 | 0 | 0 | 0
| 2007-01-23 | 单件合计 |  | 6.2 |  | 0 | 0 | 0 | 0 | 6.2
|  | 成本合计 |  | 4.588 |  | 0 | 0 | 0 | 0 | 4.588