## 解放J6L座椅一览表
解放J6L自卸车EBOM
编制 |  |  |  | 审核
会签 |  |  |  | 批准
解放J6L自卸车座椅一览表
序号 | 名称 | 主机件号 | 我司件号 | 配置分类 | 备注
1 | 驾驶员座椅总成 | 6800010EH13-C00 | SHT0014475 | 驾驶员座椅总成 | 高配
2 | 驾驶员座椅总成 | 6800010FH13-C00 | SHT0014839 |  | 在6800010EH13-C00基础上增加通风加热功能
3 | 驾驶员座椅总成 | 6800010DH13-C00 | SHT0014476 |  | 低配
3 | 前座总成 | 6900010BH13-C00 | SHT0014470 | 前座总成 | 高配
4 | 前座总成 | 6900010AH13-C00 | SHT0014568 |  | 低配

## 驾驶员座椅总成首页 (hidden)
版本：A 识别号：GR/ZY/BOM-2022-03-001
编号：GR-21-01-23
车型 |  | J6L |  |  | 解放J6L驾驶员座椅总成EBOM清单 |  |  |  | 编制 | 审核 | 标准化 | 批准 | 页次 | 日 期
[5 empty] | (首页 ) |  |  |  | 李世新 |  |  |  | 1/1 | 2022.03.28
图示 |  |  | NO. | 件号 |  |  | 件名 | 产品描述 | 单台用量 | 车型配置 |  | 备注
|  |  | 1 | SHT0014475（6800010EH13-C00） |  |  | 驾驶员座椅总成 | 气囊减震、气动升降、速升速降、可变阻尼、仰角调节、坐垫延伸、两气袋腰脱、带锁扣 | 1 |  |  | 使用2.2平台
|  |  | 2 | SHT0014476（6800010DH13-C00） |  |  | 驾驶员座椅总成 | 气囊减震、气动升降、机械腰脱、带锁扣 | 1 |  |  | 低成本平台
以下空白
变更履历
No | 日期 | 零件号 | 零件名称 | 变更内容 | 变更原因 | 变更来源
Note on C42: 作者: 7/16按照图纸将材质更改为PA6

## 前座 总成首页
版本：A 识别号：GR/ZY/BOM-2022-03-001
编号：GR-21-01-23
车型 |  | J6L |  |  | 解放J6L前座总成EBOM清单 | [9 empty] | 编制 | 审核 | 标准化 | 批准 | 页次 | 日 期
[5 empty] | (首页 ) | [9 empty] | 李世新 |  |  |  | 1/1 | 2022.03.28
图示 |  |  | NO. | 件号 |  |  | 件名 |  |  | 产品描述 |  |  |  |  | 单台用量 | 车型配置 |  | 备注
|  |  | 1 | 6900010BH13-C00（SHT0014470） |  |  | 前座总成 |  |  | 靠背调节、安全带锁扣、PVC+超纤 |  |  |  |  | 1 | 自卸车 |  | 面料差异
|  |  | 2 | 6900010AH13-C00（SHT0014568） |  |  | 前座总成 |  |  | 靠背调节、安全带锁扣、黑色织物 |  |  |  |  | 1 | 自卸车
|  |  | 3 | 6900010FH13-C00（SHT0015084） |  |  | 前座总成 |  |  | 靠背调节、安全带锁扣、灰色织物 |  |  |  |  | 1 | 载货车
变更履历
No | 日期 | 零件号 | 零件名称 | 变更内容 | 变更原因 | 变更来源 |  | No | 日期 | 零件号 | 零件名称 | 变更内容 | 变更原因 | 变更来源
1 | 20220508 | SHT0014630 | 靠背泡棉总成 | 替换原借用M3000S图号 |  |  |  | 57 | 20221008 | SHT0014469 | 副司机底支架U型管 | 厚度改为1.5mm | 降本 | ECR0008445
2 | 20220508 | Q2140612 | 座盆固定螺钉 | 新增座盆安装螺钉 |  |  |  | 58 | 20221008 | RC02-6802404-2 | 左围框接头组件 | 取消 | 降本 | ECR0008445
3 | 20220526 | M4-6906001 | 副司机角调把手 | 取消 |  |  |  | 59 | 20221008 | SQXM3000-6901107 | 后横管 | 厚度改为1.5mm | 降本 | ECR0008445
4 | 20220526 | M4-6906003 | 副边罩壳 | 取消 |  |  |  | 60 | 20221008 | SQXM3000-6901105 | 上纵管 | 厚度改为1.5mm | 降本 | ECR0008445
5 | 20220526 | M4-6906002-R | 总座罩壳 | 取消 |  |  |  | 61 | 20221010 | SHT0015061 | 底支架连接板总成 | 新增 | 降本 | ECR0008445
6 | 20220526 | SHT0012433 | 副驾驶员调角器手柄 | 新增 |  |  |  | 62 | 20221010 | SHT0014964 | 底支架连接板 | 新增 | 降本 | ECR0008445
7 | 20220526 | SQDZ 6800 002 | 调角器主边罩壳 | 新增 |  |  |  | 63 | 20221010 | SLT0010907 | 座椅靠背调节限位柱B | 新增 | 降本 | ECR0008445
8 | 20220526 | SQDZ 6900 002 | 调角器副边罩壳 | 新增 |  |  |  | 64 | 20221010 | 321721801400 | 中排独立软带轴承 | 新增 | 降本 | ECR0008445
9 | 20220526 | BFA0000016 | 十字槽盘头螺钉 | 新增 |  |  |  | 65 | 20221010 | SHT0014965 | 塑料件固定钣金连接钣金 | 新增 | 降本 | ECR0008445
10 | 20220526 | SQDZ 6903 000 | 副驾驶员主边调角器 | 新增 |  |  |  | 66 | 20221010 | SHT0014966 | 扭力杆固定片 | 新增 | 降本 | ECR0008445
11 | 20220526 | SQDZ 6903 100 | 副驾驶员副边调角器 | 新增 |  |  |  | 67 | 20221010 | SHT0014967 | 横支撑钢丝 | 新增 | 降本 | ECR0008445
12 | 20220526 | M4-6905101 | 副司机主边调角器总成 | 取消 |  |  |  | 68 | 20221010 | SHT0014968 | 左侧翼支撑钢丝 | 新增 | 降本 | ECR0008445
13 | 20220526 | RC02 6905 110 | 副司机副边调角器总成 | 取消 |  |  |  | 69 | 20221010 | SHT0014969 | 右侧翼支撑钢丝 | 新增 | 降本 | ECR0008445
14 | 20220526 | M4-6907009 | 塑料件固定钣金 | 取消 |  |  |  | 70 | 20221010 | SHT0014970 | 泡沫扣片钢丝 | 新增 | 降本 | ECR0008445
15 | 20220527 | SQX3000-6902951 | 安全带锁扣总成 | 替换D04-6808002 | 外观同主驾一起变更 |  |  | 71 | 20221010 | SHT0014972 | 高度支撑钢丝 | 新增 | 降本 | ECR0008445
16 | 20220601 | SHT0012433 | 副驾驶员调角器手柄 | 删除 |  |  |  | 72 | 20221010 | SHT0014973 | 泡沫前端撑型钢丝 | 新增 | 降本 | ECR0008445
17 | 20220601 | SQDZ 6800 002 | 调角器主边罩壳 | 删除 |  |  |  | 73 | 20221010 | SHT0014974 | 泡沫后扣片钢丝 | 新增 | 降本 | ECR0008445
18 | 20220601 | SQDZ 6900 002 | 调角器副边罩壳 | 删除 |  |  |  | 74 | 20221010 | SHT0014975 | 扭力杆 | 新增 | 降本 | ECR0008445
19 | 20220601 | BFA0000016 | 十字槽盘头螺钉 | 删除 |  |  |  | 75 | 20221010 | SQXM3000-6901106 | 围框 | 取消 | 降本 | ECR0008445
20 | 20220601 | GRC101-00.012 | 小铰链护罩 | 删除 |  |  |  | 76 | 20221010 | RC02 6802 403 | 前连接板 | 取消 | 降本 | ECR0008445
21 | 20220601 | H3A-6906001 | 副司机角调把手 | 新增 |  |  |  | 77 | 20221010 | SHT0012345 | 副驾驶座垫泡沫总成 | 取消 |  | ECR0008445
22 | 20220601 | H3A-6906003 | 副边罩壳 | 新增 |  |  |  | 78 | 20221010 | SHT0015073 | 座垫泡沫总成 | 新增，密度变更 | 增加无纺布 | ECR0008445
23 | 20220601 | H3A-6906002 | 总座罩壳 | 新增 |  |  |  | 79 | 20221010 | SHT0015074 | M3000座垫无纺布 | 新增 |  | ECR0008445
24 | 20220601 | H3A-6806005 | 小铰链护罩 | 新增 |  |  |  | 80 | 20221022 | SHT0015084 | 前座总成 | 新增 | 新增配置
25 | 20220601 | SQDZ 6903 000 | 副驾驶员主边调角器 | 取消 |  |  |  | 81 | 20221022 | SHT0015085 | 前座靠背总成 | 新增 | 新增配置
26 | 20220601 | SQDZ 6903 100 | 副驾驶员副边调角器 | 取消 |  |  |  | 82 | 20221022 | SHT0015086 | 副驾驶员靠背织物总成 | 新增 | 新增配置
27 | 20220601 | M4-6905101 | 副司机主边调角器总成 | 新增 |  |  |  | 83 | 20221022 | SHT0015087 | 前座坐垫总成 | 新增 | 新增配置
28 | 20220601 | RC02 6905 110 | 副司机副边调角器总成 | 新增 |  |  |  | 84 | 20221022 | SHT0015088 | 副驾驶坐垫织物面套总成 | 新增 | 新增配置
29 | 20220601 | M4-6907009 | 塑料件固定钣金 | 新增 |  |  |  | 85 | 20221229 | SHT0014471 | 副驾驶员靠背PVC总成 | 取消 | 造型订正
30 | 20220613 | M4-6905103 | 副司机副边调角器总成 | 替换RC02 6905 110 |  |  |  | 86 | 20221229 | SHT0014486 | 驾驶员靠背面套总成 | 新增 | 造型订正
31 | 20220620 | SQX3000-6802400 | 靠背塑料包装套 | 更正EBOM |  |  |  | 87 | 20221229 | SHT0014558 | 副驾驶员靠背织物总成 | 取消 | 造型订正
32 | 20220620 | SQX3000-6801400 | 坐垫塑料包装套 | 更正EBOM |  |  |  | 88 | 20221229 | SHT0015043 | 驾驶员靠背面套总成 | 新增 | 造型订正
33 | 20220716 | 15G100P | C型钉 | 更改数量 |  |  |  | 89 | 20230213 | SHT0015062 | 软管 | 取消 | 结构变更 | ECR0008903
34 | 20221010 | SHT0012305 | 靠背骨架焊接总成 | 取消 | 降本 | ECR0008445 |  | 90 |  | SHT0014975 | 扭力杆 | 取消
35 | 20221010 | SHT0014977 | 靠背骨架焊接总成 | 增加 | 降本 | ECR0008445 |  | 91 | 20230209 | M4-6905101 | 副司机主边调角器总成 | 取消 |  | ECR0008903
36 | 20221010 | SHT0014489 | 头枕支撑板条 | 新增 | 更正bom |  |  | 92 | 20230209 | SHT0015544 | 副司机主边调角器总成 | 新增 | 增加涡簧 | ECR0008903
37 | 20221010 | SHT0014490 | 头枕支撑钢丝2 | 取消 | 更正bom |  |  | 93 | 20230209 | SHT0014979 | 侧翼支撑钢丝（右） | 钢丝直径改为8，单件用量1 | 加强骨架 | ECR0008903
38 | 20221010 | SHT0012507 | 靠背主体管 | 取消 | 降本 | ECR0008445 |  | 94 | 20230209 | SHT0015166 | 侧翼支撑钢丝（左） | 钢丝直径改为8，单件用量1 | 订正bom，加强骨架 | ECR0008903
39 | 20221010 | SHT0014978 | 靠背主体管 | 新增 | 降本 | ECR0008445 |  | 95 | 20230209 | Q370C10 | 焊接六角螺母 | 用量改为2 | 降低成本 | ECR0008903
40 | 20221010 | H5-6802136 | 靠背支撑板条1 | 取消 | 降本 | ECR0008445 |  | 96 | 20230209 | H5-6802149 | 支撑框线 | 取消 | 解决客户反馈夹手问题 | ECR0008903
41 | 20221010 | H5-6802114 | 靠背钢管上横管 | 取消 | 降本 | ECR0008445 |  | 97 | 20230209 | SHT0015549 | 支撑框线 | 新增 |  | ECR0008903
42 | 20221010 | 1B180-6805009 | 司机背右旋转阶梯螺栓 | 新增 | 降本 | ECR0008445 |  | 98 | 20230209 | SQXM3000-6901107 | 后横管 | 取消 | 加强骨架 | ECR0008903
43 | 20221010 | SHT0012313 | 靠背下支撑管 | 材料变更 壁厚1.5 | 降本 | ECR0008445 |  | 99 | 20230209 | SHT0015547 | 后横管 | 新增 |  | ECR0008903
44 | 20221010 | SHT0012448 | 靠背骨架内衬管 | 数量变更 | 降本 | ECR0008445 |  | 100 | 20230209 | SHT0014965 | 塑料件固定钣金连接钣金 | 取消 | 加强骨架 | ECR0008903
45 | 20221010 | SHT0014980 | 靠背骨架内衬管 | 新增 | 降本 | ECR0008445 |  | 101 | 20230209 | SHT0014965 | 底支架加强钣金 | 新增 |  | ECR0008903
46 | 20221010 | SHT0015058 | 靠背横向支撑钢丝（上部） | 新增 | 降本 | ECR0008445 |  | 102 | 20230209 | SHT0014966 | 扭力杆固定片 | 取消 | 扭力杆结构取消 | ECR0008903
47 | 20221010 | SHT0015059 | 靠背横向支撑钢丝（中部） | 新增 | 降本 | ECR0008445 |  | 103 | 20230209 | SHT0014968 | 左侧翼支撑钢丝 | 钢丝直径改为8 | 加强骨架 | ECR0008903
48 | 20221010 | SHT0015060 | 靠背纵向支撑钢丝 | 新增 | 降本 | ECR0008445 |  | 104 | 20230209 | SHT0014969 | 右侧翼支撑钢丝 | 钢丝直径改为8 | 加强骨架 | ECR0008903
49 | 20221010 | SHT0015060 | 靠背纵向支撑钢丝 | 零件号取消 | 更正bom |  |  | 105 | 20230209 | M4-6905101 | 副司机主边调角器总成 | 取消 | 结构变更 | ECR0008903
50 | 20221010 | SQX3000-6802113 | 支撑钢丝 | 替换纵向支撑钢丝 | 更正bom |  |  | 106 | 20230209 | SHT0015544 | 副司机主边调角器总成 | 新增 | 结构变更 | ECR0008903
51 | 20221010 | SHT0015062 | 软管 | 新增 | 防异响 | ECR0008445 |  | 107 | 20230209 | SHT0015593 | 主边调角器外侧板总成 | 新增 | 结构变更 | ECR0008903
52 | 20221010 | Q395B08 | 盖型螺母 | 新增 |  |  |  | 108 | 20230209 | SHT0015546 | 涡簧固定片 | 新增 | 结构变更 | ECR0008903
53 | 20221010 | Q40208 | 大垫圈 | 新增 |  |  |  | 109 | 20230209 | SHT0015594 | 副司机调角器左靠背板总成 | 新增 | 结构变更 | ECR0008903
54 | 20221010 | Q150B1025Q | 六角头螺栓 | 数量8变4 | 取消副边调角器 |  |  | 110 | 20230209 | SHT0015545 | 涡簧固定座 | 新增 | 结构变更 | ECR0008903
55 | 20221010 | Q40110 | 平垫圈 | 数量8变4 | 取消副边调角器 |  |  | 111 | 20230209 | BSP0010035 | 靠背回位涡簧 | 新增 | 结构变更 | ECR0008903
56 | 20221010 | Q40310 | 弹簧垫圈 | 数量8变4 | 取消副边调角器 |  |  | 112 | 20230331 | 15G100P | C型钉 | 数量变更 | 订正EBOM
113 | 20230331 | SHT0013897 | 靠背坐垫一体塑料包装膜 | 新增 | 订正EBOM |  |  | 113 | 20230616 | SHT0016128 | 副驾驶员左罩壳 | 新增
114 | 20230331 | SQX3000-6802400 | 靠背塑料包装套 | 取消 | 订正EBOM |  |  | 114 | 20230616 | Q395B08 | 盖型螺母 | 取消
115 | 20230331 | SQX3000-6801400 | 坐垫塑料包装套 | 取消 | 订正EBOM |  |  | 115 | 20230616 | GBT6182.2-2000-M8 | 六角锁紧螺母 | 新增
[8 empty] | 116 | 20230616 | Q2204213 | 大扁头盘头自攻钉 | 数量变更
Note on C35: 作者: M4模具 颜色不同

## 前座总成
设计: | [6 empty] | 校核： 标准化： |  |  |  | 前座总成总成EBOM | [39 empty] | 零件号 | 6900010BH13-C00 | 6900010AH13-C00 | 6900010FH13-C00
[51 empty] | 内部号 | SHT0014470 | SHT0014568 | SHT0015084
会签： | [50 empty] | 名称 | 前座总成 | 前座总成 | 前座总成
批准： | [8 empty] | 日期： | [41 empty] | 规格型号
版本：A | [50 empty] | 车型配置 | J6L | J6L | J6L载货车
说明： | [50 empty] | 种类 | 高配 | 低配 | 灰色面料
序号 | 0 | 1 | 2 | 3 | 4 | 5 | 来源 | QAD | 零件号 | 名称 | 零件描述 | 重要度 | 单位 | 图示 | 数据版本 | 图纸号 | 图纸版本 | 是否申请新零件号 | 沿用件 Y/N | 零件类别 | 材料 | 规格 | 材料标准 | 轮廓尺寸 (长*宽*高) | 设计密度 | 设计重量 （Kg） | 平台 | 颜色 | 皮纹 | 表面处理 | 工艺方式 | 净重尺寸 | 工艺规格 |  |  | 工艺重量 （Kg） | 材料利用率 | 焊接长度 （cm） | 涂装面积 （m2） | 外购/自制 | 供应商 | 实物重量 | 原材料价格 | 材料成本 | 系数 | 目标价 | 采购每公斤单价 | 采购价格 | 差异价格 | 差价比率 | 备注 | 用量 | 用量 | 用量
[33 empty] | 长 | 宽 | 高
1 | 0 | [5 empty] | J6L | SHT0014470 | SHT0014470 | 前座总成 | 高配 | A | Ea |  | A | SHT0014470 | A | Y | N | 装配总成件 | ASSY | —— | —— | 693*660*1158 | —— | 18.235 | —— | —— | —— | —— | 组装 | [8 empty] | 长春自制 | 组装车间 | [9 empty] | —— | 1 | 0 | 0
2 | 0 | [5 empty] | J6L | SHT0014568 | SHT0014568 | 前座总成 | 低配 | C | Ea |  | A | SHT0014470 | A | Y | N | 装配总成件 | ASSY | —— | —— | —— | —— | 17.256 | —— | —— | —— | —— | 组装 | [8 empty] | 长春自制 | 组装车间 | [9 empty] | —— | 0 | 1 | 0
3 | [6 empty] | J6L | SHT0015084 | SHT0015084 | 前座总成 | 低配 | C | Ea |  | A | SHT0014470 | A | N | Y | 装配总成件 | ASSY | —— | —— | —— | —— | 17.256 | —— | —— | —— | —— | [9 empty] | 长春自制 | 组装车间 | [10 empty] | 0 | 0 | 1
4 | [6 empty] | J6L |  | SHT0014524 | 前座靠背总成-高配 | 高配 | C | Ea |  | A | —— | A | Y | N | 装配总成件 | ASSY | —— | —— | —— | —— | —— | —— | —— | —— | —— | 组装 | [8 empty] | 过程虚拟件 | [10 empty] | —— | 1 | 0 | 0
5 | [6 empty] | J6L |  | SHT0014525 | 前座靠背总成-低配 | 低配 | C | Ea |  | A | —— | A | Y | N | 装配总成件 | ASSY | —— | —— | —— | —— | —— | —— | —— | —— | —— | 组装 | [8 empty] | 过程虚拟件 | [10 empty] | —— | 0 | 1 | 0
6 | [6 empty] | J6L |  | SHT0015085 | 前座靠背总成 | 灰色织物 | C | Ea |  | A | —— | A | N | Y | 装配总成件 | ASSY | —— | —— | —— | —— | —— | —— | —— | —— | —— | [9 empty] | 过程虚拟件 | [11 empty] | 0 | 0 | 1
7 |  | 1 |  |  |  |  | TX | SHT0014977 | SHT0014977 | 靠背骨架焊接总成（副驾） | 1.0高头枕宽靠背骨架 | B | Ea |  | A | SHT0014977 | A | N | Y | 焊接分总成 | ASSY | —— | —— | 562*462*41 | —— | 4.282 | —— | 黑色 | —— |  | 电泳 | [8 empty] | 长春外购 | 吉林省智恒汽车零部件有限公司 | [9 empty] | —— | 1 | 1 | 1
8 | [6 empty] | J6L | SHT0014486 | SHT0014486 | 驾驶员靠背面套总成 | PVC+超纤，非通风、无安全带 | C | Ea |  | A | —— | A | Y | N | 缝纫总成 | ASSY | —— | —— | —— | —— | —— | —— | —— | —— | —— | —— | [8 empty] | 长春外购 | 长春市天利得科技有限公司 | [10 empty] | 1 | 0 | 0
9 | [6 empty] | J6L | SHT0015043 | SHT0015043 | 驾驶员靠背面套总成 | 黑色织物、无安全带 | C | Ea |  | A | —— | A | Y | N | 缝纫总成 | ASSY | —— | —— | —— | —— | —— | —— | —— | —— | —— | —— | [8 empty] | 长春外购 | 长春一汽四环总装福利包装有限/长春市天利得科技有限公司 | [10 empty] | 0 | 1 | 0
10 |  | 1 |  |  |  |  | J6L | SHT0015086 | SHT0015086 | 副驾驶员靠背织物总成 | 灰色织物 | C | Ea |  | A | —— | A | N | Y | 缝纫总成 | ASSY | —— | —— | —— | —— | —— | —— | —— | —— | —— | [9 empty] | 长春外购 | 长春一汽四环总装福利包装有限/长春市天利得科技有限公司 | [10 empty] | 0 | 0 | 1
11 |  | 1 |  |  |  |  | J6L | SHT0014630 | SHT0014630 | 靠背泡棉总成 | 无安全带出口 | C | Ea |  | A | —— | A | N | Y | 泡沫总成 | ASSY | —— | —— | 562*462*41 | 45±5 | 1.3988 | —— | —— | —— | —— | —— | [8 empty] | 长春外购 | 百思特 | [10 empty] | 1 | 1 | 1
12 |  | 1 |  |  |  |  | H3A | SHT0000158 | H3A-6906001 | 副司机角调把手 |  | C | Ea |  | A | H3A-6906001 | A | N | Y | 注塑件 | PP-T15 | —— | —— | 93*42*82 | —— | 0.021 | —— | 黑色 | 皮纹 | —— | —— | [8 empty] | 河北代购 | 黄骅市旗锐塑料制品有限公司 | [10 empty] | 1 | 1 | 1
13 |  | 1 |  |  |  |  | H3A | SHT0000157 | H3A-6906002 | 总座罩壳 |  | C | Ea |  | A | H3A-6906002 | A | N | Y | 注塑件 | PP-T15 | —— | —— | 256*81*194 | —— | 0.11 | —— | 黑色 | 皮纹 | —— | —— | [8 empty] | 河北代购 | 黄骅市雍丰塑料制品有限公司 | [10 empty] | 1 | 1 | 1
14 |  | 1 |  |  |  |  | J6L | SHT0016128 | SHT0016128 | 副驾驶员左罩壳 |  | C | Ea |  | A | SHT0016128 | A | Y | N | 注塑件 | PP-T15 | —— | —— | 104*31*150 | —— | 0.055 | —— | 黑色 | 皮纹 | [10 empty] | 长春外购 | 吉林智恒 | [10 empty] | 1 | 1 | 1
15 |  | 1 |  |  |  |  | J6L | SHT0015544 | SHT0015544 | 副司机主边调角器总成 | 增加涡簧和限位 | B | Ea |  | A | SHT0015544 | A | Y | N | 焊接分总成 | ASSY | —— | —— | 169*64*246 | —— | 1.6318 | [13 empty] | 长春外购 | 文安县德实汽车配件有限公司 | [10 empty] | 1 | 1 | 1
16 | [6 empty] | J6L |  | SHT0014526 | 前座坐垫总成-高配 | —— | C | Ea |  | A | —— | A | Y | N | 装配总成件 | ASSY | —— | —— | —— | —— | —— | —— | —— | —— | —— | 组装 | [8 empty] | 过程虚拟件 | [10 empty] | —— | 1 | 0 | 0
17 | [6 empty] | J6L |  | SHT0014527 | 前座坐垫总成-低配 | —— | C | Ea |  | A | —— | A | Y | N | 装配总成件 | ASSY | —— | —— | —— | —— | —— | —— | —— | —— | —— | 组装 | [8 empty] | 过程虚拟件 | [10 empty] | —— | 0 | 1 | 0
18 | [6 empty] | J6L |  | SHT0015087 | 前座坐垫总成 | 灰色织物 | C | Ea |  | A | —— | A | N | Y | 装配总成件 | ASSY | —— | —— | —— | —— | —— | —— | —— | —— | —— | —— | [8 empty] | 过程虚拟件 | [11 empty] | 0 | 0 | 1
19 |  | 1 |  |  |  |  | J6L | SHT0014473 | SHT0014473 | 副驾驶坐垫PVC面套总成 | PVC+超纤 | C | Ea |  | A | —— | A | Y | N | 缝纫总成 | ASSY | —— | —— | —— | —— | 0.32 | —— | —— | —— | —— | 缝纫 | [8 empty] | 长春外购 | 长春天利得 | [9 empty] | —— | 1 | 0 | 0
20 |  | 1 |  |  |  |  | J6L | SHT0014559 | SHT0014559 | 副驾驶坐垫织物面套总成 | 织物 | C | Ea |  | A | —— | A | Y | N | 缝纫总成 | ASSY | —— | —— | —— | —— | —— | —— | —— | —— | —— | 缝纫 | [8 empty] | 长春外购 | 长春天利得 | [9 empty] | —— | 0 | 1 | 0
21 |  | 1 |  |  |  |  | J6L | SHT0015088 | SHT0015088 | 副驾驶坐垫织物面套总成 | 灰色织物 | C | Ea |  | A | —— | A | N | Y | 缝纫总成 | ASSY | —— | —— | —— | —— | —— | —— | —— | —— | —— | [9 empty] | 长春外购 | 长春一汽四环总装福利包装有限/长春市天利得科技有限公司 | [10 empty] | 0 | 0 | 1
22 |  | 1 |  |  |  |  | J6L | SHT0015073 | SHT0015073 | 座垫泡沫总成 | —— | [6 empty] | Y | N | 分总成 | ASSY | —— | —— | 495*540*130 | 50±5 | 0.89 | [13 empty] | 长春外购 | 百思特 | [10 empty] | 1 | 1 | 1
23 |  | 1 |  |  |  |  | J6L | SHT0014466 | SHT0014466 | 副司机底支架焊接总成 | —— | B | Ea |  | A | SHT0014466 | A | Y | N | 分总成 | ASSY | —— | —— | 562*462*41 | —— | 5.5978 | —— | 黑色 | —— | 电泳 | 电泳 | [6 empty] | 111.1 | 0.651 | 长春外购 | 黄骅市长生汽车灯镜有限公司/吉林省智恒汽车零部件有限公司 | [9 empty] | —— | 1 | 1 | 1
24 |  | 1 |  |  |  |  | X3000 | SHT0001670 | SQX3000-6902951 | 安全带锁扣总成 | —— | C | Ea |  | A | SQX3000-6902951 | A | N | Y | 分总成 | ASSY | —— | —— | 115*80*198 | —— | 0.3 | —— | —— | —— | —— | 组装 | [8 empty] | 长春外购 | 泉州市福兴塑料五金有限公司 | [10 empty] | 1 | 1 | 1
25 |  | 1 | [5 empty] | BFA0000010 | GBT6182.2-2000-M8 | 六角锁紧螺母 | —— | C | Ea |  | A | —— |  | N | Y | 标准件 | M8 | —— | —— | 15*15*13 | —— | 0.0076 | —— | —— | [11 empty] | 长春外购 | 沈阳晋和鑫瑞五金有限公司 | [10 empty] | 1 | 1 | 1
26 |  | 1 | [5 empty] | BFA0000020 | Q40208 | 大垫圈 | [9 empty] | —— | [5 empty] | 0.0062 |  |  |  | —— | [9 empty] | 长春外购 | 沈阳晋和鑫瑞五金有限公司 | [10 empty] | 1 | 1 | 1
27 |  | 1 |  |  |  |  | —— | BFA0000013 | Q2204213 | 大扁头盘头自攻钉 | —— | C | Ea |  | A | —— | A | N | Y | —— | —— | ST4.2*13 | GB/T9074.18-1988 | —— | —— | 0.0023 | —— | 黑色 | —— | —— | [9 empty] | 长春外购 | 沈阳晋和鑫瑞五金有限公司 | [9 empty] | —— | 4 | 4 | 4
28 |  | 1 |  |  |  |  | —— | BFA0000011 | Q150B1025Q | 六角头螺栓 | —— | C | Ea |  | A | —— | A | N | Y | —— | —— | M10×25 | —— | 18*31*17 | —— | 0.0264 | —— | 黑色 | —— | —— | [9 empty] | 长春外购 | 沈阳晋和鑫瑞五金有限公司 | [9 empty] | —— | 4 | 4 | 4
29 |  | 1 |  |  |  |  | —— | BFA0000006 | Q40110 | 平垫圈 | —— | C | Ea |  | A | —— | A | N | Y | —— | —— | M10 | —— | 20*2*20 | —— | 0.004 | —— | 黑色 | —— | —— | [9 empty] | 长春外购 | 沈阳晋和鑫瑞五金有限公司 | [9 empty] | —— | 4 | 4 | 4
30 |  | 1 |  |  |  |  | —— | BFA0000009 | Q40310 | 弹簧垫圈 | —— | C | Ea |  | A | —— | A | N | Y | —— | —— | M10 | —— | 20*3*20 | —— | 0.006 | —— | 黑色 | —— | —— | [9 empty] | 长春外购 | 沈阳晋和鑫瑞五金有限公司 | [9 empty] | —— | 4 | 4 | 4
31 |  | 1 | [5 empty] | SHT0013897 | SHT0013897 | 靠背坐垫一体塑料包装膜 | —— | C | Ea |  | A | —— | A | N | Y | —— | PP | —— | —— | —— | —— | 0.0002 | —— | —— | —— | —— | [9 empty] | 长春外购 | 长春佳奥/黄骅建昌 | [10 empty] | 1 | 1 | 1
32 |  | 1 |  |  |  |  | —— | SHT0000002 | SHT0001630 | 座椅标识 | —— | C | Ea |  | A | SHT0001630 | A | N | Y | —— | —— | —— | —— | 56*16*0.3 | —— | 0.0008 | —— | —— | —— | —— | [9 empty] | 河北代购 | 黄骅汇铭汽车部件有限公司 | [9 empty] | —— | 1 | 1 | 1
33 |  | 1 |  |  |  |  | —— | BFA0000005 | Q4400410 | 扁圆头开口抽芯铆钉 | —— | C | Ea |  | A | —— | A | N | Y | —— | —— | —— | —— | —— | —— | 0.001 | —— | 白色 | —— | 电镀 | [9 empty] | 长春外购 | 沈阳晋和鑫瑞五金有限公司 | [9 empty] | —— | 2 | 2 | 2
34 |  | 1 |  |  |  |  | —— | BFA0000001 | 15G100P | C型钉 | —— | C | Ea |  | A | —— | A | N | Y | —— | —— | —— | —— | —— | —— | 0.001 | —— | 白色 | —— | 电镀 | [9 empty] | 长春外购 | 沈阳晋和鑫瑞五金有限公司 | [9 empty] | —— | 34 | 34 | 34
Note on J21: 作者: M4模具 颜色不同
Note on Q21: 作者: M4模具 颜色不同

## 靠背泡沫 (hidden)
设计: |  |  |  |  | 校核： | [5 empty] | 标准化： |  |  |  | M3000-S宽靠背驾驶员座椅总成EBOM | [35 empty] | 零件号 | SHT0012949（DZ15221519963）
会签： | [50 empty] | 中文名称 | 驾驶员座椅总成
批准: | [10 empty] | 日期： | [39 empty] | 规格型号 | 整体式座椅
版本：A | [50 empty] | 车型配置 | 标配
说明： | [50 empty] | 重量 | 37.424
价格
序号 | 装配等级 | [9 empty] | 零件来源 | QAD | 零件号 | 中文名称 | 零件描述 | 重要度 | 单位 | 图示 | 数据版本 | 图纸号 | 图纸版本 | 是否申请新零件号 | 沿用件Y/N | 零件类别 | 材料 | 材料标准 | 轮廓尺寸 (长*宽*高) | 重量 （Kg） | 表面处理 | 工艺方式 | 净重尺寸 | 工艺规格 |  |  | 工艺重量(kg) | 材料利用率 | 焊接长度(cm) | 涂装面积(㎡) | 外购/自制 | 供应商/工序 | 供应商联系人 | 实物重量 | 原材料价格 | 材料成本 | 系数 | 目标价 | 采购价格比重 | 采购价格 | 差异价格 | 差差价比率 | 备注 | 用量
| 0 | 1 | 2 | 3 | 4 | 5 | 6 | 7 | 8 | 9 | [21 empty] | 长 | 宽 | 高
1 |  | 1 | [9 empty] | SHT0014630 | SHT0014630 | 靠背泡棉总成 | 发泡 | B | 个 |  | A | —— | A | Y | N | 发泡 | ASSY | —— | 480*610*180 | 1.3988 | —— | 发泡 | [8 empty] | 河北自制 | 发泡车间 | [11 empty] | 1
2 |  |  | 2 | [9 empty] | SHT0012982 | 靠背泡棉（不带安全带） | 发泡 | B | 个 |  | A | —— | A | Y | N | 发泡 | 聚氨酯 | —— | 480*610*180 | 1.3499 | —— | [5 empty] | 1.4579 | 92.59% |  |  | 河北自制 | [12 empty] | 1
3 |  |  | 2 | [8 empty] | SLT0001092 | SLT0001092 | 钢丝2.5*220 | 线材 | C | 个 | [6 empty] | 线材 | 65# Φ2.5 | [13 empty] | 河北外购 | 黄骅市泰行汽车配件厂 | [11 empty] | 3
4 |  |  | 2 | [8 empty] | SLT0001126 | SLT0001126 | 钢丝2.5*400 | 线材 | C | 个 | [6 empty] | 线材 | 65# Φ2.5 | [13 empty] | 河北外购 | 黄骅市泰行汽车配件厂 | [11 empty] | 2
5 |  |  | 2 | [8 empty] | SHT0012748 | SHT0012748 | 异形钢线 | 线材 | C | 个 | [6 empty] | 线材 | 65# Φ2.5 | [13 empty] | 河北外购 | 海兴中盛弹簧有限公司 | [11 empty] | 1

## 座垫泡沫 (hidden)
设计: |  |  |  |  | 校核： | [9 empty] | 座垫泡沫EBOM
会签：
批准:
版本：A
说明：
序号 | 装配等级 | [9 empty] | 零件来源 | 零件号 | 零件号 | 中文名称 | 零件描述 | 重要度 | 单位 | 图示 | 数据版本 | 图纸号 | 图纸版本 | 是否申请新零件号 | 沿用件Y/N | 零件类别 | 材料 | 材料标准 | 轮廓尺寸 (长*宽*高) | 重量 （Kg） | 表面处理 | 工艺方式 | 净重尺寸 | 工艺规格 |  |  | 工艺重量 （Kg） | 材料利用率 | 焊接长度 （cm） | 涂装面积 （m2） | 外购/自制 | 供应商 | 实物重量 | 原材料价格 | 材料成本 | 系数 | 目标价 | 采购每公斤单价 | 采购价格 | 差异价格 | 差价比率 | 备注 | 用量
| 0 | 1 | 2 | 3 | 4 | 5 | 6 | 7 | 8 | 9 | [21 empty] | 长 | 宽 | 高
1 |  | 1 | [8 empty] | M3000S | SHT0012345 | SHT0012345 | 副驾驶座垫泡沫总成 | 泡沫 | A | 个 |  |  |  | A1 | Y | N | 泡沫 |  |  | 495*540*130 | #REF! |  | 发泡 | [8 empty] | 河北自制 | 发泡车间 | 0.9 | [9 empty] | 1
2 |  |  | 2 | [7 empty] | M3000S |  | SHT0012341 | 副驾驶座垫泡沫 | 泡沫 | A | 个 |  |  |  | A1 | Y | N |  | 聚氨酯 |  | 495*540*130 | 0.87 | [6 empty] | 0.985 | 88.32% | [5 empty] | 17.62 | 17.3557 |  |  | #DIV/0! | 17.3557 |  |  |  | 1
3 |  |  | 2 | [8 empty] | SLT0001093 | SLT0001093 | 钢丝2.5*270 | [6 empty] | A1 | Y | N | 钢丝 |  |  | 2.5*270 | 0.01053 |  | 切断 |  | 270 | 2.5 |  | 0.01053 | 100% |  |  | 河北外购 | 黄骅市泰行汽车配件厂 | [10 empty] | 1
4 |  |  | 2 | [8 empty] | SLT0000740 | SLT0000740 | 钢丝2.5*160 | [6 empty] | / | Y | N | 钢丝 |  |  | 2.5*160 | 0.00624 |  | 切断 |  | 160 | 2.5 |  | 0.00624 | 100% |  |  | 河北外购 | 黄骅市泰行汽车配件厂 | [10 empty] | 4

## 副驾焊接底支架降本前 (hidden)
设计: | [6 empty] | 校核： 标准化： |  |  |  | 副驾焊接底支架 | [39 empty] | 零件号 | 6900010BH13-C00 | 6900010AH13-C00
[51 empty] | 内部号 | SHT0014470 | SHT0014568
会签： | [50 empty] | 名称 | 前座总成 | 前座总成
批准： | [8 empty] | 日期： | [41 empty] | 规格型号
版本：A | [50 empty] | 车型配置 | J6L | J6L
说明： | [50 empty] | 种类 | 高配 | 低配
序号 | 0 | 1 | 2 | 3 | 4 | 5 | 来源 | QAD | 零件号 | 名称 | 零件描述 | 重要度 | 单位 | 图示 | 数据版本 | 图纸号 | 图纸版本 | 是否申请新零件号 | 沿用件 Y/N | 零件类别 | 材料 | 规格 | 材料标准 | 轮廓尺寸 (长*宽*高) | 设计密度 | 设计重量 （Kg） | 平台 | 颜色 | 皮纹 | 表面处理 | 工艺方式 | 净重尺寸 | 工艺规格 |  |  | 工艺重量 （Kg） | 材料利用率 | 焊接长度 （cm） | 涂装面积 （m2） | 外购/自制 | 供应商 | 实物重量 | 原材料价格 | 材料成本 | 系数 | 目标价 | 采购每公斤单价 | 采购价格 | 差异价格 | 差价比率
[33 empty] | 长 | 宽 | 高 | [15 empty] | 备注 | 用量 | 用量
1 |  | 1 |  |  |  |  | J6L | SHT0014466 | SHT0014466 | 副司机底支架焊接总成 | —— | B | Ea |  | A | SHT0014466 | A | Y | N | 分总成 | ASSY | —— | —— | 562*462*41 | —— | 5.5978 | —— | 黑色 | —— | 电泳 | 电泳 | [6 empty] | 111.1 | 0.651 | 长春外购 | 长生 | [9 empty] | —— | 1 | 1
2 |  |  | 2 |  |  |  | J6L | SHT0014467 | SHT0014467 | 副司机底支架前地脚 | —— | C | Ea |  | A | SHT0014467 | A | Y | N | 冲压件 | SPFH590 | t=2.5mm | —— | 78*427*22 | —— | 0.48 | —— | —— | —— | —— | 冲压 | 462*74*2.5 | 468 | 77.5 | 2.5 | 0.71271 | 67.35% | [13 empty] | —— | 1 | 1
3 |  |  | 2 |  |  |  | J6L | SHT0014468 | SHT0014468 | 副司机底支架后地脚 | —— | C | Ea |  | A | SHT0014468 | A | Y | N | 冲压件 | SPFH590 | t=2.5mm | —— | 71*428*20 | —— | 0.52 | —— | —— | —— | —— | 冲压 | 470*83*2.5 | 476 | 86.5 | 2.5 | 0.80907 | 64.27% | [13 empty] | —— | 1 | 1
4 |  |  | 2 |  |  |  | J6L | SHT0014469 | SHT0014469 | 副司机底支架U型管 | —— | C | Ea |  | A | SHT0014469 | A | Y | N | 管件 | Q235 | t=2mm | —— | 451*25*247 | —— | 0.89 | —— | —— | —— | —— | 弯管 |  | 794.8325 | 25 | 2 | 0.90134 | 98.74% | [13 empty] | —— | 2 | 2
5 |  |  | 2 |  |  |  | M3000S | SHT0001135 | RC02-6802404-2 | 左围框接头组件 | —— | C | Ea |  | A | RC02-6802404-2 | A | N | Y | 分总成 | ASSY | —— | —— | 109*12*47 | —— | 0.1681 | —— | —— | —— | —— | 焊接 | [6 empty] | 6.28 | [12 empty] | —— | 1 | 1
6 |  |  |  | 3 |  |  | M3000S |  | RC02 6802 404 | 左围框接头 | —— | C | Ea |  | A | RC02 6802 404 | A | N | Y | 冲压件 | SPFH590 | t=5 | —— | 109*12*47 | —— | 0.15 | —— | —— | —— | —— | 冲压 | 110*48*5 | 118 | 53 | 5 | 0.24578 | 61.03% | [13 empty] | —— | 1 | 1
7 |  |  |  | 3 |  |  | M3000S |  | Q370C10 | 焊接六角螺母 | —— | C | Ea |  | A | —— | A | N | Y | 标准件 | —— | M10 | —— | —— | —— | 0.095 | —— | —— | —— | —— | [20 empty] | —— | 2 | 2
8 |  |  | 2 |  |  |  | M3000S | SHT0001115 | RC02-6802404-3 | 右围框接头组件 | —— | C | Ea |  | A | RC02-6802404-3 | A | N | Y | 分总成 | ASSY | —— | —— | 109*5*47 | —— | 0.1681 | —— | —— | —— | —— | 焊接 | [6 empty] | 6.28 | [12 empty] | —— | 1 | 1
9 |  |  |  | 3 |  |  | M3000S |  | RC02 6802 404 | 左围框接头 | —— | C | Ea |  | A | RC02 6802 404 | A | N | Y | 冲压件 | SPFH590 | t=5 | —— | 109*5*47 | —— | 0.15 | —— | —— | —— | —— | 冲压 | 110*48*5 | 118 | 53 | 5 | 0.24578 | 61.03% | [13 empty] | —— | 1 | 1
10 |  |  |  | 3 |  |  | M3000S |  | Q370C10 | 焊接六角螺母 | —— | C | Ea |  | A | —— | A | N | Y | 标准件 | —— | M10 | —— | —— | —— | 0.095 | —— | —— | —— | —— | [20 empty] | —— | 2 | 2
11 |  |  | 2 |  |  |  | M3000S |  | SQXM3000-6901106 | 围框 | —— | C | Ea |  | A | SQXM3000-6901106 | A | N | Y | 冲压件 | Q195 | t=5 | —— | 400*375*65 | —— | 1.3 | —— | —— | —— | —— | 冲压 | 1123*31*5 | 1132 | 36.5 | 5 | 1.6238 | 80.06% | [13 empty] | —— | 1 | 1
12 |  |  | 2 |  |  |  | M3000S |  | SQXM3000-6901101 | 安全带锁扣固定座 | —— | C | Ea |  | A | SQXM3000-6901101 | A | N | Y | 冲压件 | 45# | —— | —— | 25*17*25 | —— | 0.0429 | —— | —— | —— | —— |  | 50*17 | 17 | 25 | 25 | 0.083513 | 51.37% | [13 empty] | —— | 1 | 1
13 |  |  | 2 |  |  |  | M3000S |  | H4681010216A0 | 安全带连接限位片 | —— | C | Ea |  | A | H4681010216A0 | A | N | Y | 冲压件 | Q235 | t=3 | —— | 40*3*44 | —— | 0.0191 | —— | —— | —— | —— | 冲压 | 39*31*3 | 45 | 34.5 | 3 | 0.036608 | 52.17% | [13 empty] | —— | 1 | 1
14 |  |  | 2 |  |  |  | M3000S |  | SQXM3000-6901107 | 后横管 | —— | C | Ea |  | A | SQXM3000-6901107 | A | N | Y | 管件 | Q195 | t=2 | —— | 25*366*25 | —— | 0.4157 | —— | —— | —— | —— | 切断 |  | 376.5785 | 25 | 2 | 0.42704 | 97.34% | [13 empty] | —— | 1 | 1
15 |  |  | 2 |  |  |  | M3000S |  | SQXM3000-6901105 | 上纵管 | —— | C | Ea |  | A | SQXM3000-6901105 | A | N | Y | 管件 | Q195 | t=2 | —— | 450*25*44 | —— | 0.5012 | —— | —— | —— | —— | 切断 |  | 451.9753 | 25 | 2 | 0.51254 | 97.79% | [13 empty] | —— | 2 | 2
16 |  |  | 2 |  |  |  | M3000S |  | RC02 6802 403 | 前连接板 | —— | C | Ea |  | A | RC02 6802 403 | A | N | Y | 冲压件 | Q235 | t=4 | —— | 20*55*4 | —— | 0.026 | —— | —— | —— | —— | 冲压 | 55*20*3 | 61 | 23.5 | 3 | 0.033802 | 76.92% | [13 empty] | —— | 8 | 8
48 |  |  | 2 |  |  |  | M4 |  | M4-6907009 | 塑料件固定钣金 | —— | C | Ea |  | A | M4-6907009 | A | N | Y | 冲压件 | Q235 | t=2 | —— | 22*23*50 | —— | 0.0326 | —— | —— | —— | —— | —— | [20 empty] | 1 | 1
Note on AA25: hp: 工艺测量

## 主边调角器 (hidden)
设计: |  |  |  |  | 校核： | [5 empty] | 标准化： |  |  |  | T5副驾驶员座椅总成（1.0机械减震平台）设计BOM | [34 empty] | 零件号 | WG1662511054/2
[50 empty] | 内部图号 | SHT0012562
会签： | [49 empty] | 名称 | 副驾驶员座椅总成
批准： | [12 empty] | 日期： | [36 empty] | 规格型号 | ——
版本：A | [49 empty] | 车型配置 | T5
说明： | [49 empty] | 种类 | ——
序号 | 装配等级 | [9 empty] | 来源 |  | 零件号 | 名称 | 零件描述 | 重要度 | 单位 | 图示 | 数据版本 | 图纸号 | 图纸版本 | 是否申请新零件号 | 沿用件 Y/N | 零件类别 | 材料 | 材料标准 | 轮廓尺寸 (长*宽*高) | 重量 （Kg） | 表面处理 | 工艺方式 | 净重尺寸 | 工艺规格 |  |  | 工艺用量 （Kg） | 材料利用率 | 焊接长度 （cm） | 涂装面积 （m2） | 外购/自制 | 供应商 | 实物重量 | 原材料价格 | 材料成本 | 系数 | 目标价 | 采购比重 | 采购价格 | 差异价格 | 差异比率 | 备注 | 用量
| 0 | 1 | 2 | 3 | 4 | 5 | 6 | 7 | 8 | 9 | [21 empty] | 长 | 宽 | 高
1 |  | 1 | [8 empty] | M3000 | SHT0000181 | SQDZ 6903 000 | 副驾驶员主边调角器 | 焊接总成 |  |  |  | A | SQDZ 6903 000 | A | N | Y | 分总成 | ASSY | —— | 230*60*150 | 1.206 | 电泳 | [9 empty] | 西安外购 | 力乐/德实 |  |  | 22.4317 | 1.1 | 24.215 |  | 24.6067 | 0.39167 | 1.592% |  | 1
[30 empty] | 电泳 | [7 empty] | 0.092 |  |  |  | 14 | 1.288 |  | 1.288 |  | 25.7965 |  |  |  | 1
[30 empty] | 焊接 | [6 empty] | 16 |  |  |  |  | 0.03 | 0.48 | 1.2 | 0.576 | [5 empty] | 1
4 |  |  | 2 | [7 empty] | M3000 |  | SQDZ6905201 | 副司机主边调角器上板 | 钣金件 |  |  |  | A | SQDZ6905201 | A | N | Y | 钣金件 | t=3 SPFH590 | Q/BQB301 Q/BQB310 | 135*20*194 | 0.358 | —— | 冲压 | 190*99*3 | 198 | 102 | 3 | 0.47622 | 75.18% | [5 empty] | 6.1062 | 2.9079 | 1.2 | 3.4895 | [5 empty] | 1
5 |  |  | 2 | [7 empty] | M3000 |  | SQDZ6802411 | 主总座 | 钣金件 |  |  |  | A | SQDZ6802411 | A | N | Y | 钣金件 | t=5 SPFH590 | Q/BQB301 Q/BQB310 | 99*27*190 | 0.548 | —— | 冲压 | 178*100*5 | 188 | 104 | 5 | 0.76839 | 71.32% | [5 empty] | 6.1062 | 4.692 | 1.2 | 5.6304 | [5 empty] | 1
6 |  |  | 2 | [7 empty] | M3000 |  | SQDZ6901001 | 副司机角度调节手柄板 | 钣金件 |  |  |  | A | SQDZ6901001 | A | N | Y | 钣金件 | t=2.5 SPFH590 | Q/BQB301 Q/BQB310 | 43*31*94 | 0.049 | —— | 冲压 | 121*12*2.5 | 129 | 45 | 2.5 | 0.11407 | 42.96% | [5 empty] | 6.1062 | 0.69652 | 1.2 | 0.83583 | [5 empty] | 1
7 |  |  | 2 | [7 empty] | M3000 |  | H3-6805103 | 上顶点 | 冷镦件 |  |  |  | A | H3-6805103 | A | N | Y | 冷镦件 | 20# |  | 19*20*19 | 0.025 | —— | 冷镦 |  | 14 | 18 |  | 0.027988 | 89.33% | [5 empty] | 5 | 0.13994 | 1.2 | 0.16793 | [5 empty] | 1
8 |  |  | 2 | [7 empty] | M3000 |  | SQDZ6901300 | 右操作盘式调角器 | 总成件 |  |  |  | A | SQDZ6901300 | A | N | Y | 总成件 | —— | —— | 82*33*82 | 0.196 | —— | [13 empty] | 12 |  | 12 | [5 empty] | 1
9 |  |  | 2 | [7 empty] | M3000 |  | Q370C6 | 焊接六角螺母 | M6 |  |  |  | A | Q370C6 | A | N | Y | 标准件 | —— | —— | —— | 0.01 | —— | [13 empty] | 0.1137 |  | 0.1137 | [5 empty] | 2

## 副驾底支架总成新
设计: |  | 校核： 标准化： |  |  |  | 前座总成总成EBOM | [39 empty] | 零件号 | 6900010BH13-C00
[46 empty] | 内部号 | SHT0014470
会签： | [45 empty] | 名称 | 前座总成
批准： |  |  |  | 日期： | [41 empty] | 规格型号
版本：A | [45 empty] | 车型配置 | J6L
说明： | [45 empty] | 种类 | 高配
序号 | 装配等级 | 来源 | QAD | 零件号 | 名称 | 零件描述 | 重要度 | 单位 | 图示 | 数据版本 | 图纸号 | 图纸版本 | 是否申请新零件号 | 沿用件 Y/N | 零件类别 | 材料 | 规格 | 材料标准 | 轮廓尺寸 (长*宽*高) | 设计密度 | 设计重量 （Kg） | 平台 | 颜色 | 皮纹 | 表面处理 | 工艺方式 | 净重尺寸 | 工艺规格 |  |  | 工艺重量 （Kg） | 材料利用率 | 焊接长度 （cm） | 涂装面积 （m2） | 外购/自制 | 供应商 | 实物重量 | 原材料价格 | 材料成本 | 系数 | 目标价 | 采购每公斤单价 | 采购价格 | 差异价格 | 差价比率 | 备注 | 用量
[28 empty] | 长 | 宽 | 高
1 | 1 | J6L | SHT0014466 | SHT0014466 | 副司机底支架焊接总成 | —— | B | Ea |  | A | SHT0014466 | A | N | Y | 分总成 | ASSY | —— | —— | 562*462*41 | —— | 5.5978 | —— | 黑色 | —— | 电泳 | 电泳 | [6 empty] | 55 | 0.65 | 长春外购 | [10 empty] | —— | 1
2 | 2 | J6L | SHT0014467 | SHT0014467 | 副司机底支架前地脚 | —— | C | Ea |  | A | SHT0014467 | A | N | Y | 冲压件 | SPFH590 | t=2.5mm | —— | 78*427*22 | —— | 0.48 | —— | —— | —— | —— | 冲压 | 462*74*2.5 | 468 | 77.5 | 2.5 | 0.71271 | 67.35% | [13 empty] | —— | 1
3 | 2 | J6L | SHT0014468 | SHT0014468 | 副司机底支架后地脚 | —— | C | Ea |  | A | SHT0014468 | A | N | Y | 冲压件 | SPFH590 | t=2.5mm | —— | 71*428*20 | —— | 0.52 | —— | —— | —— | —— | 冲压 | 470*83*2.5 | 476 | 86.5 | 2.5 | 0.80907 | 64.27% | [13 empty] | —— | 1
4 | 2 | J6L | SHT0014469 | SHT0014469 | 副司机底支架U型管 | —— | C | Ea |  | A | SHT0014469 | A | N | Y | 管件 | Q195 | t=1.5mm | —— | 451*25*247 | —— | 0.6754 | —— | —— | —— | —— | 折弯 |  | 787.2152 |  |  | 0.68409 | 98.73% | [13 empty] | —— | 2
5 | 2 | M3000S | SHT0001135 | RC02-6802404-3 | 右围框接头组件 | —— | C | Ea |  | A | RC02-6802404-3 | A | N | Y | 分总成 | ASSY | —— | —— | 109*5*47 | —— | 0.1681 | —— | —— | —— | —— | 焊接 | [6 empty] | 6.28 | [12 empty] | —— | 1
6 | 3 | M3000S |  | RC02 6802 404 | 左围框接头 | —— | C | Ea |  | A | RC02 6802 404 | A | N | Y | 冲压件 | SPFH590 | t=5 | —— | 109*5*47 | —— | 0.15 | —— | —— | —— | —— | 冲压 | 109*48*5 | 117 | 53 | 5 | 0.2437 | 61.55% | [13 empty] | —— | 1
7 | 3 | M3000S |  | Q370C10 | 焊接六角螺母 | —— | C | Ea |  | A | —— | A | N | Y | 标准件 | —— | —— | —— | —— | —— | 0.095 | —— | —— | —— | —— | [20 empty] | —— | 2
8 | 2 | M3000S |  | SQXM3000-6901101 | 安全带锁扣固定座 | —— | C | Ea |  | A | SQXM3000-6901101 | A | N | Y | 冲压件 | 45# | —— | —— | 25*17*25 | —— | 0.0429 | —— | —— | —— | —— | [20 empty] | —— | 1
9 | 2 | M3000S | SHT0001103 | H4681010216A0 | 安全带连接限位片 | —— | C | Ea |  | A | H4681010216A0 | A | N | Y | 冲压件 | Q235 | t=3 | —— | 40*3*44 | —— | 0.0191 | —— | —— | —— | —— | 冲压 | 38*30*3 | 44 | 33.5 | 3 | 0.034757 | 54.95% | [13 empty] | —— | 1
10 |  | J6L | SHT0015547 | SHT0015547 | 后横管 | —— | C | Ea |  | A | SQXM3000-6901107 | A | Y | N | 管件 | Q235 | t=2.5mm | —— | 25*366*25 | —— | 0.5084 |  |  |  |  | 弯管 |  | 376.5465 |  |  | 0.52227 | 97.34% | [14 empty] | 1
11 | 2 | M3000S |  | SQXM3000-6901105 | 上纵管 | —— | C | Ea |  | A | SQXM3000-6901105 | A | N | Y | 管件 | Q195 | t=1.5mm | —— | 450*25*44 | —— | 0.384 | —— | —— | —— | —— | 折弯 |  | 451.8872 |  |  | 0.39269 | 97.79% | [13 empty] | —— | 2
12 | 2 | M4 |  | M4-6907009 | 塑料件固定钣金 | —— | C | Ea |  | A | M4-6907009 | A | N | Y | 冲压件 | Q235 | t=2 | —— | 22*23*50 | —— | 0.02 | —— | —— | —— | —— | 冲压 | 61*20*2 | 65 | 25.5 | 2 | 0.026056 | 76.76% | [13 empty] | —— | 1
13 | 2 | J6L | SHT0015061 | SHT0015061 | 底支架连接板总成 | 连接底支架与靠背 |  |  |  | A | SHT0015061 | A | Y | N | 分总成 | Q235 | t=2.5 | —— | 150*32*137 | —— | 0.3714 | —— | —— | —— | —— | 焊接 | [19 empty] | —— | 1
14 | 3 | J6L | SHT0014964 | SHT0014964 | 底支架连接板 | 连接底支架与靠背 |  |  |  | A | SHT0014964 | A | Y | N | 冲压件 | Q235 | t=2.5 | —— | 150*32*137 | —— | 0.3554 | —— | —— | —— | —— | 冲压 | 174*156*2.5 | 180 | 160 | 2.5 | 0.56592 | 62.8% | [13 empty] | —— | 1
15 | 3 | 福田G3 | SLT0010907 | SLT0010907 | 座椅靠背调节限位柱B | —— |  |  |  | A | SLT0010907 | A | N | Y | 机加件 | Q235 | —— | —— | φ11*19 | —— | 0.008 | —— | —— | —— | —— | 机加 |  | 11 | 11 | 19 | 0.014185 | 56.4% | [13 empty] | —— | 2
16 | 3 | 一汽轻卡 | BAS0000017 | 321721801400 | 中排独立软带轴承 | —— |  |  |  | A | 321721801400 | A | N | Y | 钣金件 | DC01 0.5 | —— | —— | 20*3.5*20 | —— | 0.01 | —— | —— | —— | —— | 钣金 | [19 empty] | —— | 1
17 | 2 | J6L | SHT0014965 | SHT0014965 | 底支架加强钣金 | —— | C | Ea |  | A | SHT0014965 | A | Y | N | 冲压件 | Q235 | t=5 | —— | 85*70*34 | —— | 0.157 |  |  |  |  | 冲压 | 195*34*5 | 203 | 39 | 5 | 0.31114 | 50.46% | [14 empty] | 1
18 | 2 | J6L | SHT0014967 | SHT0014967 | 横支撑钢丝 | —— | C | Ea |  | A | SHT0014967 | A | Y | N | 钢丝 | Q235 | φ5 | —— | φ5*257 | —— | 0.0396 | —— | —— | —— | —— | 折弯 |  | 257.1429 |  |  | 0.0396 | 100% | [13 empty] | —— | 3
19 | 2 | J6L | SHT0014968 | SHT0014968 | 左侧翼支撑钢丝 | —— | C | Ea |  | A | SHT0014968 | A | Y | N | 钢丝 | Q235 | φ8 | —— | 228*92*71 | —— | 0.1551 | —— | —— | —— | —— | 折弯 |  | 392.6582 |  |  | 0.1551 | 100% | [13 empty] | —— | 1
20 | 2 | J6L | SHT0014969 | SHT0014969 | 右侧翼支撑钢丝 | —— | C | Ea |  | A | SHT0014969 | A | Y | N | 钢丝 | Q235 | φ8 | —— | 228*92*71 | —— | 0.1551 | —— | —— | —— | —— | 折弯 |  | 392.6582 |  |  | 0.1551 | 100% | [13 empty] | —— | 1
21 | 2 | J6L | SHT0014970 | SHT0014970 | 泡沫扣片钢丝 | —— | C | Ea |  | A | SHT0014970 | A | Y | N | 钢丝 | Q235 | φ5 | —— | 387*68*22 | —— | 0.0778 | —— | —— | —— | —— | 折弯 |  | 505.1948 |  |  | 0.0778 | 100% | [13 empty] | —— | 2
22 | 2 | J6L | SHT0014972 | SHT0014972 | 高度支撑钢丝 | —— | C | Ea |  | A | SHT0014972 | A | Y | N | 钢丝 | Q235 | φ5 | —— | 7*276*24 | —— | 0.0682 | —— | —— | —— | —— | 折弯 |  | 442.8571 |  |  | 0.0682 | 100% | [13 empty] | —— | 1
23 | 2 | J6L | SHT0014973 | SHT0014973 | 泡沫前端撑型钢丝 | —— | C | Ea |  | A | SHT0014973 | A | Y | N | 钢丝 | Q235 | φ5 | —— | 84*367*17 | —— | 0.0886 | —— | —— | —— | —— | 折弯 |  | 575.3247 |  |  | 0.0886 | 100% | [13 empty] | —— | 1
24 | 2 | J6L | SHT0014974 | SHT0014974 | 泡沫后扣片钢丝 | —— | C | Ea |  | A | SHT0014974 | A | Y | N | 钢丝 | Q235 | φ5 | —— | 5*324*36 | —— | 0.0583 | —— | —— | —— | —— | 折弯 |  | 378.5714 |  |  | 0.0583 | 100% | [13 empty] | —— | 1

## 座垫泡沫总成
序号 | 装配等级 | 来源 | 零件号 | 中文名称 | 零件描述 | 重要度 | 单位 | 设计图示 | 数据版本 | 图纸号 | 图纸版本 | 是否申请新零件号 | 沿用件Y/N | 零件类别 | 材料 | 规格 | 材料标准 | 轮廓尺寸 (长*宽*高) | 设计密度 | 重量 （Kg） | 平台 | 颜色 | 皮纹 | 表面处理 | 工艺方式 | 净重尺寸 | 工艺规格 |  |  | 工艺重量 （Kg） | 材料利用率 | 焊接长度 （cm） | 涂装面积 （m2） | 外购/自制 | 供应商 | 实物重量 | 原材料价格 | 材料成本 | 系数 | 目标价 | 采购每公斤单价 | 采购价格 | 差异价格 | 差价比率 | 备注 | 用量
[27 empty] | 长 | 宽 | 高
1 | 2 | J6L | SHT0015073 | 座垫泡沫总成 | 发泡 | B | 个 |  | A | SHT0014630 | A | Y | N | 发泡 | ASSY | —— | —— | 495*540*130 | 45 | 0.8 | —— | —— | —— | —— | 发泡 | [8 empty] | 河北自制 | [10 empty] | —— | 1
2 | 3 | M3000 | SHT0012341 | 座垫泡沫本体 | 发泡 | B | 个 |  | A | —— | A | N | Y | 发泡 | 聚氨酯 | —— | —— | 495*540*130 | —— | 0.7716 | —— | —— | —— | —— | 发泡 |  | 8损耗 |  |  | 0.83333 | 92.59% | [13 empty] | —— | 1
3 | 3 |  | SLT0001093 | 钢丝2.5*270 | 线材 | C | 个 |  | A | —— | A | N | Y | 线材 | Q235 | GB/T699 | —— |  | —— |  | —— | —— | —— | —— | 折弯 |  | 0 |  |  | 0 | #DIV/0! | [13 empty] | —— | 1
4 | 3 |  | SLT0000740 | 钢丝2.5*160 | 线材 | C | 个 |  | A | —— | A | N | Y | 线材 | Q235 | GB/T699 | —— |  | —— |  | —— | —— | —— | —— | 折弯 |  | 0 |  |  | 0 | #DIV/0! | [13 empty] | —— | 4
4 | 3 | J6L | SHT0015074 | M3000座垫无纺布 | 线材 | C | 个 |  | A | —— | A | Y | N |  |  |  | —— |  | —— | 0.01 | —— | —— | —— | —— | [20 empty] | —— | 1

## 调角器总成
序号 | 装配等级 | 来源 | 零件号 | 中文名称 | 零件描述 | 重要度 | 单位 | 设计图示 | 数据版本 | 图纸号 | 图纸版本 | 是否申请新零件号 | 沿用件Y/N | 零件类别 | 材料 | 规格 | 材料标准 | 轮廓尺寸 (长*宽*高) | 设计密度 | 重量 （Kg） | 平台 | 颜色 | 皮纹 | 表面处理 | 工艺方式 | 净重尺寸 | 工艺规格 |  |  | 工艺重量 （Kg） | 材料利用率 | 焊接长度 （cm） | 涂装面积 （m2） | 外购/自制 | 供应商 | 实物重量 | 原材料价格 | 材料成本 | 系数 | 目标价 | 采购每公斤单价 | 采购价格 | 差异价格 | 差价比率 | 备注 | 用量
[27 empty] | 长 | 宽 | 高
1 | 1 | J6L | SHT0015544 | 副司机主边调角器总成 | 增加涡簧、限位 | A | 个 |  | A | SHT0015544 | A | Y | N | 总成类 | ASSY | / | / | 177*74*244 | / | 1.6317 | / | 黑色 | / |  | 焊接 | [8 empty] | 长春外购 | [10 empty] | / | 1
2 | 2 | M4 | M4-6905111 | 副司机主边调角器手柄钣金件 | 新状态 | B | 个 |  | A | M4-6905111 | A | N | Y | 钣金件 | Q235 | t=3 | Q/BQB301 | 107*17*83 | / | 0.0537 | / | 黑色 | / |  | 冲压 | 133*24*3 | 139 | 28 | 3 | 0.091773 | 58.51% | [13 empty] | / | 1
3 | 2 | J6L | SHT0015593 | 主边调角器外侧板总成 | 增加限位 | B | 个 |  | A | SHT0015593 | A | Y | N | 钣金件 | SPCC | t=5 | Q/BQB301 | 98*53*159 | / | 0.5478 | / | 黑色 | / | 电泳 | 焊接 | [6 empty] | 1.6 | 0.033 | [11 empty] | / | 1
4 | 3 | M4 | H3-6805102 | 主边调角器外侧板 |  | B | 个 |  | t=5 | / | A | N | Y | 钣金件 | SPCC | t=5 | Q/BQB301 | 98*53*159 |  | 0.5285 | / | 黑色 | / |  | 冲压 | 177.5*98*5 | 185.5 | 103 | 5 | 0.75089 | 70.38% | [13 empty] | / | /
5 | 3 | J6L | SHT0015546 | 涡簧固定片 | 新开 | B | 个 |  | A | SHT0015546 | A | Y | N | 钣金件 | SPFH440 | t=3 | Q/BQB301 | 18*48*15 | / | 0.0193 | / | 黑色 | / |  | 冲压 | 57*16*3 | 63 | 19.5 | 3 | 0.028968 | 66.63% | [13 empty] | / | 1
6 | 2 | J6L | SHT0015594 | 副司机调角器左靠背板总成 | 增加限位 | B | 个 |  | A | SHT0015594 | A | Y | N | 钣金件 | SPCC | t=3 | Q/BQB301 | 117*26*193 | / | 0.3434 | / | 黑色 | / | 电泳 | 焊接 | [6 empty] | 2.2 | 0.03 | [11 empty] | / | 1
7 | 3 | M4 | SQDZ6905312 | 副司机调角器左靠背板 |  | B | 个 |  | A | / | A | N | Y | 钣金件 | SPCC | t=3 | Q/BQB301 | 117*18*193 | / | 0.3202 | / | 黑色 | / |  | 冲压 | 202.6*88*3 | 208.6 | 91 | 3 | 0.44761 | 71.54% | [13 empty] | / | /
8 | 3 | J6L | SHT0015545 | 涡簧固定座 | 新开 | B | 个 |  | A | SHT0015545 | A | Y | N | 钣金件 | SPFH440 | t=3 | Q/BQB301 | 30*23*39 | / | 0.0232 | / | 黑色 | / |  | 冲压 | 46*35*3 | 52 | 38.5 | 3 | 0.047207 | 49.15% | [13 empty] | / | 1
9 | 2 | M4 | SQDZ6801300 | 左操作盘式调角器 | 借用陕汽 | B | 个 |  | A | SQDZ6801300 | A | N | Y | 总成件 | 组件 | / | / | 82*34*83 | / | 0.3305 | / | 黑色 | / | [21 empty] | / | 1
10 | 2 | M4 | M4-6805112 | 调角器罩壳固定钣金件 | 新状态 | B | 个 |  | A | M4-6805112 | A | N | Y | 钣金件 | Q235 | t=2 | Q/BQB301 | 15*12*12 | / | 0.0044 | / | 黑色 | / |  | 冲压 | 26*12*2 | 30 | 14.5 | 2 | 0.0068382 | 64.34% | [13 empty] | / | 1
11 | 2 | X5000S | BSP0010035 | 靠背回位涡簧 | / | B | 个 |  | A | BSP0010035 | A | N | Y | 钣金件 | 65Mn | t=5 | Q/BQB301 | 93*12*103 | / | 0.3565 | / | / | / | 皂化 | [20 empty] | / | 1

## SHT0014977
序号 | 装配等级 | 来源 | QAD | 零件号 | 零件名称 | 零件描述 | 重要度 | 单位 | 设计图示 | 数据版本 | 图纸号 | 图纸版本 | 是否申请新零件号 | 沿用件Y/N | 零件类别 | 材料 | 规格 | 材料标准 | 轮廓尺寸(长*宽*高) | 设计密度 | 设计重量（Kg） | 平台 | 颜色 | 皮纹 | 表面处理 | 工艺方式 | 净重尺寸 | 工艺规格 |  |  | 工艺重量 （Kg） | 材料利用率 | 焊接长度 （cm） | 涂装面积 （m2） | 外购/自制 | 供应商 | 实物重量 | 原材料价格 | 材料成本 | 系数 | 目标价 | 采购每公斤单价 | 采购价格 | 差异价格 | 差价比率 | 数量 | 备注 | SHT0012305 | SHT0014939 | SHT0014977 | SHT0012990 | SHT0013905
[28 empty] | 长 | 宽 | 高
3 | 2 | J6L | SHT0014977 | SHT0014977 | 靠背骨架焊接总成（副驾） | 副驾焊接总成 |  |  |  | A | SHT0014977 | A | Y | N |  | ASSY |  |  |  |  | 3.5784 | —— | —— | —— | 电泳 | 电泳 | [6 empty] | 30 | 0.563 | 长春外购 | [10 empty] | 1 |  | 0 | 0 | 1 | 0 | 0
6 | 3 | T5 | SHT0012225 | SHT0012225 | 头枕主体管 | 借用重汽2.0平台 | B | 个 |  | A | SHT0012225 | A | N | Y | 管件 | Q195 | Φ20×1.5 | GB/T 700 | 23*283*196 | —— | 0.3699 | 1.0平台 | —— | —— | —— | 弯管 |  | 550.7895 |  |  | 0.37674 | 98.18% | [13 empty] | 1 | —— | 1 | 1 | 1 | 1 | 1
7 | 3 | T5 | SHT0014489 | SHT0014489 | 头枕支撑板条 |  | B |  |  | A | SHT0014489 | A | N | Y | 板材 | Q235 | t=2.0 |  |  |  | 0.035 |  |  |  |  | 冲压 |  | 256 | 13.5 | 2 | 0.054328 | 64.42% | [17 empty] | 1
11 | 3 |  | SHT0014978 | SHT0014978 | 靠背主体管 | 管材 | B |  |  | A | SHT0014978 | A | Y | N | 管件 | SPCC | Φ25×1.5 | GB/T 700 | 118*504*600 |  | 1.975 | —— | —— | —— | —— | 折弯 |  | 2282.7273 | 25 | 1.5 | 1.9837 | 99.56% | [15 empty] | 0 | 0 | 1 | 0 | 0
12 | 3 | 一汽轻卡 | BFA0000775 | 1B180-6805009 | 司机背右旋转阶梯螺栓 | —— | B |  |  | A | 1B180-6805009 | A | N | Y | 紧固件 |  | φ20 |  | 20*21*20 |  | 0.0181 | —— | —— | —— | —— | [22 empty] | 0 | 0 | 1 | 0 | 0
13 | 3 | J6L | SHT0015058 | SHT0015058 | 靠背横向支撑钢丝（上部） | 线材 | B |  |  | A | SHT0015058 | A | Y | N | 钢丝 | Q235 | φ6 |  | 450 |  | 0.1 | —— | —— | —— | —— | 折弯 |  | 450.6534 | 6 |  | 0.1 | 100% | [13 empty] | 1 |  | 0 | 0 | 1
14 | 3 | J6L | SHT0015059 | SHT0015059 | 靠背横向支撑钢丝（中部） | 线材 | B |  |  | A | SHT0015059 | A | Y | N | 钢丝 | Q235 | φ6 |  | 390 |  | 0.0863 | —— | —— | —— | —— | 折弯 | [21 empty] | 0 | 0 | 1
15 | 3 | X3000 | SHT0001789 | SQX3000-6802113 | 支撑钢丝 | 线材 | B | 个 |  | A | SQX3000-6802113 | A | N | Y | 线材 | Q235 | Φ6 | ∅6-GB/T 342 Q235-GB/T 700 | 6*6*59 | —— | 0.0575 | 1.0平台 | —— | —— | —— | 折弯 |  | 258.956 | 6 |  | 0.057462 | 100% |  | 0.005 | [11 empty] | 2 | —— | 2 | 1 | 2 | 0 | 0
17 | 3 | T712 | SHT0012313 | SHT0012313 | 靠背下支撑管 | 管材 | B | 个 |  | A | SHT0012313 | A | N | Y | 管件 | SPCC | Φ25×1.5 | GB/T 700 | 25*371*25 | —— | 0.328 | 1.0平台 | —— | —— | —— | 切断 |  | 387.4453 | 25 | 1.5 | 0.33669 | 97.42% |  | 0.054 | [11 empty] | 1 | —— | 1 | 1 | 1 | 1 | 0
16 | 3 | J6L | SHT0014979 | SHT0014979 | 侧翼支撑钢丝（右） | 线材 | B |  |  | A | SHT0014979 | A | Y | N | 线材 | Q235 | Φ8 | ∅8-GB/T 342 Q235-GB/T 700 | 165*97*197 | —— | 0.1808 |  |  |  |  | 折弯 |  | 457.7215 |  |  | 0.1808 | 100% | [17 empty] | 1
17 | 3 | J6L | SHT0015166 | SHT0015166 | 侧翼支撑钢丝（左） | 线材 | B |  |  | A | SHT0014979 | A | Y | N | 线材 | Q235 | Φ8 | ∅8-GB/T 342 Q235-GB/T 700 | 165*97*197 | —— | 0.1808 |  |  |  |  | 折弯 |  | 457.7215 |  |  | 0.1808 | 100% | [17 empty] | 1
21 | 3 | T712 | SHT0012448 | SHT0012448 | 靠背骨架内衬管 | 拍扁后对称 | B | 个 |  | A | SHT0012448 | A | N | Y | 管件 | Q235 | Φ20×1.5 | GB/T 700 | 88*29*338 | —— | 0.228 | 1.0平台 | —— | —— | —— | 折弯 |  | 343.3333 |  |  | 0.23484 | 97.09% |  | 0.039 | [11 empty] | 2 | —— | 2 | 2 | 1 | 2 | 2
22 | 3 | J6L | SHT0014980 | SHT0014980 | 靠背骨架内衬管 | 副边内衬 | B |  |  | A | SHT0014980 |  | Y | N | 管件 | Q235 | Φ20×1.5 | GB/T 700 | 88*29*338 |  | 0.284 | —— | —— | —— | —— | 冲压 |  | 425.2047 |  |  | 0.3695 | 76.86% | [15 empty] | 0 | 0 | 1 | 0 | 0
| 3 | J6L | SHT0015549 | SHT0015549 | 支撑框线 | 线材 | A | 个 |  | A | SHT0015549 | A | Y | N | 线材 | Q235 | Φ6 | ∅6-GB/T 342 Q235-GB/T 700 | 50*296*101 | —— | 0.1376 |  |  |  |  | 折弯 |  | 620.0991 | 6 |  | 0.1376 | 100% | [17 empty] | 1
24 | 3 | T5 | BFA0000087 | Q370C10 | 焊接六角螺母 | 标准件 | B | 个 |  | A | Q370C10 | A | N | Y | 标准件 | —— | —— | —— | 19*8*17 | —— | 0.01 | 1.0平台 | —— | —— | —— | [20 empty] | 4 | —— | 4 | 4 | 2 | 4 | 4 | 用量

## 旋转前座总成首页
版本：A 识别号：GR/ZY/BOM-2022-03-001
编号：GR-21-01-23
车型 |  | J6G |  |  | 解放J6G旋转前座总成EBOM清单 |  |  |  | 编制 | 审核 | 标准化 | 批准 | 页次 | 日 期
[5 empty] | (首页 ) |  |  |  | 李世新 |  |  |  | 1/1 | 2022.05.09
图示 |  |  | NO. | 件号 |  |  | 件名 | 产品描述 | 单台用量 | 车型配置 |  | 备注
|  |  | 1 | SHT0015946（6800010GH13-C00） |  |  | 前座总成 | 旋转副驾 | 1 | J6G
|  |  | 2 | SHT0016162（6900010HH13-C00） |  |  | 前座总成 | GH13基础上更换面料、其余不变。 | 1 | J6G
|  |  | 3 | SHT0016141（6900010JH13-C00） |  |  | 前座总成 | GH13基础上取消旋转功能、其余不变。 | 1 | J6G
以下空白
变更履历
No | 日期 | 零件号 | 零件名称 | 变更内容 | 变更原因 | 变更来源
1 | 20230512 | SHT0015972 | 副驾驶员靠背面套总成 | 新增 | 与主驾区分 | 造型部门
2 | 20230512 | SHT0015956 | 后连接支架 | 取消 | 与前连接支架统一
3 | 20230517 | BCL0010006 | 气管卡扣（2*4mm） | 新增 | 气路模块反馈 | 邮件输入
4 | 20230517 | BPC0000020 | 气管防护波纹管 | 新增
5 | 20230518 | 6800010GH13-C00 | 驾驶员座椅总成 | 靠背骨架、调角器更改 | 降本 | 商务要求
6 | 20230518 | 6800010GH13-C00 | 驾驶员座椅总成 | 靠背骨架、调角器更改 | 满足生成改为双锁止 | 商务要求
7 | 20230616 | SHT0016125 | 滑轨与转盘连接梁焊接总成 | 新增 | 工艺更改
8 | 20230616 | SHT0016126 | 转盘与底支架连接梁焊接总成 | 新增 | 工艺更改
9 | 20230616 | SHT0016127 | 副驾调角器右罩壳 | 新增 | 工艺更改
10 | 20230628 | SHT0016140 | 左旋气动转盘总成 | SHT0015620拆分成三部分 | 工艺更改
11 | 20230628 | SHT0015146 | 转盘解锁气缸总成 |  | 工艺更改
12 | 20230628 | BFA0010037 | 内梅花盘头三角牙自攻螺钉 |  | 工艺更改
13 | 20230630 | SHT0016141 | 前座总成 | 新增配置
14 | 20230706 | SHT0016162 | 前座总成 | 新增配置
15 | 20230707 | SHT0012236 | 靠背骨架焊接总成 | 取消 | 靠背骨架更改为单边锁止
16 | 20230707 | SHT0015550 | 靠背骨架焊接总成 | 新增
17 | 20230707 | SQX3000-6905190 | 副驾驶调角器总成 | 取消
18 | 20230707 | SHT0016160 | 主边调角器总成 | 新增
19 | 20230707 | SHT0016161 | 副边调角器总成 | 新增
20 | 20230711 | Q37106 | 焊接方螺母 | 数量变更
21 | 20230711 | Q37108 | 焊接方螺母
22 | 20230725 | BFA0010037 | 内梅花盘头三角牙自攻螺钉 | 取消 | 工厂需求
23 | 20230725 | BFA0010125 | 十字槽自攻螺钉 | 新增
24 | 20230727 | SHT0016143 | 连接支架横板 | 材质更改为Q235
25 | 20230727 | SHT0016144 | 连接支架纵板 | 材质更改为Q235

## 旋转&滑轨前座总成
设计: |  | 校核： 标准化： |  |  |  | 前座座椅总成总成EBOM | [39 empty] | 零件号 | 6800010GH13-C00 | 6900010HH13-C00 | 6900010JH13-C00
[46 empty] | 内部号 | SHT0015946 | SHT0016162 | SHT0016141 | 暂不取号
会签： | [45 empty] | 名称 | 前座总成 | 前座总成 | 前座总成 | 前座总成
批准： |  |  |  | 日期： | [41 empty] | 规格型号
版本：A | [45 empty] | 车型配置 | J6L自卸车 | J6L自卸车 | J6L自卸车 | J6L自卸车
说明： | [45 empty] | 种类 | 旋转副驾 | 旋转副驾 | 滑轨副驾 | 储物盒副驾
序号 | 装配等级 | 来源 | QAD | 零件号 | 名称 | 零件描述 | 重要度 | 单位 | 图示 | 数据版本 | 图纸号 | 图纸版本 | 是否申请新零件号 | 沿用件 Y/N | 零件类别 | 材料 | 规格 | 材料标准 | 轮廓尺寸 (长*宽*高) | 设计密度 | 设计重量 （Kg） | 平台 | 颜色 | 皮纹 | 表面处理 | 工艺方式 | 净重尺寸 | 工艺规格 |  |  | 工艺重量 （Kg） | 材料利用率 | 焊接长度 （cm） | 涂装面积 （m2） | 外购/自制 | 供应商 | 实物重量 | 原材料价格 | 材料成本 | 系数 | 目标价 | 采购每公斤单价 | 采购价格 | 差异价格 | 差价比率 | 备注 | 用量 | 用量 | 用量 | 用量
[28 empty] | 长 | 宽 | 高
1 | 0 | J6G | SHT0015946 | SHT0015946 | 旋转前座总成 |  | A | Ea |  | A | SHT0014476 | A | Y | N | 装配总成 | ASSY | —— | —— | 600*523*1200 | —— | 38 | —— | —— | —— | —— | 组装 | [8 empty] | 长春自制 | 座椅组装车间 | [9 empty] | —— | 1 | 0 | 0 | 0
2 | 0 | J6G | SHT0016162 | SHT0016162 | 前座总成 |  | A | Ea |  | A | SHT0014476 | A | Y | N | 装配总成 | ASSY | —— | —— | 600*523*1200 | —— | 38 | —— | —— | —— | —— | 组装 | [8 empty] | 长春自制 | 座椅组装车间 | [10 empty] | 0 | 1 | 0 | 0
3 | 0 | J6G | SHT0016141 | SHT0016141 | 前座总成 |  | A | Ea |  | A | SHT0014476 | A | Y | N | 装配总成 | ASSY | —— | —— | 600*523*1200 | —— | 38 | —— | —— | —— | —— | [9 empty] | 长春自制 | 座椅组装车间 | [10 empty] | 0 | 0 | 1 | 0
4 | 0 | J6G | 暂不取号 | 暂不取号 | 前座总成 |  | A | Ea |  | A | SHT0014476 | A | Y | N | 装配总成 | ASSY | —— | —— | 600*523*1200 | —— | 38 | —— | —— | —— | —— | [9 empty] | 长春自制 | 座椅组装车间 | [10 empty] | 0 | 0 | 0 | 1
5 | 1 | J6G |  | SHT0015889 | 靠背总成 |  | C | Ea |  | A | —— | A | Y | N | 装配总成 | ASSY | —— | —— | —— | —— | —— | —— | —— | —— | —— | [9 empty] | 过程虚拟件 | [10 empty] | —— | 1 | 0 | 1 | 1
6 | 1 | J6G |  | SHT0016163 | 靠背总成 |  | C | Ea |  | A | —— | A | Y | N | 装配总成 | ASSY | —— | —— | —— | —— | —— | —— | —— | —— | —— | [9 empty] | 过程虚拟件 | [11 empty] | 0 | 1 | 0 | 0
7 | 2 | J6L | SHT0015550 | SHT0015550 | 靠背骨架焊接总成 | 1.0高头枕，不带安全带，气动腰托,下框线拱起 | B | Ea |  | A | SHT0012305 | A | Y | N | 焊接总成件 | ASSY | —— | —— | —— | —— | —— | —— | —— | —— | 电泳 | [9 empty] | 长春外购 | 新强力 | [10 empty] | 1 | 1 | 1 | 1
8 | 2 | J6G | SHT0015972 | SHT0015972 | 副驾驶员靠背面套总成 |  | C | Ea |  | A | —— | A | Y | N | 缝纫总成 | ASSY | —— | —— | —— | —— | —— | —— | —— | —— | —— | [9 empty] | 长春外购 | 长春市天利得科技有限公司 | [9 empty] | —— | 1 | 0 | 1 | 1
9 | 2 | J6G | SHT0016164 | SHT0016164 | 副驾驶员靠背面套总成 |  | C | Ea |  | A | —— | A | Y | N | 缝纫总成 | ASSY | —— | —— | —— | —— | —— | —— | —— | —— | —— | [9 empty] | 长春外购 | [11 empty] | 0 | 1 | 0 | 0
10 | 2 | J6L | SHT0014630 | SHT0014630 | 靠背泡棉总成 | 机械腰托、无安全带、无扶手 | C | Ea |  | A | SHT0012992 | A | N | Y | 注塑件 | ASSY | —— | —— | 480*610*180 | 50kg/m³ | 1.3988 | —— | —— | —— | —— | [9 empty] | 长春外购 | 百思特 | [9 empty] | —— | 1 | 1 | 1 | 1
11 | 1 | J6G | SHT0016160 | SHT0016160 | 主边调角器总成 | 匹配P21手柄 | B | Ea |  | A | SQXM3000-6805530 | A | Y | N | 装配总成件 | ASSY | —— | —— | 186*128*38 | —— | 1.4954 | —— | —— | —— | —— | [9 empty] | 河北自制 | 焊接车间 | [10 empty] | 1 | 1 | 1 | 1
12 | 1 | J6G | SHT0016161 | SHT0016161 | 副边调角器总成 | —— | B | Ea |  | A | SQXM3000-6805540 | A | Y | N | 装配总成件 | ASSY | —— | —— | 186*128*39 | —— | 0.953 | —— | —— | —— | —— | [9 empty] | 河北自制 | 焊接车间 | [10 empty] | 1 | 1 | 1 | 1
13 | 1 | —— | BFA0000011 | Q150B1025Q | 六角头螺栓 | 标准件 | C | Ea |  | A | —— | A | N | Y | 标准件 | —— | —— | —— | 18*31*17 | —— | 0.026 | —— | —— | —— | —— | [9 empty] | 长春外购 | 沈阳晋和鑫瑞五金有限公司 | [9 empty] | —— | 8 | 8 | 8 | 8
14 | 1 | —— | BFA0000006 | Q40110 | 平垫圈 | 标准件 | C | Ea |  | A | —— | A | N | Y | 标准件 | —— | —— | —— | 20*2*20 | —— | 0.004 | —— | —— | —— | —— | [9 empty] | 长春外购 | 沈阳晋和鑫瑞五金有限公司 | [9 empty] | —— | 8 | 8 | 8 | 8
15 | 1 | —— | BFA0000009 | Q40310 | 弹垫圈 | 标准件 | C | Ea |  | A | —— | A | N | Y | 标准件 | —— | —— | —— | 20*3*20 | —— | 0.006 | —— | —— | —— | —— | [9 empty] | 长春外购 | 沈阳晋和鑫瑞五金有限公司 | [9 empty] | —— | 8 | 8 | 8 | 8
16 | 1 | J6G |  | SHT0015890 | 座垫总成 | 低配+通风加热 | C | Ea |  | A | —— | A | Y | N | 装配总成件 | ASSY | —— | —— | —— | —— | —— | —— | —— | —— | —— | [9 empty] | 过程虚拟件 | [10 empty] | —— | 1 | 0 | 1 | 1
17 | 1 | J6G |  | SHT0016165 | 座垫总成 | 低配+通风加热 | C | Ea |  | A | —— | A | Y | N | 装配总成件 | ASSY | —— | —— | —— | —— | —— | —— | —— | —— | —— | [9 empty] | 过程虚拟件 | [11 empty] | 0 | 1 | 0 | 0
18 | 2 | J6G | SHT0015945 | SHT0015945 | 坐垫面套总成 |  | C | Ea |  | A | —— | A | Y | N | 缝纫总成件 | ASSY | —— | —— | —— | —— | —— | —— | —— | —— | —— | [9 empty] | 长春外购 | 长春市天利得科技有限公司 | [9 empty] | —— | 1 | 0 | 1 | 1
19 | 2 | J6G | SHT0016166 | SHT0016166 | 坐垫面套总成 |  | C | Ea |  | A | —— | A | Y | N | 缝纫总成件 | ASSY | —— | —— | —— | —— | —— | —— | —— | —— | —— | [9 empty] | 长春外购 | [11 empty] | 0 | 1 | 0 | 0
20 | 2 | M3000S | SHT0012340 | SHT0012340 | 主驾驶座垫泡沫总成 | —— | C | Ea |  | A |  | A | N | Y | 注塑件 | ASSY | —— | —— | 495*540*130 | 55kg/m³ | 0.8672 | —— | —— | —— | —— | [9 empty] | 长春外购 | 百思特 | [9 empty] | —— | 1 | 1 | 1 | 1
21 | 2 | 低成本 | SHT0014598 | SHT0014598 | 坐盆总成 | 一个固定点 | B | Ea |  | A | SQX3000-6901100 | A | N | Y | 分总成 | ASSY | —— | —— | —— | —— | —— | —— | —— | —— | —— | [9 empty] | 长春外购 | 黄骅市长生汽车灯镜有限公司 | [9 empty] | —— | 1 | 1 | 1 | 1
22 | 1 | H3 | BFA0000016 | BFA0000016 | 座盆固定螺钉 | 标准件 | C | Ea |  | A | —— | —— | N | Y | 标准件 | —— | —— | —— | M6*12 | —— | —— | 1.0平台 | —— | —— | —— | [9 empty] | 长春外购 | 沈阳晋和鑫瑞五金有限公司 | [10 empty] | 1 | 1 | 1 | 1
23 | 1 | J6G | SHT0015948 | SHT0015948 | 副驾调角器左罩壳 | 黑色、锁扣避让 | C | Ea |  | A | SHT0014561 | A | Y | N | 注塑件 | pp+t30 | —— | pp+t30 | —— | —— | 0.277 | —— | 黑色 | 皮纹 | —— | [9 empty] | 长春外购 | 海荣 | [10 empty] | 1 | 1 | 1 | 1
24 | 1 | J6G | SHT0015949 | SHT0015949 | 副驾调角器右罩壳 | SHT0012134基础上更改为黑色 | C | Ea |  | A | H5-6806002 | A | Y | N | 注塑件 | TP30 | —— | —— | —— | —— | 0.316 | —— | 黑色 | 皮纹 | [10 empty] | 河北自制 | 注塑车间 | [10 empty] | 1 | 1 | 1 | 1
25 | 2 | J6G | SHT0016127 | SHT0016127 | 副驾调角器右罩壳 | SHT0012134基础上黑色、速降开关、调角手柄、无安全带避让孔 | C | Ea |  | A | H5-6806002 | A | Y | N | 注塑件 | TP30 | —— | —— | —— | —— | 0.316 | —— | 黑色 | 皮纹 | —— | 注塑 |  | 2%损耗 |  |  | 0.32232 | 98.04% |  |  | 长春冲孔 | [10 empty] | —— | 1 | 1 | 0 | 0
26 | 2 | J6G | SHT0016297 | SHT0016297 | 副驾调角器右罩壳 | SHT0012134基础上黑色、调角手柄、无安全带避让孔 | C | Ea |  | A | H5-6806002 | A | Y | N | 注塑件 | TP30 | —— | —— | —— | —— | 0.316 | —— | 黑色 | 皮纹 |  | 注塑 |  | 2%损耗 |  |  | 0.32232 | 98.04% |  |  | 长春冲孔 | [11 empty] | 0 | 0 | 1 | 1
27 | 1 | 低成本 | SHT0014599 | SHT0014599 | 座垫前部罩壳 | —— | C | Ea |  | A | H4A-6806003 | A | N | Y | 注塑件 | TP30 | —— | —— | —— | —— | 0.12 | —— | 黑色 | 皮纹 | —— | [9 empty] | 河北自制 | 注塑车间 | [9 empty] | —— | 1 | 1 | 1 | 1
28 | 1 | H6 | BSP0010020 | BSP0010020 | 罩壳弹簧卡子 | 固定前罩壳 | C | Ea |  | A | BSP0010020 | A | N | Y | 非标件 | 65Mn | —— | —— | —— | —— | 0.001 | —— | —— | —— | 镀白锌 | [9 empty] | 长春外购 | 上海纳特汽车标准件有限公司 | [9 empty] | —— | 1 | 1 | 1 | 1
29 | 1 | H4 | SHT0010983 | SHT0010983 | 调角器手柄 | —— | C | Ea |  | A | SHT0010983 | A | N | Y | 注塑件 | ABS+PC | —— | —— | 110*33*124 | —— | 0.034 | —— | —— | 皮纹 | —— | [9 empty] | 长春外购 | 旗锐/隆润 | [9 empty] | —— | 1 | 1 | 1 | 1
30 | 1 | X3000 | SHT0001670 | SQX3000-6902951 | 安全带锁扣总成 | —— | B | Ea |  | A | SQX3000-6902951 | A | N | Y | 分总成 | ASSY | —— | —— | 115*80*198 | —— | 0.3 | —— | —— | —— | —— | [9 empty] | 长春外购 | 泉州福兴塑料五金有限公司 | [9 empty] | —— | 1 | 1 | 1 | 1
31 | 1 | J6G | SHT0015953 | SHT0015953 | 座框装配总成 | 分总成 | B | Ea |  | A | SHT0015953 | A | Y | N | 装配总成件 | ASSY | —— | —— |  |  | 4.619 | —— | —— | —— | —— | 组装 | [8 empty] | 河北自制 | 骨架组装车间 | [9 empty] | —— | 1 | 1 | 1 | 0
34 | 1 | J6G | 暂不取号 | 暂不取号 | 座框装配总成 | 分总成 | B | Ea |  | A | SHT0015953 | A | Y | N | 装配总成件 | ASSY | —— | —— | 517*421*310 | —— | 8.9444 | —— | —— | —— | —— | [9 empty] | 河北自制 | 骨架组装车间 | [10 empty] | 0 | 0 | 0 | 1
33 | 2 | 2.0平台 | SHT0001973 | H5-6801110 | 滑块儿 | 注塑件 | C | Ea |  | Q01 | H5-6801110 | A1 | N | Y | 注塑件 | pps6345A4HD9050 | —— | —— | 51.5*13*11.5 |  | 0.005 | —— | —— | —— | —— | 注塑 |  | 2%损耗 |  |  | 0.0051 | 98.04% |  |  | 河北自制 | 注塑车间 | [9 empty] | —— | 4 | 4 | 4 | 4
34 | 2 | 2.0平台 | BFA0010096 | BFA0010096 | 全钢大帽抽芯铆钉 | 4.8×16-16固定座盆滑块 | C | Ea |  | A | BFA0010096 | A | N | Y | 标准件 | 钢 | GB/T 12618.2 | —— | 16*16*20 |  | 0.0061 | —— | —— | —— | 镀白锌 | [9 empty] | 河北外购 | 上锐 | [9 empty] | —— | 4 | 4 | 4 | 4
35 | 2 | J6G | SHT0016134 | SHT0016134 | 座框电泳总成 | 无仰角-J6L | C | Ea |  | A | SHT0015954 | A | Y | N | 焊接总成件 | ASSY | —— | —— | 514*420*100 |  | 4.175 | —— | —— | —— | —— | 电泳 | [7 empty] | 0.476 | 河北自制 | 电泳车间 | [9 empty] | —— | 1 | 1 | 1 | 0
36 |  | J6G | SHT0015954 | SHT0015954 | 座框焊接总成 | 无仰角-J6L | C | Ea |  | A | SHT0015954 | A | Y | N | 焊接总成件 | ASSY | —— | —— | 514*420*100 |  | 4.175 | —— | —— | —— | —— | [7 empty] | 122.7 |  | 河北自制 | 焊接车间 | [9 empty] | —— | 1 | 1 | 1 | 0
37 | 2 | J6G | 暂不取号 | 暂不取号 | 座框电泳总成 | 无仰角-J6L | C | Ea |  | A |  | A | Y | N | 焊接总成件 | ASSY | —— | —— | 514*420*100 |  | 8.5 | —— | —— | —— | —— | 电泳 | [7 empty] | 1.038 | 河北自制 | 电泳车间 | [10 empty] | 0 | 0 | 0 | 1
38 | 2 | J6G | 暂不取号 | 暂不取号 | 座框焊接总成 | 无仰角-J6L | C | Ea |  | A |  | A | Y | N | 焊接总成件 | ASSY | —— | —— | 514*420*100 |  | 8.131 | —— | —— | —— | —— | [7 empty] | 212.7 |  | 河北自制 | 焊接车间 | [10 empty] | 0 | 0 | 0 | 1
39 | 3 | 2.0平台 | SHT0012268 | SHT0012268 | 左侧调角连接板焊接总成 | 焊接件 | C | Ea |  | Q01 | SQX3000-6805311 | A1 | N | Y | 焊接总成件 | ASSY | —— | —— | 191*35*85 |  | 0.422 | —— | —— | —— | —— | 焊接 | 228*137*2.5 | 234 | 140.5 | 2.5 | 0.64603 | 65.32% | 11.17 |  | 河北外购 | 黄骅鑫昌 | [9 empty] | —— | 1 | 1 | 1 | 1
40 | 4 | 2.0平台 |  | Q37110 | 焊接方螺母 | 标准件 | C | Ea |  | Q01 | —— | A1 | N | Y | 标准件 | M10 | —— | —— | 16*16*8.1 |  | 0.001 | —— | —— | —— | —— | [20 empty] | —— | 2 | 2 | 2 | 2
41 | 4 | 2.0平台 |  | H4B-6805326 | 安全带7/16焊接螺母 | 标准件 | C | Ea |  | Q01 | —— | A1 | N | Y | 标准件 | —— | —— | —— | 17.5*19*17.5 |  | 0.001 | —— | —— | —— | —— | [20 empty] | —— | 1 | 1 | 1 | 1
42 | 4 | 2.0平台 |  | SHT0012266 | 左侧调角连接板 | 冲压件 | C | Ea |  | Q01 | SQX3000-6805312 | A | N | Y | 钣金件 | t=2.5-Q/BQB301 SPFH590-Q/BQB310 | Q/BQB301 Q/BQB310 | —— | 191*35*85 |  | 0.419 | —— | —— | —— | —— | 冲压 |  | 235 | 139 | 2.5 | 0.64187 | 65.28% | [13 empty] | —— | 1 | 1 | 1 | 1
43 | 3 | 2.0平台 | SHT0012269 | SHT0012269 | 右侧调角连接板焊接总成 | 焊接件 | C | Ea |  | Q01 | SQX3000-6805313 | A1 | N | Y | 焊接总成件 | ASSY | —— | —— | 191*35*85 |  | 0.422 | —— | —— | —— | —— | 焊接 | 228*150*2.5 | 234 | 153.5 | 2.5 | 0.70581 | 59.79% | 11.17 |  | 河北外购 | 黄骅鑫昌 | [9 empty] | —— | 1 | 1 | 1 | 1
44 | 4 | 2.0平台 |  | Q37110 | 焊接方螺母 | 标准件 | C | Ea |  | Q01 | —— | A1 | N | Y | 标准件 | M10 | —— | —— | 16*16*8.1 |  | 0.001 | —— | —— | —— | —— | [20 empty] | —— | 2 | 2 | 2 | 2
45 | 4 | 2.0平台 |  | H4B-6805326 | 安全带7/16焊接螺母 | 标准件 | C | Ea |  | Q01 | —— | A1 | N | Y | 标准件 | —— | —— | —— | 17.5*19*17.5 |  | 0.001 | —— | —— | —— | —— | [20 empty] | —— | 1 | 1 | 1 | 1
46 | 4 | 2.0平台 |  | SHT0012267 | 右侧调角连接板 | 冲压件 | C | Ea |  | Q01 | SQX3000-6805326 | A | N | Y | 钣金件 | t=2.5-Q/BQB301 SPFH590-Q/BQB310 | Q/BQB301 Q/BQB310 | —— | 191*35*85 |  | 0.419 | —— | —— | —— | —— | 冲压 |  | 235 | 139 | 2.5 | 0.64187 | 65.28% | [13 empty] | —— | 1 | 1 | 1 | 1
47 | 3 | 2.0平台 | SHT0001898 | SQX3000-6805319 | 右侧边板 | 冲压件 | C | Ea |  | Q01 | SQX3000-6805337 | A1 | N | Y | 钣金件 | t=2-Q/BQB301 SPFH590-Q/BQB310 | Q/BQB301 Q/BQB310 | —— | 472*53*20 |  | 0.523 | —— | —— | —— | —— | 冲压 | 479*90*2 | 484 | 93 | 2 | 0.70759 | 73.91% |  |  | 河北外购 | 黄骅市正祥车辆部件有限公司 | [9 empty] | —— | 1 | 1 | 1 | 1
48 | 3 | 2.0平台 | SHT0001903 | SQX3000-6805317 | 左侧边板 | 冲压件 | C | Ea |  | Q01 | SQX3000-6805337 | A2 | N | Y | 钣金件 | t=2-Q/BQB301 SPFH590-Q/BQB310 | Q/BQB301 Q/BQB310 | —— | 472*53*20 |  | 0.523 | —— | —— | —— | —— | 冲压 | 473*93*2 | 478 | 96 | 2 | 0.72136 | 72.5% |  |  | 河北外购 | 黄骅市正祥车辆部件有限公司 | [9 empty] | —— | 1 | 1 | 1 | 1
49 | 3 | 2.0平台 | SHT0001899 | SQX3000-6805318 | 左滑块托架 | 冲压件 | C | Ea |  | Q01 | SQX3000-6805318 | A1 | N | Y | 钣金件 | t=2-Q/BQB301 SAPH440-Q/BQB310 | Q/BQB301 Q/BQB310 | —— | 49*32*24 |  | 0.0596 | —— | —— | —— | —— | 冲压 | 115*82*2 | 119 | 84.5 | 2 | 0.15807 | 37.7% |  |  | 河北外购 | 黄骅市万昌五金制品有限公司 | [9 empty] | —— | 2 | 2 | 2 | 2
50 | 3 | 2.0平台 | SHT0001258 | H4B-6805319 | 后横梁 | 管材 | C | Ea |  | Q01 | H4B-6805319 | A1 | N | Y | 管件 | Φ17-GB/T702 20-GB/T699 | GB/T699 | —— | 26*26*347 |  | 0.4 | —— | —— | —— | —— | 切断 |  | 362.7337 | 25 | 2 | 0.41134 | 97.24% |  |  | 河北自制 | 弯管车间 | [9 empty] | —— | 1 | 1 | 1 | 1
51 | 3 | 2.0平台 | SHT0014563 | SHT0014563 | 座框前横梁 | 冲压件 | C | Ea |  | A | SHT0014563 | A | N | Y | 冲压件 | t2.0 SPFH590 | Q/BQB301 Q/BQB310 | —— | 64*354*47 |  | 0.5737 | —— | —— | —— | —— | 冲压 | 355*132*2 | 360 | 135 | 2 | 0.76399 | 75.09% |  |  | 河北自制 | 冲压车间 | [9 empty] | —— | 1 | 1 | 1 | 1
52 | 3 | 2.0平台 | SHT0014565 | SHT0014565 | 阻尼调节机构支架 | 冲压件 | C | Ea |  | A | SHT0014565 | A | N | Y | 冲压件 | t2.0 SPFH590 | Q/BQB301 Q/BQB310 | —— | 22*74*38 |  | 0.0522 | —— | —— | —— | —— | 冲压 | 99*62*2 | 103 | 64.5 | 2 | 0.10444 | 49.98% |  |  | 河北自制 | 冲压车间 | [9 empty] | —— | 1 | 1 | 1 | 1
53 | 3 | 2.0平台 | SHT0014594 | SHT0014594 | 前罩壳固定支架L | 冲压件 | C | Ea |  | A | SHT0014594 | A | N | Y | 冲压件 | t2.0 SAPH440 | Q/BQB301 Q/BQB310 | —— | 34*30*59 |  | 0.0487 | —— | —— | —— | —— | 冲压 | 99*30*2 | 103 | 32.5 | 2 | 0.052623 | 92.55% |  |  | 河北自制 | 冲压车间 | [9 empty] | —— | 2 | 2 | 2 | 2
54 | 3 | 2.0平台 | BFA0000316 | Q37106 | 焊接方螺母 | 标准件 | C | Ea |  | A |  | A | N | Y | 标准件 | M6 | —— | —— | —— |  | 0.0025 | —— | [12 empty] | 河北外购 | 北京浦东/上锐 | [10 empty] | 1 | 1 | 1 | 1
55 | 3 | 2.0平台 | BFA0010062 | Q37108 | 焊接方螺母 | 标准件 | C | Ea |  | A |  | A | N | Y | 标准件 | M8 | —— | —— | —— |  | 0.0025 | —— | [12 empty] | 河北外购 | 北京浦东/上锐 | [10 empty] | 4 | 4 | 4 | 4
56 | 3 | 2.0平台 | SHT0015145 | SHT0015145 | 座框前横梁钢丝 | 钢丝件 | C | Ea |  | A | SHT0015145 | A | N | Y | 钢丝件 | Φ6 Q235 | GB/T 342 GB/T 700 | —— | 96*43*6 |  | 0.0342 | —— | —— | —— | —— | 折弯 |  | 154.1235 |  |  | 0.0342 | 100% |  |  | 河北外购 | 海兴中盛弹簧有限公司 | [9 empty] | —— | 1 | 1 | 1 | 1
57 | 3 | J6G | SHT0015955 | SHT0015955 | 前连接支架 | 冲压件 | C | Ea |  | A | SHT0015955 | A | Y | N | 冲压件 | Q235 | t=5 | GB/T 700 | 62*335*52 | —— | 1.037 | —— | —— | —— | —— | 冲压 | 415*62.5*5 | 425 | 67.5 | 5 | 1.1274 | 91.98% |  |  | 河北外购 | 永清永泰汽车部件有限公司 | [9 empty] | —— | 2 | 2 | 2 | 0
58 | 3 | J6G | 暂不取号 | 暂不取号 | 左板 | 冲压件 | C | Ea |  | A |  | A | Y | N | 冲压件 | SPFH440 | t=2 | GB/T 700 | 480*56*256 | —— | 1.644 | —— | —— | —— | —— | 冲压 | 457*297*2 | 461 | 299 | 2 | 2.1668 | 75.87% |  |  | 河北外购 | [11 empty] | 0 | 0 | 0 | 1
59 | 3 | J6G | 暂不取号 | 暂不取号 | 右板 | 冲压件 | C | Ea |  | A |  | A | Y | N | 冲压件 | SPFH440 | t=2 | GB/T 700 | 480*56*256 | —— | 1.644 | —— | —— | —— | —— | 冲压 | 457*297*2 | 461 | 299 | 2 | 2.1668 | 75.87% |  |  | 河北外购 | [11 empty] | 0 | 0 | 0 | 1
60 | 3 | J6G | 暂不取号 | 暂不取号 | 后板 | 冲压件 | C | Ea |  | A |  | A | Y | N | 冲压件 | SPFH440 | t=2 | GB/T 700 | 151*340*174 | —— | 1.206 | —— | —— | —— | —— | 冲压 | 368*222*2 | 372 | 224 | 2 | 1.3099 | 92.07% |  |  | 河北外购 | [11 empty] | 0 | 0 | 0 | 1
61 | 3 | J6G | 暂不取号 | 暂不取号 | 前上横梁 | 冲压件 | C | Ea |  | A |  | A | Y | N | 冲压件 | SPFH440 | t=2 | GB/T 700 | 21*310*50 | —— | 0.257 | —— | —— | —— | —— | 冲压 | 328*60*2 | 332 | 62 | 2 | 0.32358 | 79.42% |  |  | 河北外购 | [11 empty] | 0 | 0 | 0 | 1
62 | 3 | J6G | 暂不取号 | 暂不取号 | 前下横梁 | 冲压件 | C | Ea |  | A |  | A | Y | N | 冲压件 | SPFH440 | t=2 | GB/T 700 | 20*340*35 | —— | 0.195 | —— | —— | —— | —— | 冲压 | 365*35*2 | 369 | 37 | 2 | 0.21463 | 90.86% |  |  | 河北外购 | [11 empty] | 0 | 0 | 0 | 1
63 | 1 | X5000S | SHT0014052 | SHT0014052 | X5000S滑轨总成 | 设计位置向前115mm,行程230mm | B | Ea |  | A | SHT0014733 | A | N | Y | 装配总成 | —— | —— | —— | —— | —— | 475*257*48 | —— | —— | —— | 电泳 | [9 empty] | 河北外购 | 伟士通/鑫荣飞 | [9 empty] | —— | 1 | 1 | 1 | 0
64 | 1 | J6G | SHT0016142 | SHT0016142 | 连接支架总成 | —— | C | Ea |  | A | SHT0016142 | A | Y | N | 冲压件 | SPFH590 | t=2 | —— | 340*282*80 | —— | 3.306 | —— | —— | —— | 电泳 | 焊接 | [6 empty] | 25 | 0.344 | 长春外购 | [11 empty] | 0 | 0 | 1 | 0
65 | 2 | J6G |  | SHT0016143 | 连接支架横板 | —— | C | Ea |  | A | SHT0016143 | A | Y | N | 冲压件 | Q235 | t=2 | —— | 52*268*76 | —— | 0.72 | —— | —— | —— | —— | 冲压 | 268*175*2 | 272 | 179 | 2 | 0.76538 | 94.07% | [14 empty] | 0 | 0 | 2 | 0
66 | 2 | J6G |  | SHT0016144 | 连接支架纵板 | —— | C | Ea |  | A | SHT0016144 | A | Y | N | 冲压件 | Q235 | t=2 | —— | 340*51*80 | —— | 0.921 | —— | —— | —— | —— | 冲压 | 340*177*2 | 344 | 179 | 2 | 0.96797 | 95.15% | [14 empty] | 0 | 0 | 2 | 0
67 | 2 | —— | BFA0010062 | GB/T 13681-1992 | 焊接六角螺母 | —— | C | Ea |  | A | GB/T 13681-1992 | A | N | Y | 标准件 | —— | —— | —— | —— | —— | 0.006 | —— | —— | —— | —— | [21 empty] | 0 | 0 | 4 | 0
68 | 1 | J6G | SHT0015957 | SHT0015957 | 滑轨与转盘连接梁电泳总成 | 焊接件 | B | Ea |  | A | SHT0015957 | A | Y | N | 钣金件 | ASSY |  | —— | 360*20*22 | —— | 0.5602 | —— | —— | —— | 电泳 | [8 empty] | 0.051 | 河北自制 | 电泳车间 | [9 empty] | —— | 2 | 2 | 0 | 0
69 | 2 | J6G | SHT0016125 | SHT0016125 | 滑轨与转盘连接梁焊接总成 | 焊接件 | B | Ea |  | A | SHT0015957 | A | Y | N | 钣金件 | ASSY |  | —— | 360*20*22 | —— | 0.5602 | —— | —— | —— | 电泳 | [7 empty] | 18 |  | 河北自制 | 焊接车间 | [9 empty] | —— | 2 | 2 | 0 | 0
70 | 3 | J6G | SHT0015958 | SHT0015958 | 滑轨与转盘连接梁 | 冲压件 | C | Ea |  | A | SHT0015958 | A | Y | N | 钣金件 | SAPH440 t=3 |  | —— | 360*20*22 | —— | 0.505 | —— | —— | —— | —— | 冲压 | 388*84*3 | 392 | 87 | 3 | 0.80417 | 62.8% |  |  | 河北外购 | 永清永泰汽车部件有限公司 | [9 empty] | —— | 1 | 1 | 0 | 0
71 | 3 | M3000-H | SHT0002319 | SQXM3000-6805834 | 支撑块 | 机加件 | C | Ea |  | A | SQXM3000-6805834 | A | N | Y | 轴类 | 35# |  | —— | 15*15*16 | —— | 0.0138 | —— | —— | —— | —— | [9 empty] | 河北外购 | 黄骅市创合五金制品有限公司 | [9 empty] | —— | 4 | 4 | 0 | 0
72 | 1 | 模块 | SHT0016140 | SHT0016140 | 左旋气动转盘总成 | 副驾使用 | B | Ea | —— | A | SHT0016140 | A | Y | N | —— | —— | —— | —— | —— | —— | 9.865 | —— | —— | —— | —— | [9 empty] | 河北自制 | 骨架组装车间 | [10 empty] | 1 | 1 | 0 | 0
73 | 1 | 模块 | SHT0015146 | SHT0015146 | 转盘解锁气缸总成 | 副驾使用 | B | Ea | —— | A | SHT0015146 | A | N | Y | —— | —— | —— | —— | —— | —— | 9.865 | —— | —— | —— | —— | [9 empty] | 安路普自制 | 组装车间 | [10 empty] | 1 | 1 | 0 | 0
74 | 1 | 模块 | BFA0010125 | BFA0010125 | 十字槽自攻螺钉 | GB 845-85-ST5.0×10-F-H | B | Ea | —— | A | BFA0010125 | A | Y | N | —— | —— | —— | —— | —— | —— | 9.865 | —— | 黑色 | —— | —— | [9 empty] | 长春外购 | [11 empty] | 2 | 2 | 0 | 0
75 | 1 | J6G | SHT0015959 | SHT0015959 | 转盘与底支架连接梁电泳总成 | 焊接件 | B | Ea |  | A | SHT0015959 | A | Y | N | 钣金件 | ASSY |  | —— | 360*20*22 | —— | 0.7092 | —— | —— | —— | 电泳 | [8 empty] | 0.064 | 河北自制 | 电泳车间 | [9 empty] | —— | 2 | 2 | 0 | 0
76 | 2 | J6G | SHT0016126 | SHT0016126 | 转盘与底支架连接梁焊接总成 | 焊接件 | B | Ea |  | A | SHT0015959 | A | Y | N | 钣金件 | ASSY |  | —— | 360*20*22 | —— | 0.7092 | —— | —— | —— | 电泳 | [7 empty] | 18 |  | 河北自制 | 焊接车间 | [9 empty] | —— | 2 | 2 | 0 | 0
77 | 3 | J6G | SHT0015960 | SHT0015960 | 转盘与底支架连接梁 | 冲压件 | C | Ea |  | A | SHT0015960 | A | Y | N | 钣金件 | SAPH440 t=3 |  | —— | 360*20*22 | —— | 0.654 | —— | —— | —— | —— | 冲压 | 374*83*3 | 380 | 86 | 3 | 0.77059 | 84.87% |  |  | 河北外购 | 永清永泰汽车部件有限公司 | [9 empty] | —— | 1 | 1 | 0 | 0
78 | 3 | M3000-H | SHT0002319 | SQXM3000-6805834 | 支撑块 | 机加件 | C | Ea |  | A | SQXM3000-6805834 | A | N | Y | 轴类 | 35# |  | —— | 15*15*16 | —— | 0.0138 | —— | —— | —— | —— | [9 empty] | 河北外购 | 黄骅市创合五金制品有限公司 | [9 empty] | —— | 4 | 4 | 0 | 0
79 | 1 | J6G | SHT0015961 | SHT0015961 | 转盘开关气路总成 | —— | C | Ea | —— | —— | —— | —— | Y | N | —— | —— | —— | —— | —— | —— | —— | —— | —— | —— | —— | [9 empty] | 安路普自制 | 组装车间 | [9 empty] | —— | 1 | 1 | 0 | 0
80 | 1 | J6G | 暂不取号 | 暂不取号 | 储物盒门板 | [7 empty] | Y | N |  | 2.0 PP-TD20 | —— | —— | —— | —— | 0.194 | —— | —— | 皮纹 | —— | 注塑 |  | 2%损耗 |  |  | 0.19788 | 98.04% |  |  | 长春外购 | [11 empty] | 0 | 0 | 0 | 1
85 | 1 | M4-2060 | SLT0000069 | 330102304200 | 合页 |  | B | 个 |  | A1 | N/A | —— | N | Y | 冲压件 | ASSY | —— | —— | 13*196*29 | —— | 0.1 | —— | —— | —— | —— | [9 empty] | 长春外购 | 黄骅市鑫祺汽车配件有限公司 | [10 empty] | 0 | 0 | 0 | 1
86 | 1 | M4-2060 | SLT0000790 | 330102304300 | 缓冲垫 |  | C | 个 |  | A1 | N/A | —— | N | Y | 非标件 | 橡胶 | —— | —— | 25*10*25 | —— | 0.001 | —— | —— | —— | —— | [9 empty] | 长春外购 | 山东万澳汽车附件科技有限公司 | [10 empty] | 0 | 0 | 0 | 2
87 | 1 | M4-2060 | BFA0000024 | Q2740412F31 | 十字槽沉头自攻螺钉 |  | C | 个 |  | A1 | N/A | —— | N | Y | 标准件 | ST4.2X12 | —— | —— | 12*8*8 | 镀黑锌 | 0.002 | —— | —— | —— | —— | [9 empty] | 长春外购 | 北京浦东三浦标准件有限公司 | [10 empty] | 0 | 0 | 0 | 5
84 | 1 | —— | BFA0000018 | Q218B0816 BFA0000296 | 内六角螺栓 | 标准件 | C | Ea |  | A | —— | A | N | Y | 标准件 | M8*16 | —— | —— | ∅12*28 | —— | 0.0134 | —— | —— | —— | 发黑 | [9 empty] | 长春外购 | 北京浦东三浦标准件有限公司 | [9 empty] | —— | 16 | 16 | 8 | 0
85 | 1 | —— | BFA0000013 | Q2204213 | 大扁头盘头自攻钉 | 固定罩壳、腰托开关、通风加热底座 | C | Ea |  | A | Q2204213 | A | N | Y | 标准件 | —— | ST4.2*13 | GB/T9074.18-1988 | —— | —— | 0.0023 | —— | —— | —— | 镀锌 | [9 empty] | 长春外购 | 沈阳晋和鑫瑞五金有限公司 | [9 empty] | —— | 12 | 12 | 12 | 12
86 | 1 | —— | BFA0000001 | 15G100P | C型钉 | —— | C | Ea |  | A | 15G100P | A | N | Y | 标准件 | —— | —— | —— | —— | —— | 0.001 | —— | —— | —— | 镀锌 | [9 empty] | 长春外购 | 沈阳晋和鑫瑞五金有限公司/西德宝（潍坊）五金工具有限公 | [9 empty] | —— | 34 | 34 | 34 | 34
87 | 1 | —— | SHT0000002 | SHT0000002 | 座椅标识 | —— | C | Ea |  | A | SHT0000002 | A | N | Y | 标准件 | ASSY | —— | —— | 56*16*0.3 | —— | 0.0008 | —— | —— | —— | —— | [9 empty] | 长春外购 | 黄骅汇铭汽车部件有限公司 | [9 empty] | —— | 1 | 1 | 1 | 1
88 | 1 | —— | BFA0000005 | H4681010095A0 | 扁圆头开口抽芯铆钉 | 3.2×7 | C | Ea |  | A | H4681010095A0 | A | N | Y | 标准件 | —— | —— | —— | —— | —— | 0.001 | —— | —— | —— | —— | [9 empty] | 长春外购 | 沈阳晋和鑫瑞五金有限公司 | [9 empty] | —— | 2 | 2 | 2 | 2
89 | 1 | —— | BCL0010006 | BCL0010006 | 气管卡扣（2*4mm） | —— | C | Ea |  | A | BCL0010006 | A | N | Y | 注塑件 | PA66 | —— | —— | 20*15*15 | —— | 0.0007 | —— | [12 empty] | 长春外购 | 北京瑞隆祥模具有限公司 | [10 empty] | 3 | 3 | 0 | 0
90 | 1 | —— | BPC0000020 | BPC0000020 | 气管防护波纹管 | 1000mm | C | Ea |  | A | —— | A | N | Y | 注塑件 | —— | —— | —— | 20*15*15 | —— | 0.0007 | —— | [12 empty] | 长春外购 | 河北宏广橡塑金属制品有限公司 | [10 empty] | 1 | 1 | 0 | 0
91 | 1 | D04 | BPC0000079 | BPC0000079 | 过渡接头总成 | —— | C | Ea |  | A | BPC0000079 | A | N | Y | 分总成 | ASSY | —— | —— |  | —— | —— | —— | —— | —— | —— | [9 empty] | 长春外购 | 福士汽车零部件（济南）有限公 | [9 empty] | —— | 1 | 1 | 0 | 0
92 | 1 | D03 | SHT0002359 | 86008104 7500 | 固定螺母 | —— | C | Ea |  | A | 86008104 7500 | A | N | Y | 分总成 | ASSY | —— | —— |  | —— | —— | —— | —— | —— | —— | [9 empty] | 长春外购 | 沈阳晋和鑫瑞五金有限公司 | [9 empty] | —— | 1 | 1 | 0 | 0
93 | 1 | J6G | SHT0015962 | SHT0015962 | 底座焊接总成 | —— | B | Ea |  | A | SHT0014477 | A | Y | N | 分总成 | ASSY | —— | —— | 348*108*350 | —— | 2.18 | —— | 黑色 | —— | 电泳 | 焊接 | [6 empty] | 74 | 0.364 | 长春外购 | [10 empty] | —— | 1 | 1 | 1 | 0
94 | 2 | J6L |  | SHT0014478 | 底座前板 | —— | C | Ea |  | A | SHT0014478 | A | N | Y | 冲压件 | SPFH590 | t=2 | —— | 10*350*78 | —— | 0.74 | —— | —— | —— | —— | 冲压 | 411*179*2 | 416 | 182 | 2 | 1.1902 | 62.17% | [13 empty] | —— | 1 | 1 | 1 | 0
95 | 2 | J6L |  | SHT0014479 | 底座后板 | —— | C | Ea |  | A | SHT0014479 | A | N | Y | 冲压件 | SPFH590 | t=2 | —— | 12*309*32 | —— | 0.51 | —— | —— | —— | —— | 冲压 | 411*156*2 | 416 | 159 | 2 | 1.0398 | 49.05% | [13 empty] | —— | 1 | 1 | 1 | 0
96 | 3 | J6L |  | SHT0014480 | 底座左板 | —— | C | Ea |  | A | SHT0014480 | A | N | Y | 冲压件 | SPFH590 | t=2 | —— | 348*108*85 | —— | 0.78 | —— | —— | —— | —— | 冲压 | 341*159*2 | 346 | 162 | 2 | 0.88114 | 88.52% | [13 empty] | —— | 1 | 1 | 1 | 0
97 | 3 | J6L |  | SHT0014481 | 底座右板 | —— | C | Ea |  | A | SHT0014481 | A | N | Y | 冲压件 | SPFH590 | t=2 | —— | 348*108*85 | —— | 0.78 | —— | —— | —— | —— | 冲压 | 337*159*2 | 342 | 162 | 2 | 0.87095 | 89.56% | [13 empty] | —— | 1 | 1 | 1 | 0
98 | 1 | D03 | SHT0013897 | SHT0013897 | 靠背坐垫一体塑料包装膜 | —— | C | Ea |  | A | —— | A | N | Y | —— | PP | —— | —— | —— | —— | 0.0002 | —— | —— | —— | —— | [9 empty] | 长春外购 | 建昌/佳奥 | [9 empty] | —— | 1 | 1 | 1 | 1

## SHT0012236
序号 | 装配等级 | 来源 | QAD | 零件号 | 零件名称 | 零件描述 | 重要度 | 单位 | 设计图示 | 数据版本 | 图纸号 | 图纸版本 | 是否申请新零件号 | 沿用件Y/N | 零件类别 | 材料 | 规格 | 材料标准 | 轮廓尺寸(长*宽*高) | 设计密度 | 设计重量（Kg） | 平台 | 颜色 | 皮纹 | 表面处理 | 数量 | 备注 | 工艺方式 | 净重尺寸 | 工艺规格 |  |  | 工艺重量(kg) | 材料利用率 | 焊接长度(cm) | 涂装面积(㎡) | 外购/自制 | 供应商/工序 | 供应商联系人 | 实物重量kg | 原材料价格 | 材料成本 | 系数 | 目标价 | 采购价格比重 | 采购价格 | 差异价格 | 差价比率 | SHT0012236
[30 empty] | 长 | 宽 | 高
1 | 2 | T5 | SHT0012236 | SHT0012236 | 副驾驶员靠背骨架焊接总成 | 重汽无扶手 | A | 个 |  | E | SHT0012225 | E | Y | N | 焊接总成件 | ASSY | —— | —— | 510*860*137 | —— | #REF! | 2.0平台 | 黑色 | —— | 电泳 |  | —— | 电泳 | [6 empty] | 130.56 | 0.726 | 河北外购 | 新强力 | [10 empty] | 1
2 | 3 | T5 | SHT0012225 | SHT0012225 | 头枕主体管 | —— | B | 个 |  | A | SHT0012225 | A | Y | N | 管件 | Q195 | Φ20×1.5 | GB/T 700 | —— | —— | 0.3699 | 2.0平台 | —— | —— | —— |  | —— | 弯管 |  | 550.7895 | 20 | 1.5 | 0.37674 | 98.18% |  |  | 河北自制 | 弯管车间 | [10 empty] | 1
3 | 3 | VAVE | SHT0014489 | SHT0014489 | 头枕支撑板条 | —— | B | 个 | [12 empty] | 0.039 | [6 empty] | 冲压 | 250*10*2 | 255 | 13 | 2 | 0.052112 | 74.84% |  |  | 河北自制 | 冲压车间 | [10 empty] | 1
4 | 3 | 2.0平台 | SHT0012972 | SHT0012972 | 副驾驶靠背钢管骨架 | 管材 | B | 个 |  | A | SHT0012972 | A | Y | N | 管件 | Q195 | Φ25×2.0 | GB/T 700 | —— | —— | 1.7899 | 2.0平台 | —— | —— | —— |  | —— | 弯管 |  | 1588.3951 | 20 | 1.5 | 1.8012 | 99.37% |  |  | 河北自制 | 弯管车间 | [10 empty] | 1
5 | 3 | 2.0平台 | SHT0012974 | SHT0012974 | 副驾驶安全带上悬置固定板总成 | 焊接件 | B | 个 |  | A | H5-6902150 | A | N | Y | 焊接总成件 | ASSY | —— | —— | —— | —— | 0.4339 | 2.0平台 | —— | —— | —— |  | —— | 焊接 | [8 empty] | 河北外购 | 新强力 | [10 empty] | 1
6 | 4 | 2.0平台 |  | SHT0012973 | 副驾驶安全带上悬置安装板 | 冲压件 | B | 个 |  | A | H4681020431A0 | A | N | Y | 钣金件 | SAPH440 | t=3.0 | Q/BQB301 Q/BQB310 | —— | —— | 0.4235 | 2.0平台 | —— | —— | —— |  | —— | 冲压 |  | 205 | 145 | 3 | 0.70092 | 60.42% | [14 empty] | 1
7 | 4 | H4 |  | H4B-6805326 | 安全带7/16焊接螺母 | 标准件 | B | 个 |  | A | H4681010714A0 | A | N | Y | 线材 | —— | 7/16 | —— | —— | —— | 0.0104 | 2.0平台 | —— | —— | —— |  | —— | [21 empty] | 1
8 | 3 | H5 | SHT0001928 | H5-6802114 | 靠背钢管上横管 | 管材 | B | 个 |  | A | H5-6802114 | A | N | Y | 管件 | Q195 | Φ25×2 | GB/T 700 | —— | —— | 0.4134 | 2.0平台 | 黑色 | —— | 电泳 |  | —— | 弯管 |  | 374.5503 | 25 | 1.5 | 0.42474 | 97.33% |  |  | 河北自制 | 弯管车间 | [10 empty] | 1
9 | 3 | H5 | SHT0001933 | H5-6802115 | 靠背钢管下横管 | 管材 | B | 个 |  | B | H5-6802115 | B | N | Y | 管件 | Q195 | Φ25×2.0 | GB/T 700 | —— | —— | 0.4134 | 2.0平台 | 黑色 | —— | 电泳 |  | —— | 弯管 |  | 374.5503 | 20 | 1.5 | 0.42474 | 97.33% |  |  | 河北自制 | 弯管车间 | [10 empty] | 1
10 | 3 | T5 |  | SHT0012383 | 左侧主板焊接组件 | 焊接总成 | B |  |  | A | SHT0012383 | A | Y | N | 分总成 | ASSY | —— | —— | 364*138*47 | —— | 0.6598 | 2.0平台 | —— | —— | —— |  | —— | 焊接 | [8 empty] | 过程虚拟件 | [11 empty] | 1
11 | 4 | T5 | SHT0012385 | SHT0012385 | 侧翼支撑上安装钢丝 | Φ8 | B | ea |  | A | SHT0012385 | A | Y | N | 钢丝 | Q235 | Φ8 | GB/T 700 | —— | —— | 0.124 | 2.0平台 | —— | —— | —— |  | —— | 折弯 |  | 313.9241 | 25 | 1.5 | 0.124 | 100% |  |  | 河北外购 | 海兴中盛弹簧有限公司 | [10 empty] | 1
12 | 4 | H5 | SHT0001934 | H5-6802109 | 左侧主板总成 | 焊接件 | B | 个 |  | A | H5-6802109 | A | N | Y | 焊接总成件 | ASSY | —— | —— | 365*99*30 | —— | 0.5358 | 2.0平台 | —— | —— | —— |  | —— | 焊接 | [8 empty] | 河北外购 | 成卓 | [10 empty] | 1
13 | 5 | H5 |  | H5-6802110 | 靠背左侧主钣 | 冲压件 | B | 个 |  | A | H5-6802110 | A | N | Y | 钣金件 | SPFH590 | t=2.0 | Q/BQB301 Q/BQB310 | 365*99*30 | —— | 0.5164 | 2.0平台 | —— | —— | —— |  | —— | 冲压 |  | 399 | 126.5 | 2 | 0.79344 | 65.08% | [14 empty] | 1
14 | 5 | —— |  | Q370C10 | 点焊螺母 | 标准件 | B | 个 |  | A | Q370C10 | A | N | Y | 标准件 | —— | M10 | —— | —— | —— | 0.0097 | 2.0平台 | —— | —— | —— |  | —— | [21 empty] | 2
15 | 3 | T5 |  | SHT0012384 | 右侧主板焊接组件 | 焊接总成 | B |  |  | A | SHT0012384 | A | Y | N | 分总成 | ASSY | —— | —— | 364*138*47 | —— | 0.6598 | 2.0平台 | —— | —— | —— |  | —— | 焊接 | [8 empty] | 过程虚拟件 | [11 empty] | 1
16 | 4 | T5 | SHT0012385 | SHT0012385 | 侧翼支撑上安装钢丝 | Φ8 | B | ea |  | A | SHT0012385 | A | Y | N | 钢丝 | Q235 | Φ8 | GB/T 700 | —— | —— | 0.124 | 2.0平台 | —— | —— | —— |  | —— | 折弯 |  | 313.9241 | 8 |  | 0.124 | 100% |  |  | 河北外购 | 海兴中盛 | [10 empty] | 1
17 | 4 | H5 | SHT0001936 | H5-6802111 | 右主板总成 | 焊接件 | B | 个 |  | A | H5-6802111 | A | N | Y | 焊接总成件 | ASSY | —— | —— | 365*99*30 | —— | 0.5358 | 2.0平台 | —— | —— | —— |  | —— | 焊接 | [8 empty] | 河北外购 | 成卓 | [10 empty] | 1
18 | 5 | H5 |  | H5-6802112 | 靠背右侧主钣 | 冲压件 | B | 个 |  | A | H5-6802112 | A | N | Y | 钣金件 | SPFH590 | t=2.0 | Q/BQB301 Q/BQB310 | 365*99*30 | —— | 0.5164 | 2.0平台 | —— | —— | —— |  | —— | 冲压 |  | 399 | 126.5 | 2 | 0.79344 | 65.08% | [14 empty] | 1
19 | 5 | —— |  | Q370C10 | M10点焊螺母 | 标准件 | B | 个 |  | A | Q370C10 | A | N | Y | 标准件 | —— | M10 | —— | —— | —— | 0.0097 | 2.0平台 | —— | —— | —— |  | —— | [21 empty] | 2
20 | 3 | TX | SHT0013858 | SHT0013858 | 副驾驶员上安全带导向钢丝 | 线材 | B | 个 |  | A | SHT0013858 | A | Y | N | 钢丝 | 圆钢Q235 | ⌀6 | GB/T 700 | 24*451*76 | —— | 0.142 | 2.0平台 | 黑色 | —— | 电泳 |  | —— | 折弯 |  | 639.9279 | 6 |  | 0.142 | 100% |  |  | 河北外购 | 海兴中盛 | [10 empty] | 1
21 | 3 | TX | SHT0013859 | SHT0013859 | 副驾驶员中间安全带导向钢丝 | 线材 | B | 个 |  | A | SHT0013859 | A | Y | N | 钢丝 | 圆钢Q235 | ⌀6 | GB/T 700 | 91*71*285 | —— | 0.091 | 2.0平台 | 黑色 | —— | 电泳 |  | —— | 折弯 |  | 410.0946 | 6 |  | 0.091 | 100% |  |  | 河北外购 | 海兴中盛 | [10 empty] | 1
22 | 3 | VAVE | SHT0014491 | SHT0014491 | 副驾驶员下安全带导向钢丝 | 线材 | B | 个 |  | A | SHT0013860 | A | Y | N | 钢丝 | 圆钢Q235 | ⌀6 | GB/T 700 | 65*258*98 | —— | 0.129 | 2.0平台 | 黑色 | —— | 电泳 |  | —— | 折弯 |  | 581.3429 | 6 |  | 0.129 | 100% |  |  | 河北外购 | 海兴中盛 | [10 empty] | 1

## SHT0014630
序号 | 装配等级 | 来源 | 零件号 | 中文名称 | 零件描述 | 重要度 | 单位 | 设计图示 | 数据版本 | 图纸号 | 图纸版本 | 是否申请新零件号 | 沿用件Y/N | 零件类别 | 材料 | 规格 | 材料标准 | 轮廓尺寸 (长*宽*高) | 设计密度 | 重量 （Kg） | 平台 | 颜色 | 皮纹 | 表面处理 | 工艺方式 | 净重尺寸 | 工艺规格 |  |  | 工艺重量(kg) | 材料利用率 | 焊接长度(cm) | 涂装面积(㎡) | 外购/自制 | 供应商/工序 | 供应商联系人 | 实物重量kg | 原材料价格 | 材料成本 | 系数 | 目标价 | 采购价格比重 | 采购价格 | 差异价格 | 差价比率 | 备注 | SHT0014630
[27 empty] | 长 | 宽 | 高
1 | 2 | J6L | SHT0014630 | 靠背泡沫总成（无通风+无扶手） | 发泡 | B | 个 |  | A | SHT0014630 | A | Y | N | 发泡 | ASSY | —— | —— | 244*544*892 | 50 | 1.2525 | —— | —— | —— | —— | [9 empty] | 河北自制 | 发泡车间 | [10 empty] | —— | 1
5 | 3 | J6L | SHT0014631 | 靠背泡沫本体（无通风+无扶手） | 发泡 | B | 个 |  | A | SHT0014630 | A | Y | N | 发泡 | 聚氨酯 | —— | —— | 244*544*892 | —— | 1.222 | —— | —— | —— | —— | 8%损耗 |  |  |  |  | 1.3198 | 92.59% |  |  | 过程虚拟件 | [11 empty] | —— | 1
9 | 3 |  | SLT0001092 | 钢丝2.5*220 | 线材 | C | 个 |  | A | SQX3000-6801202 | A | N | Y | 线材 | 65# | GB/T699 | —— | 7*237*2 | —— | 0.0055 | —— | —— | —— | —— | [5 empty] | 0.0055 | 100% |  |  | 河北外购 | 泰行 | [10 empty] | —— | 2
10 | 3 |  | SLT0001093 | 钢丝2.5*270 |  |  |  |  | A | SQX3000-6801202 | A | N | Y | 线材 | 65# | GB/T699 | —— | 7*237*2 | —— | 0.0068 | [9 empty] | 0.0068 | 100% |  |  | 河北外购 | 泰行 | [11 empty] | 1
11 | 3 |  | SLT0001126 | 钢丝2.5*400 | 线材 | C | 个 |  | A | SHT0012748 | A | N | Y | 线材 | 65# | GB/T699 | —— | 8.56*253.6*72 | —— | 0.01 | —— | —— | —— | —— | [5 empty] | 0.01 | 100% |  |  | 河北外购 | 泰行 | [10 empty] | —— | 2
12 | 3 |  | SLT0000740 | 钢丝2.5*160 | 线材 | C | 个 |  | A | SHT0012749 | A | N | Y | 线材 | 65# | GB/T699 | —— | 88*266*434 | —— | 0.004 | —— | —— | —— | —— | [5 empty] | 0.004 | 100% |  |  | 河北外购 | 泰行 | [10 empty] | —— | 2
13 | 3 | J6L | SHT0015331 | 左侧翼无纺布 | 无纺布 | C | 个 |  | A | —— | A | Y | N | —— | 无纺布 | —— | —— | —— | —— | 0.0001 | —— | —— | —— | —— | —— | [8 empty] | 河北外购 | 黄骅市建昌塑料制品有限公司 | [11 empty] | 1
14 | 3 | J6L | SHT0015395 | 右侧翼无纺布 | [9 empty] | —— | 无纺布 |  |  |  |  | 0.0001 |  |  |  |  | —— | [8 empty] | 河北外购 | 黄骅市建昌塑料制品有限公司 | [11 empty] | 1

## SHT0001666
设计: |  |  |  |  | 校核： | [5 empty] | 标准化： | [30 empty] | 零件号
内部图号
会签： | [41 empty] | 中文名称
批准: | [10 empty] | 日期： | [30 empty] | 规格型号
版本：A | [41 empty] | 车型配置
说明： | [41 empty] | 重量
价格
序号 | 装配等级 | [9 empty] | 零件来源 | 金蝶代码 | QAD | 零件号 | 中文名称 | 零件描述 | 重要度 | 单位 | 图示 | 数据版本 | 图纸号 | 图纸版本 | 是否申请新零件号 | 沿用件Y/N | 零件类别 | 材料 | 材料标准 | 轮廓尺寸 (长*宽*高) | 重量 （Kg） | 表面处理 | 工艺方式 | 工艺规格 |  |  | 工艺用量 （Kg） | 材料利用率 | 焊接长度 （cm） | 涂装面积 （m2） | 外购/自制 | 工序/供应商 | 价格 | 备注 | 数量
| 0 | 1 | 2 | 3 | 4 | 5 | 6 | 7 | 8 | 9 | [21 empty] | 长 | 宽 | 高
1 |  | 1 | [8 empty] | X3000 |  | SHT0001666 | SQX3000-6905190 | 副驾驶调角器总成 | 分总成 | —— | 个 |  | A | SQX3000-6905190 | A | N | Y | 装配总成件 | ASSY | —— | 503*128*186 | 2.106 | —— | 组装 | [7 empty] | 河北自制 | 焊接车间 |  |  | 1
2 |  |  | 2 | [7 empty] | X3000 |  |  | SQX3000-6905120 | 主边调角器总成 | 分总成 | A | 个 |  | A | SQX3000-6905120 | A | N | Y | 焊接总成件 | ASSY | —— | 128*186*500 | 1.153 | —— | 焊接 | [7 empty] | 过程虚拟件 |  |  |  | 1
4 |  |  |  | 3 | [6 empty] | H4 | SHT0014637 | SHT0014637 | SHT0014637 | 连动杆 | 杆件 | C | EA |  | A | SHT0014637 | A | N | Y | 加工管件 | Q235 | 1-GB/T708 Q235-GB/T700 | 0.132 | [10 empty] | 河北外购 | 无锡全盛安仁机械有限公司 |  |  | 1
5 |  |  |  | 3 | [6 empty] | H4 | SHT0014636 | SHT0014636 | SHT0014636 | 右圆盘总成 | 采购核心件 | A | EA |  | A | SHT0014636 | A | N | Y | 核心件 | ASSY | —— | —— | 0.25 | [9 empty] | 河北外购 | 无锡全盛安仁机械有限公司 |  |  | 1
5 |  |  |  | 3 | [8 empty] | SHT0001994 |  | 调角器右下连接板总成电泳 | [8 empty] | Y | 电泳总成件 | ASSY |  |  |  | 电泳 | 电泳 | [7 empty] | 河北自制 | 电泳车间 |  |  | 1
6 |  |  |  |  | 4 | [7 empty] | SHT0001959 |  | 调角器右下连接板总成 | [8 empty] | Y | 焊接总成件 | ASSY |  |  |  | —— | 焊接 | [7 empty] | 河北自制 | 焊接车间 |  |  | 1
7 | [5 empty] | 5 |  |  |  |  | H4 |  | SHT0001950 | SQX3000-6805103 | 调角器右下连接板 | 冲压件 | A | 个 |  | A | SQX3000-6805103 | A | N | Y | 钣金件 | SPFH590 t=3.0 | 3.0-Q/BQB 301 SPFH590-Q/BQB 310 | 140*26*133 | 0.3 | —— | 冲压 | 150 | 140 | 3 | 0.49518 | 60.58% |  | #REF! | 河北外购 | 成卓 |  |  | 1
8 | [5 empty] | 5 |  |  |  |  | H4 |  | SHT0001086 | H4B-6805114 | 涡簧右固定片 | 冲压件 | B | 个 |  | A | H4B-6805114 | A | N | Y | 钣金件 | Q235 t=3.0 | 3.0-GB/T 708 Q235-GB/T 11253 | 24*33*17 | 0.014 | —— | 冲压 | 54 | 34 | 3 | 0.043293 | 32.34% |  | #REF! | 河北外购 | 万昌五金 |  |  | 1
9 | [5 empty] | 5 |  |  |  |  | X3000 |  | SHT0001082 | H4B-6805110 | 塑料件固定片 | 冲压件 | B | 个 |  | A | H4B-6805110 | A | N | Y | 钣金件 | Q235 t=2.0 | 2.0-GB/T 708 Q235-GB/T 11253 | 22*12*13 | 0.009 | —— | 冲压 | 31 | 28 | 2 | 0.013645 | 65.96% |  | #REF! | 河北外购 | 再兴 |  |  | 1
10 |  |  |  | 3 | [6 empty] | H4 |  | SHT0001995 |  | 调角器右上连接板总成电泳 | 分总成 | A | 个 |  | A | SQX3000-6805122 | A | N | Y | 电泳总成件 | ASSY | ASSY | 95*24*132 | 0.267 | 电泳 | 电泳 | [7 empty] | 河北自制 | 电泳车间 |  |  | 1
11 |  |  |  |  | 4 | [5 empty] | H4 |  | SHT0001960 | SQX3000-6805122 | 调角器右上连接板总成 | 分总成 | A | 个 |  | A | SQX3000-6805122 | A | N | Y | 焊接总成件 | ASSY | ASSY | 95*24*132 | 0.267 | —— | 焊接 | [7 empty] | 河北自制 | 焊接车间 |  |  | 1
12 | [5 empty] | 5 |  |  |  |  | H4 |  | SHT0001020 | SQX3000-6805104 | 调角器右上连接板 | 冲压件 | A | 个 |  | A | SQX3000-6805104 | A | N | Y | 钣金件 | SPFH590 t=3.0 | 3.0-Q/BQB 301 SPFH590-Q/BQB 310 | 95*8*132 | 0.24 | —— | 冲压 | 145 | 100 | 3 | 0.34191 | 70.19% |  | #REF! | 河北外购 | 黄骅市成卓汽车部件厂 |  |  | 1
13 | [5 empty] | 5 |  |  |  |  | H4 |  | SHT0001007 | H4A-6805104 | 角度限位片 | 冲压件 | C | 个 |  | A | H4A-6805104 | A | N | Y | 钣金件 | SAPH440 t=3.0 | 3.0-Q/BQB 301 SAPH440-Q/BQB 310 | 18*20*15 | 0.01 | —— | 冲压 | 64 | 29 | 3 | 0.043764 | 22.85% |  | #REF! | 河北外购 | 黄骅市成卓汽车部件厂 |  |  | 1
14 | [5 empty] | 5 |  |  |  |  | H4 |  | SCS0004794 | B406805215 | 涡簧固定座 | 冲压件 | B | 个 |  | A | B406805215 | A | N | Y | 钣金件 | Q235 t=3.0 | 3.0-GB/T 708 Q235-GB/T 11253 | 50*18*30 | 0.023 | —— | 冲压 | 62.5 | 37 | 3 | 0.054529 | 42.18% |  | #REF! | 河北外购 | 黄骅市成卓汽车部件厂 |  |  | 1
15 |  |  |  | 3 | [6 empty] | H4 |  | SHT0001005 | H4B-6805108 | 涡簧 | 冲压件 | A | 个 |  | A | H4B-6805108 | A | N | Y | 板簧 | 65Mn t=2.0 | 2.0-GB/T 342 65Mn-GB/T 4357 | 96*7*80 | 0.136 | 皂化 |  |  |  |  | 0.136 |  |  |  | 河北外购 | 江苏万金 |  |  | 1
16 |  |  |  | 3 | [6 empty] | X3000 |  | SHT0002735 |  | 调角器解锁把手电泳 | 电泳件 | B | 个 |  | A | H4A-6905112 | A | N | Y | 电泳件 | ASSY | t=2.5-GB/T 708 SPFH590-GB/T 11253 | 70*20*36 | 0.0493 | 电泳 | 电泳 | [7 empty] | 河北自制 | 电泳车间 |  |  | 1
17 |  |  |  |  | 4 | [5 empty] | X3000 |  | SHT0010721 | H4A-6905112 | 调角器解锁把手 | 冲压件 | B | 个 |  | A | H4A-6905112 | A | N | Y | 钣金件 | SPFH590 t=2.5 | t=2.5-GB/T 708 SPFH590-GB/T 11253 | 70*20*36 | 0.0493 | —— | 冲压 | 87 | 46 | 2.5 | 0.078639 | 62.69% |  | #REF! | 河北外购 | 万昌五金/沧州智凯 |  |  | 1
18 |  |  | 2 | [7 empty] | X3000 |  |  | SQX3000-6905125 | 副边调角器总成 | 分总成 | A | 个 |  | A | SQX3000-6905125 | A | N | Y | 焊接总成件 | ASSY | —— | 39*186*128 | 0.953 | —— | 焊接 | [7 empty] | 过程虚拟件 |  |  |  | 1
20 |  |  |  | 3 | [6 empty] | H4 | SHT0014635 | SHT0014635 | SHT0014635 | 左圆盘总成 | 采购核心件 | A | EA |  | A | SHT0014635 | A | N | Y | 核心件 | ASSY | —— | 0.23 | [10 empty] | 河北外购 | 无锡全盛安仁机械有限公司 |  |  | 1
20 |  |  |  | 3 | [8 empty] | SHT0001996 |  | 调角器左下连接板总成电泳 | [8 empty] | Y | 电泳总成件 | ASSY |  |  |  | 电泳 | 电泳 | [7 empty] | 河北自制 | 电泳车间 |  |  | 1
21 |  |  |  |  | 4 | [7 empty] | SHT0001957 |  | 调角器左下连接板总成 | [8 empty] | Y | 焊接总成件 | ASSY |  |  |  | —— | 焊接 | [7 empty] | 河北自制 | 焊接车间 |  |  | 1
22 | [5 empty] | 5 |  |  |  |  | X3000 |  | SHT0001945 | SQX3000-6805101 | 调角器左下连接板 | 冲压件 | A | 个 |  | A | SQX3000-6805101 | A | N | Y | 钣金件 | SPFH590 t=3.0 | 3.0-Q/BQB 301 SPFH590-Q/BQB 310 | 140*26*133 | 0.3 | —— | 冲压 | 150 | 140 | 3 | 0.49518 | 60.58% |  | #REF! | 河北外购 | 成卓 |  |  | 1
23 | [5 empty] | 5 |  |  |  |  | H4 |  | SHT0001087 | H4B-6805115 | 涡簧左固定片 | 冲压件 | B | 个 |  | A | H4B-6805115 | A | N | Y | 钣金件 | Q235 t=3.0 | 3.0-GB/T 708 Q235-GB/T 11253 | 24*33*17 | 0.014 | —— | 冲压 | 54 | 34 | 3 | 0.043293 | 32.34% |  | #REF! | 河北外购 | 万昌五金 |  |  | 1
24 | [5 empty] | 5 |  |  |  |  | H4 |  | SHT0001082 | H4B-6805110 | 塑料件固定片 | 冲压件 | B | 个 |  | A | H4B-6805110 | A | N | Y | 钣金件 | Q235 t=2.0 | 2.0-GB/T 708 Q235-GB/T 11253 | 22*12*13 | 0.009 | —— | 冲压 | 31 | 28 | 2 | 0.013645 | 65.96% |  | #REF! | 河北外购 | 再兴 |  |  | 1
25 |  |  |  | 3 | [6 empty] | X3000 |  | SHT0001997 |  | 调角器左上连接板总成电泳 | 分总成 | A | 个 |  | A | SQX3000-6805121 | A | N | Y | 电泳总成件 | ASSY | —— | —— | 0.267 | 电泳 | 电泳 | [7 empty] | 河北自制 | 电泳车间 |  |  | 1
26 |  |  |  |  | 4 | [5 empty] | X3000 |  | SHT0001958 | SQX3000-6805121 | 调角器左上连接板总成 | 分总成 | A | 个 |  | A | SQX3000-6805121 | A | N | Y | 焊接总成件 | ASSY | —— | —— | 0.267 | —— | 焊接 | [7 empty] | 河北自制 | 焊接车间 |  |  | 1
27 | [5 empty] | 5 |  |  |  |  | X3000 |  | SHT0001022 | SQX3000-6805102 | 调角器左上连接板 | 冲压件 | A | 个 |  | A | SQX3000-6805102 | A | N | Y | 钣金件 | SPFH590 t=3.0 | 3.0-Q/BQB 301 SPFH590-Q/BQB 310 | 95*8*132 | 0.24 | —— | 冲压 | 145 | 100 | 3 | 0.34191 | 70.19% |  | #REF! | 河北外购 | 成卓 |  |  | 1
28 | [5 empty] | 5 |  |  |  |  | H4 |  | SHT0001007 | H4A-6805104 | 角度限位片 | 冲压件 | C | 个 |  | A | H4A-6805104 | A | N | Y | 钣金件 | SAPH440 t=3.0 | 3.0-Q/BQB 301 SAPH440-Q/BQB 310 | 18*20*15 | 0.01 | —— | 冲压 | 64 | 29 | 3 | 0.043764 | 22.85% |  | #REF! | 河北外购 | 成卓 |  |  | 2
29 | [5 empty] | 5 |  |  |  |  | H4 |  | SCS0004794 | B406805215 | 涡簧固定座 | 冲压件 | B | 个 |  | A | B406805215 | A | N | Y | 钣金件 | Q235 t=3.0 | 3.0-GB/T 708 Q235-GB/T 11253 | 50*18*30 | 0.023 | —— | 冲压 | 62.5 | 37 | 3 | 0.054529 | 42.18% |  | #REF! | 河北外购 | 黄骅市成卓汽车部件厂 |  |  | 1
30 |  |  |  | 3 | [6 empty] | H4 |  | SHT0001005 | H4B-6805108 | 涡簧 | 冲压件 | A | 个 |  | A | H4B-6805108 | A | N | Y | 板簧 | 65Mn t=2.0 | 2.0-GB/T 342 65Mn-GB/T 4357 | 96*7*80 | 0.136 | 皂化 |  |  |  |  | 0.136 |  |  |  | 河北外购 | 江苏万金 |  |  | 1

## SHT0012340
设计: |  |  |  |  | 校核： | [5 empty] | 标准化： |  |  |  | M3000-S宽靠背驾驶员座椅总成EBOM | [35 empty] | 零件号 | SHT0012949（DZ15221519963）
会签： | [50 empty] | 中文名称 | 驾驶员座椅总成
批准: | [10 empty] | 日期： | [39 empty] | 规格型号 | 整体式座椅
版本：A | [50 empty] | 车型配置 | 标配
说明： | [50 empty] | 重量 | 37.424
价格
序号 | 装配等级 | [9 empty] | 零件来源 | QAD | 零件号 | 中文名称 | 零件描述 | 重要度 | 单位 | 图示 | 数据版本 | 图纸号 | 图纸版本 | 是否申请新零件号 | 沿用件Y/N | 零件类别 | 材料 | 材料标准 | 轮廓尺寸 (长*宽*高) | 重量 （Kg） | 表面处理 | 工艺方式 | 净重尺寸 | 工艺规格 |  |  | 工艺重量(kg) | 材料利用率 | 焊接长度(cm) | 涂装面积(㎡) | 外购/自制 | 供应商/工序 | 供应商联系人 | 实物重量kg | 原材料价格 | 材料成本 | 系数 | 目标价 | 采购价格比重 | 采购价格 | 差异价格 | 差价比率 | 备注 | 用量
| 0 | 1 | 2 | 3 | 4 | 5 | 6 | 7 | 8 | 9 | [21 empty] | 长 | 宽 | 高
1 |  | 1 | [8 empty] | M3000S | SHT0012340 | SHT0012340 | 主驾驶座垫泡沫总成 | 注塑件 | A | 个 |  | Q01 | SHT0012340 | A1 | Y | N | 注塑件 | ASSY |  | 495*540*130 | 0.8672 |  | 发泡 | [8 empty] | 长春外购 | 百思特 |  |  |  | #REF! |  | #REF! | #REF! | #REF! | #REF! | #REF! |  | 1
2 |  |  | 2 | [7 empty] | M3000S |  | SHT0012344 | 主驾驶座垫泡沫 | 注塑件 | B | 个 |  | Q01 |  | A1 | Y | N | 注塑件 | 聚氨酯 |  | 495*540*130 | 0.8373 | [6 empty] | 0.9 | 93.03% | [6 empty] | 17.62 | 15.858 |  | 15.858 | #DIV/0! | 15.858 | 0 | 0% |  | 1
3 |  |  | 2 | [8 empty] | SLT0001093 | SLT0001093 | 钢丝2.5*270 | 线材 | B | 个 |  | Q01 |  | A1 | Y | N | 钢丝 | 65# Φ2.0 |  | 2.5*270 | 0.01053 |  | 切断 |  | 270 | 2.5 |  | 0.01053 | 100% | [15 empty] | 1
4 |  |  | 2 | [8 empty] | SLT0000740 | SLT0000740 | 钢丝2.5*160 | 线材 | B | 个 |  | Q01 |  | A1 | Y | N | 钢丝 | 65# Φ2.5 |  | 2.5*160 | 0.00624 |  | 切断 |  | 160 | 2.5 |  | 0.00624 | 100% | [15 empty] | 4

## 预估模块BOM
设计: | [12 empty] | 转盘开关气路总成BOM | [35 empty] | 零件号
会签： | [48 empty] | 中文名称
批准: | [48 empty] | 规格型号
版本： | [48 empty] | 车型配置
说明：仅成本核算使用 | [48 empty] | 重量
价格
序号 | 装配等级 | [9 empty] | 零件号 | 中文名称 | 零件描述 | 重要度 | 单位 | 图示 | 数据版本 | 图纸号 | 图纸版本 | 是否申请新零件号 | 沿用件 Y/N | 零件类别 | 材料 | 材料标准 | 轮廓尺寸 (长*宽*高/mm) | 重量 （Kg） | 工艺方式 | 净重尺寸 | 工艺规格 |  |  | 工艺重量(kg) | 材料利用率 | 焊接长度(cm) | 涂装面积(㎡) | 外购/自制 | 供应商/工序 | 供应商联系人 | 实物重量kg | 原材料价格 | 材料成本 | 系数 | 目标价 | 采购价格比重 | 采购价格 | 差异价格 | 差价比率 | 用量 | 自制/外购 | 备注
| 0 | 1 | 2 | 3 | 4 | 5 | 6 | 7 | 8 | 9 | [18 empty] | 长 | 宽 | 高
| √ | [9 empty] | SHT0015961 | 转盘开关气路总成 |  |  |  |  | A |  | A | Y | N | 总成件 | ASSY |  | —— | 0.015 | 组装 | [8 empty] | 安路普自制 | 组装车间 | [10 empty] | 1 | 自制
|  | √ | [8 empty] | BPC0010219 | 翘板速降阀分总成 |  |  |  |  | A |  | A | Y | N | 分总成 | ASSY |  |  |  | 组装 | [8 empty] | 安路普自制 | 组装车间 | [10 empty] | 1 | 自制
|  |  | √ | [7 empty] | SHT0002211 | 消 音 片 |  |  |  |  | B |  | B | N | Y | 铜铸件 | 铜粉末冶金 |  | Φ8.6×3 | —— | [5 empty] | 0.00086 | 100% |  |  | 安路普外购 | 深圳市恒歌科技有限公司 | [10 empty] | 1 | 外购
|  |  | √ | [7 empty] | BPC0010216 | 翘板速降阀外壳 |  |  |  |  | A |  | A | Y | N | 注塑件 | POM |  | —— | 0.002 | 注塑 |  | 2%损耗 |  |  | 0.00204 | 98.04% |  |  | 安路普外购 | [11 empty] | 1 | 外购
|  |  | √ | [7 empty] | BPC0010253 | 翘板速降阀芯小总成 |  |  |  |  | A |  | A | Y | N | 小总成 | ASSY |  | Φ7.7×30 | 0.002 | 组装 | [8 empty] | 安路普外购 | [11 empty] | 1 | 自制
|  |  |  | √ | [6 empty] | BPC0010254 | 翘板速降阀芯 |  |  |  |  | A |  | A | Y | N | 机加工 | 6063 |  | Φ7.2×30 | 0.002 | 机加 | 7.5*7.5*31 | 31 | 7.5 |  | 0.0034 | 58.82% |  |  | 安路普外购 | [11 empty] | 1 | 外购
|  |  |  | √ | [6 empty] | BPC00100249 | 密封圈7.7×4×1 |  |  |  |  | A |  | A | N | Y | 标准件 | NBR |  | φ7.7×1 | —— | 硫化 |  | 8%损耗 |  |  | 0.000432 | 92.59% |  |  | 安路普外购 | [11 empty] | 2 | 外购
|  | √ | [8 empty] | BPC0010218 | 翘板速降阀固定座 |  |  |  |  | A |  | A | Y | N | 注塑件 | POM |  | 25×19 | 0.002 | 注塑 |  | 2%损耗 |  |  | 0.00204 | 98.04% |  |  | 安路普外购 | [11 empty] | 1 | 外购
|  | √ | [8 empty] | SHT0010465 | 气管防护长弹簧 |  |  |  |  | A |  | A | N | Y | 标准件 | 65Mn |  | Ø5.5*55 | 0.023 | [9 empty] | 安路普外购 | 海兴中盛弹簧有限公司 | [10 empty] | 2 | 外购
|  | √ | [8 empty] | BPC0010118-1300 | 4*2.5mm黑色气管 |  |  |  |  | A |  | A | N | Y | 标准件-气动元件 | PA |  | φ4×1300 | —— | 切断 |  | 1300 | [6 empty] | 安路普外购 | SMC/爱安特 | [10 empty] | 1 | 外购
|  | √ | [8 empty] | BPC0010120-1300 | 4*2.5mm本色气管 |  |  |  |  | A |  | A | N | Y | 标准件-气动元件 | PA |  | φ4×1300 | —— | 切断 |  | 1300 | [6 empty] | 安路普外购 | SMC/爱安特 | [10 empty] | 1 | 外购
|  | √ | [8 empty] | SHT0010984 | 速降按钮 |  |  |  |  | A |  | A | N | Y | 注塑件 | ABS757 | —— | 0.00296 | —— | 注塑 |  | 2%损耗 |  |  | 0.0030192 | 98.04% |  |  | 安路普外购 | 黄骅汇铭汽车部件有限公司 | [10 empty] | 1 | 外购 | 暂不新开
|  | √ | [8 empty] | SHT0000453 | 安装底座 | N | Y | 注塑件 |  | A |  | A | N | Y | 注塑件 | ABS757 | —— | 0.0035 | —— | 注塑 |  | 2%损耗 |  |  | 0.00357 | 98.04% |  |  | 安路普外购 | 黄骅市顺亿汽车部件有限公司 | [10 empty] | 1 | 外购 | 暂不新开
|  | √ | [8 empty] | BPC0000022 | 速升速降气阀配套塑料件 |  |  |  |  | A |  | A | N | Y | 注塑件 | ASSY | —— | 49*20*25 | 0.005 | 注塑 |  | 2%损耗 |  |  | 0.0051 | 98.04% |  |  | 安路普外购 | 北京瑞隆祥模具有限公司 | [10 empty] | 1 | 外购 | 暂不新开
|  | √ | [8 empty] | BFA0000284 | 自攻钉 |  |  |  |  | A |  | A | N | Y | 标准件 | —— | —— | —— | —— | [9 empty] | 安路普外购 | 京宁通海/定国/上锐 | [10 empty] | 2 | 外购
Note on M18: 作者: 速降按钮增加气管防护

## 主边调角器总成
设计: |  |  |  |  | 校核： | [5 empty] | 标准化： |  |  |  | M3000-H驾驶员座椅总成EBOM | [36 empty] | 零件号 | DZ15221510113
会签： | [51 empty] | 中文名称 | 驾驶员座椅总成
批准: | [10 empty] | 日期： | [40 empty] | 规格型号 | 手动整体（定阻尼）
版本：A | [51 empty] | 车型配置 | 标配
说明： | [51 empty] | 重量 | 33
价格
序号 | 装配等级 | [9 empty] | 零件来源 | QAD | 零件号 | 中文名称 | 零件描述 | 重要度 | 单位 | 图示 | 数据版本 | 图纸号 | 图纸版本 | 是否申请新零件号 | 沿用件Y/N | 零件类别 | 材料 | 材料标准 | 轮廓尺寸 (长*宽*高) | 重量 （Kg） | 表面处理 | 工艺方式 | 净重尺寸 | 工艺规格 |  |  | 工艺用量(kg) | 材料利用率 | 焊接长度(cm) | 涂装面积(㎡) | 外购/自制 | 供应商/工序 | 供应商联系人 | 实物重量kg | 原材料价格 | 材料成本 | 材料利用率参考附加值 | 系数 | 目标价（含模摊） | 每公斤采购单价 | 采购价格（含模摊） | 差异价格 | 差价比率 | 备注 | 用量
| 0 | 1 | 2 | 3 | 4 | 5 | 6 | 7 | 8 | 9 | [21 empty] | 长 | 宽 | 高
1 |  | 1 | [9 empty] | SHT0001838 | SQXM3000-6805530 | 主边调角器总成 | 分总成 | A | 个 |  | Q01 | SQX3000-6805120 | A1 | Y | N | 焊接总成件 | ASSY | —— | 492*128*185 | 1.153 | —— | 组装 | [8 empty] | 河北自制 | 焊接车间 | [12 empty] | 1
2 |  |  | 2 | [7 empty] | H4 | SHT0001053 | H4B-6805105 | H4主驾驶主动侧圆盘总成 | 分总成 | A | 个 |  | Q01 | H4B-6805106 | A1 | N | Y | 集成件 | ASSY（2534832X） | —— | 83*98*83 | 0.25 | —— | [9 empty] | 河北外购 | 佛吉亚(无锡)座椅部件有限公司 | [12 empty] | 1
3 |  |  | 2 | [8 empty] | SHT0001945 | SQX3000-6805101 | 调角器左下连接板 | 冲压件 | A | 个 |  | Q01 | H4B-6805101 | A1 | N | Y | 钣金件 | t=3-Q/BQB301 SPFH590-Q/BQB310 | Q/BQB301 Q/BQB310 | 140*240*133 | 0.3 | 电泳 | 冲压 | 162*130*3 | 168 | 134 | 3 | 0.53083 | 56.51% |  |  | 河北自制 | 黄骅成卓 | [12 empty] | 1
4 |  |  | 2 | [8 empty] | SHT0002294 | SQXM3000-6805535 | 调角器左上连接板分总成 | 分总成 | A | 个 |  | Q01 | SQXM3000-6805531 | A1 | Y | N | 焊接总成件 | ASSY | —— | —— |  | —— | [5 empty] | 0.66 |  |  |  | 河北自制 | 焊接车间 | [12 empty] | 1
5 |  |  |  | 3 | [7 empty] | SHT0001798 | SQXM3000-6805531 | 调角器左上连接板 | 冲压件 | A | 个 |  | Q01 | H4B-6805103 | A1 | Y | N | 钣金件 | t=3-Q/BQB301 SPFH590-Q/BQB310 | Q/BQB301 Q/BQB310 | 95*8*132 | 0.24 | 电泳 | 冲压 | 212*109*3 | 218 | 112 | 3 | 0.57573 | 41.69% |  |  | 河北外购 | 黄骅润晨 | [12 empty] | 1
6 |  |  |  | 3 | [6 empty] | H4 | SHT0001007 | H4A-6805104 | 角度限位片 | 冲压件 | C | 个 |  | Q01 | H4A-6805104 | A1 | N | Y | 钣金件 | t=3-Q/BQB301 SAPH440-Q/BQB310 | Q/BQB301 Q/BQB310 | 18*20*15 | 0.027 | 电泳 | 冲压 | 45.7*23*3 | 51.7 | 27 | 3 | 0.032915 | 82.03% |  |  | 河北外购 | 黄骅成卓 | [12 empty] | 1
7 |  |  |  | 3 | [6 empty] | H4 | SCS0004794 | B406805215 | 涡簧固定座 | 冲压件 | B | 个 |  | Q01 | B406805215 | A1 | N | Y | 钣金件 | t=3-GBT708 Q235-GBT11253 | GBT11253 | 50*18*30 | 0.023 | 电泳 | 冲压 | 51*31*3 | 57 | 35 | 3 | 0.047042 | 48.89% |  |  | 河北外购 | 天丰 | [12 empty] | 1
8 |  |  | 2 | [7 empty] | H4 | SHT0001005 | H4B-6805108 | 涡簧 | 弹簧钢 | A | 个 |  | Q01 | H4B-6805108 | A1 | N | Y | 板簧 | t=2-GB/T342 65Mn-GB/T4357 | GB/T4357 | 96*7*80 | 0.136 | 电泳 | [5 empty] | 0.136 | 100% |  |  | 河北外购 | 江苏万金 | [12 empty] | 1
9 |  |  | 2 | [7 empty] | H4 | SHT0001087 | H4B-6805115 | 涡簧左固定片 | 冲压件 | B | 个 |  | Q01 | H4B-6805115 | A1 | N | Y | 钣金件 | t=3-GBT708 Q235-GBT11253 | GBT11253 | 24*33*17 | 0.014 | 电泳 | 冲压 |  | 39 | 27.5 | 3 | 0.02529 | 55.36% |  |  | 河北外购 | 黄骅市成卓汽车部件厂 | [12 empty] | 1
10 |  |  | 2 | [8 empty] | SHT0001082 | H4B-6805110 | 塑料件固定片 | 冲压件 | B | 个 |  | Q01 | H4B-6805110 | A1 | N | Y | 钣金件 | t=2-GBT708 Q235-GBT11253 | GBT11253 | 22*12*13 | 0.009 | 电泳 | 冲压 | 30*23*2 | 34 | 25.5 | 2 | 0.013629 | 66.03% |  |  | 河北外购 | 黄骅再兴 | [12 empty] | 1
11 |  |  | 2 | [8 empty] | SHT0010720 | SHT0010720 | 调角器解锁把手 | 冲压件 | B | 个 |  | Q01 | H4A-6805112 | A1 | N | Y | 钣金件 | t=2.5-GBT708 SPFH590-GBT11253 | Q/BQB301 Q/BQB310 | 70*20*36 | 0.042 | 电泳 | 冲压 | 68*50*2.5 | 74 | 53.5 | 2.5 | 0.077794 | 53.99% |  |  | 河北外购 | 沧州智凯金属制品有限公司 | [12 empty] | 1
Note on N11: 作者: 3D件号：106

## 副边调角器
设计: |  |  |  |  | 校核： | [5 empty] | 标准化： |  |  |  | M3000-S驾驶员座椅总成BOM | [35 empty] | 零件号 | SHT0012347(DZ15221510150)
会签： | [50 empty] | 中文名称 | 驾驶员座椅总成
批准: | [10 empty] | 日期： | [39 empty] | 规格型号
版本：A | [50 empty] | 车型配置
说明： | [50 empty] | 重量
价格
序号 | 装配等级 | [9 empty] | 零件来源 | QAD | 零件号 | 中文名称 | 零件描述 | 重要度 | 单位 | 图示 | 数据版本 | 图纸号 | 图纸版本 | 是否申请新零件号 | 沿用件Y/N | 零件类别 | 材料 | 材料标准 | 轮廓尺寸 (长*宽*高) | 重量 （Kg） | 表面处理 | 工艺方式 |  | 工艺规格 |  |  | 工艺用量(kg) | 材料利用率 | 焊接长度(cm) | 涂装面积(㎡) | 外购/自制 | 供应商/工序 | 供应商联系人 | 实物重量 | 原材料价格 | 材料成本 | 系数 | 目标价 | 采购比重 | 采购价格 | 差异价格 | 差价比率 | 备注 | 用量
| 0 | 1 | 2 | 3 | 4 | 5 | 6 | 7 | 8 | 9 | [21 empty] | 长 | 宽 | 高
1 |  | 1 | [8 empty] | M3000-H | SHT0001839 | SQXM3000-6805540 | 副边调角器总成 | 分总成 | A | 个 |  | Q01 | SQXM3000-6805540 | A1 | N | Y | 焊接总成件 | ASSY | —— | 186*128*39 | 1.1575 | —— | 铆接 | [8 empty] | 河北自制 | [12 empty] | 1
2 |  |  | 2 | [8 empty] | SHT0001994 |  | 调角器右下连接板分总成电泳 | 冲压件 | A | 个 |  | Q01 | H4B-6805102 | A1 | N | Y | 电泳总成件 | ASSY | Q/BQB301 Q/BQB310 | 140*26*133 | 0.3561 | 电泳 | 电泳 | [7 empty] | 0.034 | 河北自制 | 电泳车间 | [11 empty] | 1
3 |  |  |  | 3 | [7 empty] | SHT0001959 |  | 调角器右下连接板分总成 | 冲压件 | A | 个 |  | Q01 | H4B-6805102 | A1 | N | Y | 焊接总成件 | ASSY | Q/BQB301 Q/BQB310 | 140*26*133 | 0.3561 |  | 焊接 | [6 empty] | 6 |  | 河北自制 | 焊接车间 | [11 empty] | 1
4 |  |  |  |  | 4 | [5 empty] | H4 | SHT0001086 | H4B-6805114 | 涡簧右固定片 | 冲压件 | B | 个 |  | Q01 | H4B-6805114 | A1 | N | Y | 钣金件 | t=3-GBT708 Q235-GBT11253 | GBT11253 | 24*33*17 | 0.0143 |  | 冲压 |  | 54 | 34 | 3 | 0.043293 | 33.03% |  |  | 河北外购 | 万昌五金 |  | 0.019 | [9 empty] | 1
5 |  |  |  |  | 4 | [6 empty] | SHT0001082 | H4B-6805110 | 塑料件固定片 | 冲压件 | B | 个 |  | Q01 | H4B-6805110 | A1 | N | Y | 钣金件 | t=2-GBT708 Q235-GBT11253 | GBT11253 | 22*12*13 | 0.0091 |  | 冲压 |  | 31 | 28 | 2 | 0.013645 | 66.69% |  |  | 河北外购 | 黄骅再兴 |  | 0.0085 | [9 empty] | 1
6 |  |  |  |  | 4 | [6 empty] | SHT0001950 | SQX3000-6805103 | 调角器右下连接板 | 冲压件 | A | 个 |  | Q01 | H4B-6805102 | A1 | N | Y | 钣金件 | t=3-Q/BQB301 SPFH590-Q/BQB310 | Q/BQB301 Q/BQB310 | 140*26*133 | 0.3327 |  | 冲压 |  | 150 | 140 | 3 | 0.49518 | 67.19% |  |  | 河北外购 | 黄骅成卓 |  | 0.3255 | [9 empty] | 1
7 |  |  | 2 | [7 empty] | 新开 | SHT0002296 |  | 调角器右上连接板总成电泳 | 分总成 | A | 个 |  | Q01 | SQXM3000-6805545 |  | N | Y | 电泳总成件 | ASSY | —— | 95*24*132 | 0.4649 | 电泳 | 电泳 | [7 empty] | 0.0433 | 河北自制 | 电泳车间 | [11 empty] | 1
8 |  |  |  | 3 | [6 empty] | 新开 |  |  | 调角器右上连接板总成 | 分总成 | A | 个 |  | Q01 | SQXM3000-6805545 |  | N | Y | 焊接总成件 | ASSY | —— | 95*24*132 | 0.4649 |  | 焊接 | [6 empty] | 5 |  | 河北自制 | 焊接车间 | [11 empty] | 1
9 |  |  |  |  | 4 | [5 empty] | 新开 | SHT0001848 | SQXM3000-6805541 | 调角器右上连接板 | 冲压件 | A | 个 |  | Q01 | SQXM3000-6805541 | A1 | N | Y | 钣金件 | t=3-Q/BQB301 SPFH590-Q/BQB310 | Q/BQB301 Q/BQB310 | 95*8*132 | 0.4145 |  | 冲压 | 204*116 | 214 | 121 | 3 | 0.61058 | 67.89% |  |  | 河北外购 | 黄骅润晨 |  | 0.424 | [9 empty] | 1
10 |  |  |  |  | 4 | [5 empty] | H4 | SHT0001007 | H4A-6805104 | 角度限位片 | 冲压件 | C | 个 |  | Q01 | H4A-6805104 | A1 | N | Y | 钣金件 | t=3-Q/BQB301 SAPH440-Q/BQB310 | Q/BQB301 Q/BQB310 | 18*20*15 | 0.0274 |  | 冲压 |  | 64 | 29 | 3 | 0.043764 | 62.61% |  |  | 河北外购 | 黄骅成卓 |  | 0.0245 | [9 empty] | 1
11 |  |  |  |  | 4 | [5 empty] | H4 | SCS0004794 | B406805215 | 涡簧固定座 | 冲压件 | B | 个 |  | Q01 | B406805215 | A1 | N | Y | 钣金件 | t=3-GBT708 Q235-GBT11253 | GBT11253 | 50*18*30 | 0.023 |  | 冲压 |  | 62.5 | 37 | 3 | 0.054529 | 42.18% |  |  | 河北外购 | 黄骅天丰 |  | 0.024 | [9 empty] | 1
12 |  |  | 2 | [7 empty] | H4 | SHT0001005 | H4B-6805108 | 涡簧 | 弹簧钢 | B | 个 |  | Q01 | H4B-6805108 | A1 | N | Y | 板簧 | t=2-GB/T342 65Mn-GB/T4357 | GB/T4357 | 96*7*80 | 0.25 | 电泳 | [5 empty] | 0.25 |  |  |  | 河北外购 | 江苏万金 |  | 0.25 | [9 empty] | 1
13 |  |  | 2 | [8 empty] | BFA0000555 | SQXM3000-6805512 | 铆钉 | 机加件 | B | 个 |  | Q01 | SQXM3000-6805512 | A1 | N | Y | 轴类 | 30# |  | 24*24*30 | 0.04 | 镀白锌 | 冷镦 |  | 35 | 15 |  | 0.04859 | 82.32% |  |  | 河北外购 | 高唐强盛 |  | 0.041 | [9 empty] | 1
14 |  |  | 2 | [8 empty] | BAS0000053 | MYM-14-14 | 易格斯衬套 | 注塑件 | B | 个 |  | Q01 | —— | A1 | N | Y | 注塑件 | —— |  | 23*14*22 | 0.0004 | —— | [9 empty] | 河北外购 | 易格斯 | [11 empty] | 1
15 |  |  | 2 | [8 empty] | BAS0000054 | SQXM3000-6805513 | 衬套 | 机加件 | B | 个 |  | Q01 | SQXM3000-6805513 | A1 | N | Y | 轴类 | 30# |  | 23*14*22 | 0.0301 | 镀白锌 | 冷镦 |  | 10 | 24 |  | 0.03554 | 84.69% |  |  | 河北外购 | 高唐强盛 |  | 0.029 | [9 empty] | 1
16 |  |  | 2 | [8 empty] | SHT0001849 | SQXM3000-6805514 | 支撑垫块 | 注塑件 | B | 个 |  | Q01 | SQXM3000-6805514 | A1 | N | Y | 注塑件 | PA66 |  | 50*50*15 | 0.016 | —— | 注塑 |  | 4%损耗 |  |  | 0.01664 | 96.15% |  |  | 河北外购 | 黄骅汇铭 |  | 0.026 | [9 empty] | 1

## BOM清单 (2)
备注： | [8 empty] | 解放J6L护面MBOM清单 | [19 empty] | 零件号 | SHT0015043 | SHT0014487 | SHT0014499 | SHT0015043 | SHT0014559 | SHT0015044 | SHT0015082 | SHT0015086 | SHT0015088
[29 empty] | 中文名称 | 驾驶员靠背护面总成(非通风) | 驾驶员靠背护面总成(非通风) | 驾驶员座垫护面总成（非通风） | 副驾驶员靠背护面总成（非通风） | 副驾驶员座垫护面总成（非通风） | 驾驶员靠背护面总成(通风) | 驾驶员座垫护面总成（通风） | 副驾驶员靠背护面总成（通风） | 副驾驶员座垫护面总成（通风）
[29 empty] | 图纸版本 (状态码) | A | A | A | A | A | A | A | A | A
编制： |  |  | 王冠宇 | [25 empty] | 规格型号 | J6L | J6L | J6L | J6L | J6L | J6L | J6L | J6L | J6L
审核： | [28 empty] | 车型配置 | 黑色织物、无安全带 | 黑色织物、机械腰托、无安全带 | 黑色织物、非通风、非坐垫延伸 | 黑色织物、无安全带 | 黑色织物 | 灰色织物、通风、右扶手、无安全带 | 灰色织物、通风加热、非坐垫延伸 | 灰色织物 | 灰色织物
批准： | [28 empty] | 种类 | 黑色织物主料 | 黑色织物主料 | 黑色织物主料 | 黑色织物主料 | 黑色织物主料 | 灰色织物主料 | 灰色织物主料 | 灰色织物主料 | 灰色织物主料
[29 empty] | 重量（Kg） | — | — | — | — | — | — | — | — | —
序号 | 装配等级 | [5 empty] | 零件号 | 中文名称 | 图示 | 物料描述 | 图纸版本 (状态码) | 轮廓尺寸 (长*宽*高) | 材料 | 重量 （Kg） |  | 重要度 | 单位 | 型腔 | 零件类别 | 沿用件 Y/N | 虚拟件 Y/N | 工艺 | 节拍 （S） | 工位 | 库位 | 表面处理 | 材料标准 | 事业部/供应商 | 备注 | 用量 | 用量 | 用量 | 用量 | 用量 | 用量 | 用量 | 用量 | 用量
| 0 | 1 | 2 | 3 | 4 | 5 | [7 empty] | 毛重 | 毛坯件净重
1 |  |  |  |  | 4 |  | TSY0010485 | 面套主料 | — | 黑色压花织物（非通风） | — | N*1.5m*4mm | 织物 | — | — | A | 延米 | — | 面料 | N | N | 裁剪 打孔绗缝 | — | — | — | — | — | 长春福基 王伟 13604368675 | FDVQ0428BK0H1 | 0.26724 | 0.26724 | 0.18478 | 0.26724 | 0.197
2 |  |  |  |  | 4 |  | TSY0000786 | 面套主料 | — | 灰色压花织物（通风） | — | N*1.5m*4mm | 织物 | — | — | A | 延米 | — | 面料 | N | N | 裁剪 打孔绗缝 | — | — | — | — | — | 长春福基 王伟 13604368675 | FDDQ0260PG0H1 | [5 empty] | 0.26724 | 0.18478 | 0.26724 | 0.197
3 |  |  |  |  | 4 |  | TSY0010487 | 辅面料1 | — | 黑色织物 | — | N*1.5m*3mm | 织物 | — | — | A | 延米 | — | 面料 | N | N | 裁剪 | — | — | — | — | — | 长春福基 王伟 13604368675 | FDVQ0304BK0A1 | 0.90371 | 0.90371 | 0.27975 | 0.90331 | 0.26 | 0.90371 | 0.27975 | 0.90331 | 0.26
4 |  |  |  |  | 4 |  | TSY0000426 | 毛毡 | — | 毛毡布 | — | N*1.5m*3mm | 纤维+胶 | — | — | A | 延米 | — | 辅料 | Y | N | — | — | — | — | — | — | 曲阜陆航 茹辉 13605372568 | 260g/㎡ | 0.063149 | 0.063149 | 0.05253 | 0.06283 | 0.09 | 0.063149 | 0.05253 | 0.06283 | 0.09
5 |  |  |  |  | 4 |  | TSY0010203 | 吊紧带 |  | 250*27吊紧带 | A | 250mm*27mm*N | PP+无纺布 | — | — | B | 件 | — | 吊紧带 | Y | N | — | — | — | — | — | — | 上海绽奇工贸 王兴龙 18621598588 | — | 2 | 2 |  | 2 |  | 2 |  | 2
6 |  |  |  |  | 4 |  | TSY0010198 | 吊紧带 |  | 160*27吊紧带 | A | 630mm*27mm*N | PP+无纺布 | — | — | B | 件 | — | 吊紧带 | Y | N | — | — | — | — | — | — | 上海绽奇工贸 王兴龙 18621598588 | — | 2 | 2 |  | 2 |  | 2 |  | 2
7 |  |  |  |  | 4 |  | TSY0010201 | 吊紧带 |  | 370*27吊紧带 | A | 370mm*27mm*N | PP+无纺布 | — | — | B | 件 | — | 吊紧带 | Y | N | — | — | — | — | — | — | 上海绽奇工贸 王兴龙 18621598588 | — | 1 | 1 |  | 1 |  | 1 |  | 1
8 |  |  |  |  | 4 |  | TSY0010202 | 吊紧带 |  | 345*27吊紧带 | A | 345mm*27mm*N | PP+无纺布 | — | — | B | 件 | — | 吊紧带 | Y | N | — | — | — | — | — | — | 上海绽奇工贸 王兴龙 18621598588 | — | 1 | 1 |  | 1 |  | 1 |  | 1
9 |  |  |  |  | 4 |  | TSY0010204 | 吊紧带 |  | 1090*27吊紧带 | A | 1090mm*27mm*N | PP+无纺布 | — | — | B | 件 | — | 吊紧带 | Y | N | — | — | — | — | — | — | 上海绽奇工贸 王兴龙 18621598588 | — | 1 | 1 |  | 1 |  | 1 |  | 1
10 |  |  |  |  | 4 |  | TSY0010155 | 吊紧带 |  | 415*27吊紧带 | A | 415mm*27mm*N | PP+无纺布 | — | — | B | 件 | — | 吊紧带 | Y | N | — | — | — | — | — | — | 上海绽奇工贸 王兴龙 18621598588 | — |  |  | 2 |  |  |  | 2
11 |  |  |  |  | 4 |  | TSY0010154 | 吊紧带 |  | 260*27吊紧带 | A | 260mm*27mm*N | PP+无纺布 | — | — | B | 件 | — | 吊紧带 | Y | N | — | — | — | — | — | — | 上海绽奇工贸 王兴龙 18621598588 | — |  |  | 1 |  | 1 |  | 1 |  | 1
12 |  |  |  |  | 4 |  | TSY0010472 | 吊紧带 |  | 310*27吊紧带 | A | 310mm*27mm*N | PP+无纺布 | — | — | B | 件 | — | 吊紧带 | N | N | — | — | — | — | — | — | 上海绽奇工贸 王兴龙 18621598588 | — |  |  |  |  | 2 |  |  |  | 2
13 |  |  |  |  | 4 |  | TSY0010056 | 缝纫线 |  | 黑色缝纫线 | — | 3股30# | 高强涤纶线 | — | — | C | 米 | — | 缝纫线 | Y | N | — | — | — | — | 黑色 | — | 广州盟力 周登红 13751861966 | — | 59.8 | 59.8 | 28.902 | 59.8 | 28.902 | 59.8 | 28.902 | 59.8 | 28.902
14 |  |  |  |  | 4 |  | TSY0010393 | 缝纫线 |  | 缝纫线 | — | 3股20# | 涤纶高强线 | — | — | B | 米 | — | 缝纫线 | Y | N | — | — | — | — | 红色 | — | 广州盟力 周登红 13751861966 | 借用汕德卡M1135 | 14.375 | 14.375 | 8.25 | 14.375 | 8.25 | 14.375 | 8.25 | 14.375 | 8.25
15 |  |  |  | 4 |  |  | TSY0010185 | 缝纫线 |  | 灰色缝纫线（暗线） | — | 3股30# | 高强涤纶 | — | — | C | 件 |  | 线 | Y | N | — |  |  |  | 灰色 | — | 广州盟力 周登红 13751861966 | [6 empty] | 2 |  | 2
16 |  |  |  |  | 4 |  | TSY0000334 | 写字标 | — | 写字标 | — | 55mm*20mm | 涤纶丝 | — | — | C | 件 | — | 标识 | Y | N | — | — | — | — | — | — | 雄县华增 李福增 13803269328 | 平台化 | 1 | 1 | 1 | 1 | 1 | 1 | 1 | 1 | 1
17 |  |  |  |  | 4 |  | TSY0000878 | 3C标识 |  | 3C标识 | — | 35mm*25mm | 涤纶丝 | — | — | B | 件 | — | 标识 | N | N | — | — | — | — | — | — | 雄县华增 李福增 13803269328 | 3C标识I140334 |  |  | 1 |  | 1 |  | 1 |  | 1
18 |  |  |  |  | 4 |  | TSY0010190 | 箭型条 | — | 410mm型条 | — | 410mm | 共聚PP | — | — | B | 根 | — | 型条 | Y | N | — | — | — | — | — | — | 上海绽奇工贸 王兴龙 18621598588 | 箭型条 |  |  | 2 |  |  |  | 2
19 |  |  |  |  | 4 |  | TSY0010097 | 箭型条 | — | 290mm型条 | — | 290mm | 共聚PP | — | — | B | 根 | — | 型条 | Y | N | — | — | — | — | — | — | 上海绽奇工贸 王兴龙 18621598588 | 箭型条 |  |  | 1 |  |  |  | 1
20 |  |  |  |  | 4 |  | TSY0010191 | 箭型条 |  | 340mm型条 |  | 340mm | 共聚PP | — | — | B | 根 | — | 型条 | Y | N | — | — | — | — | — | — | 上海绽奇工贸 王兴龙 18621598588 | 箭型条 |  |  | 1 |  |  |  | 1
29 |  |  |  |  | 4 |  | TSY0010658 | 勾条 | — | 280mm型条 | — | 280mm | 共聚PP | — | — | B | 根 | — | 型条 | N | N | — | — | — | — | — | — | 上海绽奇工贸 王兴龙 18621598588 | JYG38-2 |  |  |  |  | 1 |  |  |  | 1
30 |  |  |  |  | 4 |  | TSY0010659 | 勾条 | — | 230mm型条 | — | 230mm | 共聚PP | — | — | B | 根 | — | 型条 | N | N | — | — | — | — | — | — | 上海绽奇工贸 王兴龙 18621598588 | JYG38-2 |  |  |  |  | 2 |  |  |  | 2
29 |  |  |  |  | 4 |  | TSY0010660 | 勾条 | — | 80mm型条 | — | 80mm | 共聚PP | — | — | B | 根 | — | 型条 | N | N | — | — | — | — | — | — | 上海绽奇工贸 王兴龙 18621598588 | JYG38-2 |  |  |  |  | 2 |  |  |  | 2
30 |  |  |  |  | 4 |  | TSY0010661 | 勾条 | — | 190mm型条 | — | 190mm | 共聚PP | — | — | B | 根 | — | 型条 | N | N | — | — | — | — | — | — | 上海绽奇工贸 王兴龙 18621598588 | JYG38-2 |  |  |  |  | 1 |  |  |  | 1
21 |  |  |  |  | 4 |  | TSY0010174 | 拉链 | — | 黑色5#反穿拉链 | — | 1100mm | 尼龙+树脂 | — | — | B | 根 | — | 拉链 | Y | N | — | — | — | — | — | — | 上海绽奇工贸 王兴龙 18621598588 | 5# | 1 | 1 |  | 1 |  | 1 |  | 1

## BOM清单 (3)
备注： | [8 empty] | 解放J6L护面MBOM清单 | [19 empty] | 零件号 | SHT0014842 | SHT0016018 | SHT0014497 | SHT0014486 | SHT0014497 | SHT0014486 | SHT0014473
[29 empty] | 中文名称 | 驾驶员靠背护面总成（通风） | 驾驶员靠背护面总成（通风） | 驾驶员座垫护面总成 | 驾驶员靠背护面总成 | 驾驶员座垫护面总成 | 副驾驶员靠背护面总成 | 副驾驶员座垫护面总成
[29 empty] | 图纸版本 (状态码) | A | A | A | A | A | A | A
编制： |  |  | 王冠宇 | [25 empty] | 规格型号 | J6L | J6L | J6L | J6L | J6L | J6L | J6L
审核： | [28 empty] | 车型配置 |  | PVC+超纤，通风、无安全带，右扶手
批准： | [28 empty] | 种类 | PVC+超纤 | PVC+超纤 | PVC+超纤 | PVC+超纤 | PVC+超纤 | PVC+超纤 | PVC+超纤
[29 empty] | 重量（Kg） | — | — | — | — | — | — | —
序号 | 装配等级 | [5 empty] | 零件号 | 中文名称 | 图示 | 物料描述 | 图纸版本 (状态码) | 轮廓尺寸 (长*宽*高) | 材料 | 重量 （Kg） |  | 重要度 | 单位 | 型腔 | 零件类别 | 沿用件 Y/N | 虚拟件 Y/N | 工艺 | 节拍 （S） | 工位 | 库位 | 表面处理 | 材料标准 | 事业部/供应商 | 备注 | 用量 | 用量 | 用量 | 用量 | 用量 | 用量 | 用量
| 0 | 1 | 2 | 3 | 4 | 5 | [7 empty] | 毛重 | 毛坯件净重
1 |  |  |  |  | 4 |  | TSY0010486 | 面套主料 | — | 黑色打孔超纤 | — | N*1.37m*4mm | 超纤 | — | — | A | 延米 | — | 面料 | N | N | 裁剪 打孔绗缝 | — | — | — | — | — | 长春福基 王伟 13604368675 | PQQ0001-K5A1 | 0.15998 | 0.15998 | 0.18739 | 0.15998 | 0.18739 | 0.15998 | 0.18733
2 |  |  |  |  | 4 |  | TSY0010488 | 辅面料1 | — | 黑色PVC | — | N*1.4m*4mm | PVC | — | — | A | 延米 | — | 面料 | N | N | 裁剪 | — | — | — | — | — | 长春福基 王伟 13604368675 | PAQ0002-K8A1 | 1 | 1 | 0.2797 | 1 | 0.2797 | 1 | 0.279
3 |  |  |  |  | 4 |  | TSY0010487 | 辅面料2 | — | 黑色织物 | — | N*1.5m*3mm | 织物 | — | — | A | 延米 | — | 面料 | N | N | 裁剪 | — | — | — | — | — | 长春福基 王伟 13604368675 | FDVQ0304BK0A1 | 0.0988 | 0.0988 |  | 0.0988 |  | 0.0556
4 |  |  |  |  | 4 |  | TSY0000426 | 毛毡 | — | 毛毡布 | — | 260g/㎡ | 纤维+胶 | — | — | A | 延米 | — | 辅料 | Y | N | — | — | — | — | — | — | 曲阜陆航 茹辉 13605372568 | 260g/㎡ | 0.063 | 0.063 | 0.0525 | 0.063 | 0.0525 | 0.063 | 0.084
5 |  |  |  |  | 4 |  | TSY0010203 | 吊紧带 |  | 250*27吊紧带 | A | 250mm*27mm*N | PP+无纺布 | — | — | B | 件 | — | 吊紧带 | Y | N | — | — | — | — | — | — | 上海绽奇工贸 王兴龙 18621598588 | — |  |  |  | 2 |  | 2
6 |  |  |  |  | 4 |  | TSY0010198 | 吊紧带 |  | 160*27吊紧带 | A | 160mm*27mm*N | PP+无纺布 | — | — | B | 件 | — | 吊紧带 | Y | N | — | — | — | — | — | — | 上海绽奇工贸 王兴龙 18621598588 | — | 2 | 2 |  | 2 |  | 2
7 |  |  |  |  | 4 |  | TSY0010201 | 吊紧带 |  | 370*27吊紧带 | A | 370mm*27mm*N | PP+无纺布 | — | — | B | 件 | — | 吊紧带 | Y | N | — | — | — | — | — | — | 上海绽奇工贸 王兴龙 18621598588 | — | 1 | 1 |  | 1 |  | 1
8 |  |  |  |  | 4 |  | TSY0010202 | 吊紧带 |  | 345*27吊紧带 | A | 345mm*27mm*N | PP+无纺布 | — | — | B | 件 | — | 吊紧带 | Y | N | — | — | — | — | — | — | 上海绽奇工贸 王兴龙 18621598588 | — | 1 | 1 |  | 1 |  | 1
9 |  |  |  |  | 4 |  | TSY0010204 | 吊紧带 |  | 1090*27吊紧带 | A | 1090mm*27mm*N | PP+无纺布 | — | — | B | 件 | — | 吊紧带 | Y | N | — | — | — | — | — | — | 上海绽奇工贸 王兴龙 18621598588 | — | 1 | 1 |  | 1 |  | 1
10 |  |  |  |  | 4 |  | TSY0010155 | 吊紧带 |  | 415*27吊紧带 | A | 415mm*27mm*N | PP+无纺布 | — | — | B | 件 | — | 吊紧带 | Y | N | — | — | — | — | — | — | 上海绽奇工贸 王兴龙 18621598588 | — |  |  | 2 |  | 2
11 |  |  |  |  | 4 |  | TSY0010154 | 吊紧带 |  | 260*27吊紧带 | A | 260mm*27mm*N | PP+无纺布 | — | — | B | 件 | — | 吊紧带 | Y | N | — | — | — | — | — | — | 上海绽奇工贸 王兴龙 18621598588 | — |  |  | 1 |  | 1 |  | 1
12 |  |  |  |  | 4 |  | TSY0010472 | 吊紧带 |  | 310*27吊紧带 | A | 310mm*27mm*N | PP+无纺布 | — | — | B | 件 | — | 吊紧带 | N | N | — | — | — | — | — | — | 上海绽奇工贸 王兴龙 18621598588 | — | [6 empty] | 2
13 |  |  |  |  | 4 |  | TSY0010056 | 缝纫线 |  | 黑色缝纫线 | — | 3股30# | 高强涤纶线 | — | — | C | 米 | — | 缝纫线 | Y | N | — | — | — | — | 黑色 | — | 广州盟力 周登红 13751861966 | — | 59.8 | 59.8 | 28.902 | 59.8 | 28.902 | 59.8 | 28.902
14 |  |  |  |  | 4 |  | TSY0010162 | 缝纫线 |  | 缝纫线 | — | 3股20# | 涤纶高强线 | — | — | B | 米 | — | 缝纫线 | Y | N | — | — | — | — | 黄色 | — | 广州盟力 周登红 13751861966 | M3159 借用重汽T5/M3000-S | 14.375 | 14.375 | 8.25 | 14.375 | 8.25 | 14.375 | 8.25
15 |  |  |  |  | 4 |  | TSY0000334 | 写字标 | — | 写字标 | — | 55mm*20mm | 涤纶丝 | — | — | C | 件 | — | 标识 | Y | N | — | — | — | — | — | — | 雄县华增 李福增 13803269328 | 平台化 | 1 | 1 | 1 | 1 | 1 | 1 | 1
15 |  |  |  |  | 4 |  | TSY0000563 | 3C标识 |  | 3C标识I140334 | — | 50mm*50mm | 涤纶丝 | — | — | B | 件 | — | 标识 | N | N | — | — | — | — | — | — | 雄县华增 李福增 13803269328 | 3C标识I140334 |  |  | 1 |  | 1 |  | 1
17 |  |  |  |  | 4 |  | TSY0010190 | 型条 | — | 410mm型条 | — | 410mm | 共聚PP | — | — | B | 根 | — | 型条 | Y | N | — | — | — | — | — | — | 上海绽奇工贸 王兴龙 18621598588 | 箭型条 |  |  | 2 |  | 2
18 |  |  |  |  | 4 |  | TSY0010191 | 箭型条 |  | 340mm型条 |  | 340mm | 共聚PP | — | — | B | 根 | — | 型条 | Y | N | — | — | — | — | — | — | 上海绽奇工贸 王兴龙 18621598588 | 箭型条 |  |  | 1 |  | 1
18 |  |  |  |  | 4 |  | TSY0010097 | 型条 | — | 290mm型条 | — | 290mm | 共聚PP | — | — | B | 根 | — | 型条 | Y | N | — | — | — | — | — | — | 上海绽奇工贸 王兴龙 18621598588 | 箭型条 |  |  | 1 |  | 1
29 |  |  |  |  | 4 |  | TSY0010658 | 勾条 | — | 280mm型条 | — | 280mm | 共聚PP | — | — | B | 根 | — | 型条 | N | N | — | — | — | — | — | — | 上海绽奇工贸 王兴龙 18621598588 | JYG38-2 | [6 empty] | 1
30 |  |  |  |  | 4 |  | TSY0010659 | 勾条 | — | 230mm型条 | — | 230mm | 共聚PP | — | — | B | 根 | — | 型条 | N | N | — | — | — | — | — | — | 上海绽奇工贸 王兴龙 18621598588 | JYG38-2 | [6 empty] | 2
29 |  |  |  |  | 4 |  | TSY0010660 | 勾条 | — | 80mm型条 | — | 80mm | 共聚PP | — | — | B | 根 | — | 型条 | N | N | — | — | — | — | — | — | 上海绽奇工贸 王兴龙 18621598588 | JYG38-2 | [6 empty] | 2
30 |  |  |  |  | 4 |  | TSY0010661 | 勾条 | — | 190mm型条 | — | 190mm | 共聚PP | — | — | B | 根 | — | 型条 | N | N | — | — | — | — | — | — | 上海绽奇工贸 王兴龙 18621598588 | JYG38-2 | [6 empty] | 1
21 |  |  |  |  | 4 |  | TSY0010500 | 黑色搭扣（毛面） |  | 黑色 宽度为20mm | — | 宽25mm | 尼龙 | — | — | C | 米 |  | 粘扣 | N | N | — | — | — | — | — | — | 雄县华增 李福增 13803269328 |  | 0.37 | 0.37 |  | 0.37
22 |  |  |  |  | 4 |  | TSY0010501 | 黑色搭扣（刺面） |  | 黑色 宽度为20mm | — | 宽25mm | 尼龙 | — | — | C | 米 |  | 粘扣 | N | N | — | — | — | — | — | — | 雄县华增 李福增 13803269328 |  |  |  | 0.37 |  | 0.37
23 |  |  |  |  | 4 |  | TSY0010174 | 拉链 | — | 黑色5#反穿拉链 | — | 1100mm | 尼龙+树脂 | — | — | B | 根 | — | 拉链 | Y | N | — | — | — | — | — | — | 上海绽奇工贸 王兴龙 18621598588 | 5# | 1 | 1 |  | 1 |  | 1

## 副司机主边调角器总成
序号 | 装配等级 | 来源 | QAD | 零件号 | 中文名称 | 零件描述 | 重要度 | 单位 | 设计图示 | 数据版本 | 图纸号 | 图纸版本 | 是否申请新零件号 | 沿用件Y/N | 零件类别 | 材料 | 规格 | 材料标准 | 轮廓尺寸 (长*宽*高) | 设计密度 | 重量 （Kg） | 平台 | 颜色 | 皮纹 | 表面处理 | 工艺方式 | 净重尺寸 | 工艺规格 |  |  | 工艺用量(kg) | 材料利用率 | 焊接长度(cm) | 涂装面积(㎡) | 外购/自制 | 供应商/工序 | 供应商联系人 | 实物重量kg | 原材料价格 | 材料成本 | 材料利用率参考附加值 | 系数 | 目标价（含模摊） | 每公斤采购单价 | 采购价格（含模摊） | 差异价格 | 差价比率 | 备注 | 用量
[28 empty] | 长 | 宽 | 高
1 | 0 | J6G | SHT0016160 | SHT0016160 | 副司机主边调角器总成 | 总成 | A | Ea |  | A |  | A | Y | N | 总成件 | ASSY | —— | —— | —— | —— | 3.004 | —— | —— | —— | —— | 焊接 | [6 empty] | 10 |  | 河北自制 | 骨架组装车间 | [11 empty] | —— | 1
2 | 1 | H4 | SHT0001005 | H4B-6805108 | 涡簧 | 冲压件 | C | Ea |  | A | H4B-6805108 | A | N | Y | 板簧 | 65Mn | t=2 | GB/T 4357 | 96*7*80 | —— | 0.25 | —— | —— | —— | 电泳 | [5 empty] | 0.25 | 100% |  |  | 河北外购 | 江苏万金汽车零部件制造有限公司 | [11 empty] | —— | 1
3 | 1 | J6G |  | SHT0016192 | 主边焊接总成 | 总成 | C | Ea |  | A | —— | A | Y | N | 焊接总成件 | ASSY | —— | —— | —— | —— | 2.754 | —— | —— | —— | —— | [9 empty] | 过程虚拟件 | [12 empty] | —— | 1
4 |  |  | SHT0002735 | SHT0002735 | 调角器解锁把手电泳 | 电泳件 | B | 个 |  | A | H4A-6905112 | A | N | Y | 电泳件 | ASSY | t=2.5-GB/T 708 SPFH590-GB/T 11253 | 70*20*36 | 0.0493 | 电泳 | 0.041 | [12 empty] | 0.005 | 河北自制 | 电泳车间 | [12 empty] | 1
5 | 2 | H4 | SHT0010721 | H4A-6905112 | 调角器解锁把手 | 冲压件 | C | Ea |  | A | H4A-6905112 | A | N | Y | 钣金件 | SPFH590 | t=2.5 | GB/T 11253 | 70*20*36 | —— | 0.041 | —— | —— | —— | 电泳 | 冲压 |  | 87 | 46 | 2.5 | 0.078639 | 52.14% |  |  | 河北外购 | 黄骅万昌/沧州智凯 | [11 empty] | —— | 1
6 | 2 | H4 | SHT0014635 | H4B-6905105 | H4副驾驶主动侧圆盘总成 | 分总成 | C | Ea |  | A | H4B-6905105 | A | N | Y | 集成件 | ASSY | —— | —— | 83*57*83 | —— | 0.25 | —— | —— | —— | —— | [9 empty] | 河北外购 | 江苏全盛座舱技术股份有限公司 | [11 empty] | —— | 1
7 | 2 | 工艺 | SHT0001994 | SHT0001994 | 下连接板电泳总成 | 冲压件 | C | Ea |  | A | H4B-6805102 | A | N | Y | 电泳总成件 | ASSY | —— | Q/BQB301 Q/BQB310 | 140*26*133 | —— | 0.3561 | —— | —— | —— | 电泳 | 电泳 | [7 empty] | 0.034 | 河北自制 | 电泳车间 | [11 empty] | —— | 1
8 | 3 | 工艺 | SHT0001959 | SHT0001959 | 下连接板焊接总成 | 冲压件 | C | Ea |  | A | H4B-6805102 | A | N | Y | 焊接总成件 | ASSY | —— | Q/BQB301 Q/BQB310 | 140*26*133 | —— | 0.3561 | —— | —— | —— | —— | 焊接 | [6 empty] | 6 |  | 河北自制 | 焊接车间 | [11 empty] | —— | 1
9 | 4 | H4 | SHT0001086 | H4B-6805114 | 涡簧右固定片 | 冲压件 | C | Ea |  | A | H4B-6805114 | A | N | Y | 钣金件 | Q235 | t=3 | GBT11253 | 24*33*17 | —— | 0.0143 | —— | —— | —— | —— | 冲压 |  | 54 | 34 | 3 | 0.043293 | 33.03% |  |  | 河北外购 | 万昌五金 | [11 empty] | —— | 1
10 | 4 | H4 | SHT0001082 | H4B-6805110 | 塑料件固定片 | 冲压件 | C | Ea |  | A | H4B-6805110 | A | N | Y | 钣金件 | Q235 | t=2 | GBT11253 | 22*12*13 | —— | 0.0091 | —— | —— | —— | —— | 冲压 |  | 31 | 28 | 2 | 0.013645 | 66.69% |  |  | 河北外购 | 黄骅再兴 | [11 empty] | —— | 1
11 | 4 | X3000 | SHT0001950 | SQX3000-6805103 | 调角器右下连接板 | 冲压件 | C | Ea |  | A | H4B-6805102 | A | N | Y | 钣金件 | SPFH590 | t=3 | Q/BQB301 Q/BQB310 | 140*26*133 | —— | 0.3327 | —— | —— | —— | —— | 冲压 |  | 150 | 140 | 3 | 0.49518 | 67.19% |  |  | 河北外购 | 黄骅成卓 | [11 empty] | —— | 1
12 | 2 | 工艺 | SHT0002295 | SHT0002296 | 调角器左上连接板电泳总成 | 分总成 | C | Ea |  | A | SQXM3000-6805545 | A | N | Y | 电泳总成件 | ASSY | —— |  | 95*24*132 | —— | 0.4649 | —— | —— | —— | —— | 电泳 | [7 empty] | 0.0433 | 河北自制 | 电泳车间 | [11 empty] | —— | 1
13 | 3 | M3000 | SHT0002296 | SQXM3000-6805545 | 调角器右上连接板总成 | 分总成 | C | Ea |  | A | SQXM3000-6805545 | A | N | Y | 焊接总成件 | ASSY | —— |  | 95*24*132 | —— | 0.4649 | —— | —— | —— | —— | 焊接 | [6 empty] | 5 |  | 河北外购 | 黄骅市成卓汽车部件厂 | [11 empty] | —— | 1
14 | 4 | M3000 |  | SQXM3000-6805541 | 调角器右上连接板 | 冲压件 | C | Ea |  | A | SQXM3000-6805541 | A | N | Y | 钣金件 | SPFH590 | t=3 | Q/BQB301 Q/BQB310 | 95*8*132 | —— | 0.4145 | —— | —— | —— | —— | 冲压 | 204*116 | 214 | 121 | 3 | 0.61058 | 67.89% | [15 empty] | —— | 1
15 | 4 | M3000 |  | SHT0010871 | 角度限位片 | 冲压件 | C | Ea |  | A | H4A-6805104 | A | N | Y | 钣金件 | SAPH440 | t=3 | Q/BQB301 Q/BQB310 | 18*20*15 | —— | 0.0274 | —— | —— | —— | —— | 冲压 |  | 64 | 29 | 3 | 0.043764 | 62.61% | [15 empty] | —— | 1
16 | 4 | B40 |  | B406805215 | 涡簧固定座 | 冲压件 | C | Ea |  | A | B406805215 | A | N | Y | 钣金件 | Q235 | t=3 | GBT11253 | 50*18*30 | —— | 0.023 | —— | —— | —— | 电泳 | 冲压 |  | 62.5 | 37 | 3 | 0.054529 | 42.18% | [15 empty] | —— | 1

## 副司机副边调角器总成
序号 | 装配等级 | 来源 | QAD | 零件号 | 中文名称 | 零件描述 | 重要度 | 单位 | 设计图示 | 数据版本 | 图纸号 | 图纸版本 | 是否申请新零件号 | 沿用件Y/N | 零件类别 | 材料 | 规格 | 材料标准 | 轮廓尺寸 (长*宽*高) | 设计密度 | 重量 （Kg） | 平台 | 颜色 | 皮纹 | 表面处理 | 工艺方式 |  | 工艺规格 |  |  | 工艺用量(kg) | 材料利用率 | 焊接长度(cm) | 涂装面积(㎡) | 外购/自制 | 供应商/工序 | 供应商联系人 | 实物重量kg | 原材料价格 | 材料成本 | 材料利用率参考附加值 | 系数 | 目标价（含模摊） | 每公斤采购单价 | 采购价格（含模摊） | 差异价格 | 差价比率 | 备注 | 用量
[28 empty] | 长 | 宽 | 高
1 | 0 | J6G | SHT0016161 | SHT0016161 | 副司机副边调角器总成 | 总成 | A | Ea |  | A | SHT0016161 | A | Y | N | 总成件 | ASSY | —— | —— | —— | —— | 1.2824 | —— | —— | —— | —— | 铆接 | [6 empty] | 0 | 0.074 | 河北自制 | [12 empty] | —— | 1
2 | 1 | H4 | SHT0001005 | H4B-6805108 | 涡簧 | 冲压件 | C | Ea |  | A | H4B-6805108 | A | N | Y | 板簧 | 65Mn | t=2 | GB/T 4357 | 96*7*80 | —— | 0.25 | —— | —— | —— | —— | [5 empty] | 0.25 | 100% |  |  | 河北外购 | 江苏万金汽车零部件制造有限公司 | [11 empty] | —— | 1
3 | 1 | J6G |  | SHT0016193 | 副边铆接总成 | 总成 | C | Ea |  | A | SHT0016192 | A | Y | N | 焊接总成件 | ASSY | —— | —— | —— | —— | 1.0324 | —— | —— | —— | —— | [9 empty] | 过程虚拟件 | [12 empty] | —— | 1
4 | 2 | 工艺 | SHT0001996 | SHT0001996 | 调角器左下连接板组件电泳 | 电泳总成 | C | Ea |  | A | SHT0001996 | A | N | Y | 电泳总成 | ASSY | —— | —— | —— | —— | 0.123 | —— | —— | —— | 电泳 | 电泳 | [7 empty] | 0.031 | 河北自制 | 电泳车间 | [11 empty] | —— | 1
5 | 3 | 工艺 | SHT0001957 | SHT0001957 | 调角器左下连接板组件 | 焊接总成 | C | Ea |  | A | SHT0001957 | A | N | Y | 焊接总成 | ASSY | —— | —— | —— | —— | 0.25 | —— | —— | —— | —— | 焊接 | [8 empty] | 过程虚拟件 | [12 empty] | —— | 1
6 | 4 | H4 | SHT0001082 | H4B-6805110 | 塑料件固定片 | 冲压件 | C | Ea |  | A | H4B-6805110 | A | N | Y | 钣金件 | Q235 | t=2 | GBT11253 | 22*12*13 | —— | 0.009 | —— | —— | —— | —— | 冲压 | 23*22*2 | 27 | 24.5 | 2 | 0.010399 | 86.55% |  |  | 河北外购 | 黄骅市成卓汽车部件厂 | [11 empty] | —— | 1
7 | 4 | H4 | SHT0001087 | H4B-6805115 | 涡簧左固定片 | 冲压件 | C | Ea |  | A | H4B-6805115 | A | N | Y | 钣金件 | Q235 | t=3 | GBT11253 | 24*33*17 | —— | 0.014 | —— | —— | —— | —— | 冲压 | 51*25*3 | 58 | 28 | 3 | 0.038294 | 36.56% |  |  | 河北外购 | 黄骅市成卓汽车部件厂 | [11 empty] | —— | 1
8 | 4 | X3000 | SHT0001945 | SQX3000-6805101 | 调角器左下连接板 | 冲压件 | C | Ea |  | A | SQX3000-6805101 | A | N | Y | 钣金件 | SPFH590 | t=3 | Q/BQB301 Q/BQB310 | 140*240*133 | —— | 0.333 | —— | —— | —— | —— | 冲压 | 177*138*3 | 183 | 142 | 3 | 0.61275 | 54.35% |  |  | 河北外购 | 黄骅市润晨五金制品有限公司 | [11 empty] | —— | 1
9 | 2 | 工艺 | SHT0002293 | SHT0002293 | 调角器左上连接板组件电泳 | 电泳总成 | C | Ea |  | A | SHT0002293 | A | N | Y | 电泳总成 | ASSY | —— | —— | —— | —— | —— | —— | —— | —— | 电泳 | 电泳 | [7 empty] | 0.043 | 河北自制 | 电泳车间 | [11 empty] | —— | 1
10 | 3 | M3000 | SHT0002294 | SQXM3000-6805535 | 调角器左上连接板分总成 | 分总成 | C | Ea |  | A | SQXM3000-6805535 | A | N | Y | 焊接总成件 | ASSY | —— | —— | —— | —— | —— | —— | —— | —— | —— | 焊接 | [8 empty] | 河北外购 | 黄骅市成卓汽车部件厂 | [11 empty] | —— | 1
11 | 4 | M3000 |  | SQXM3000-6805531 | 调角器左上连接板 | 冲压件 | C | Ea |  | A | SQXM3000-6805531 | A | N | Y | 钣金件 | SPFH590 | t=3 | Q/BQB301 Q/BQB310 | 95*8*132 | —— | 0.24 | —— | —— | —— | —— | 冲压 | 215*115*3 | 221 | 118.5 | 3 | 0.61752 | 38.86% | [15 empty] | —— | 1
12 | 4 | M3000 |  | SHT0010871 | 角度限位片 | 冲压件 | C | Ea |  | A | SHT0010871 | A | N | Y | 钣金件 | SAPH440 | —— | t=3 | 18*20*15 | —— | 18*20*15 | —— | —— | —— | —— | 冲压 |  | 64 | 29 | 3 | 0.043764 | 62.61% | [15 empty] | —— | 1
13 | 4 | B40 |  | B406805215 | 涡簧固定座 | 冲压件 | C | Ea |  | A | B406805215 | A | N | Y | 钣金件 | Q235 | t=3 | GBT11253 | 50*18*30 | —— | 0.023 | —— | —— | —— | —— | 冲压 |  | 62.5 | 37 | 3 | 0.054529 | 42.18% | [15 empty] | —— | 1
14 | 2 | M3000 | BFA0000555 | SQXM3000-6805512 | 铆钉 | 机加件 | C | Ea |  | A | SQXM3000-6805512 | A | N | Y | 轴类 | 30# | —— | —— | 24*24*30 | —— | 0.04 | —— | —— | —— | 镀白锌 | 冷镦 |  | 35 | 15 |  | 0.04859 | 82.32% |  |  | 河北外购 | 高唐强盛 | [11 empty] | —— | 1
15 | 2 | M3000 | BAS0000053 | MYM-14-14 | 易格斯衬套 | 注塑件 | C | Ea |  | A | MYM-14-14 | A | N | Y | 注塑件 | —— | —— | —— | 23*14*22 | —— | 0.0004 | —— | —— | —— | —— | [9 empty] | 河北外购 | 易格斯 | [11 empty] | —— | 1
16 | 2 | M3000 | BAS0000054 | SQXM3000-6805513 | 衬套 | 机加件 | C | Ea |  | A | SQXM3000-6805513 | A | N | Y | 轴类 | 30# | —— | —— | 23*14*22 | —— | 0.0301 | —— | —— | —— | 镀白锌 | 冷镦 |  | 10 | 24 |  | 0.03554 | 84.69% |  |  | 河北外购 | 高唐强盛 | [11 empty] | —— | 1
17 | 2 | M3000 | SHT0001849 | SQXM3000-6805514 | 支撑垫块 | 注塑件 | C | Ea |  | A | SQXM3000-6805514 | A | N | Y | 注塑件 | PA66 | —— | —— | 50*50*15 | —— | 0.016 | —— | —— | —— | —— | 注塑 |  | 2%损耗 |  |  | 0.01632 | 98.04% |  |  | 河北外购 | 黄骅汇铭 | [11 empty] | —— | 1

## SHT0015146
编制： | [13 empty] | 转盘解锁气缸总成BOM
会签：
批准：
版本：A | [58 empty] | 未税
变更内容：
序号 | 装配等级 | [9 empty] | 零件号 | 中文名称 | 零件描述 | 重要度 | 单位 | 图示 | 数据版本 | 图纸号 | 图纸版本 | 是否申请新零件号 | 沿用件 Y/N | 零件类别 | 材料 | 材料标准 | 轮廓尺寸 (长*宽*高) | 重量 （Kg） | 表面处理 | 工艺规格 | 工艺用量 （Kg） | 焊接长度 （cm） | 涂装面积 （m2） | 工艺方式 | 净重尺寸 | 工艺规格 |  |  | 工艺用量(kg) | 材料利用率 | 焊接长度(cm) | 涂装面积(㎡) | 外购/ 自制 | 供应商 | 供应商联系人 | 实物重量 | 原材料价格 | 材料成本 | 系数 | 目标价 | 采购价格比重 | 采购价格 | 差异价格 | 差差价比率 | 外购/ 自制 | 价格 | 备注 | 用量 | 原材料 | 预计价格 | 预计材料成本
| 0 | 1 | 2 | 3 | 4 | 5 | 6 | 7 | 8 | 9 | [23 empty] | 长 | 宽 | 高
1 | 0 | [9 empty] | SHT0015146 | 转盘解锁气缸总成 |  | A | ea |  | Q01 |  |  | Y | N | 装配总成件 | ASSY |  | —— | 0.055085 | [5 empty] | 组装 | [8 empty] | 安路普自制 | 组装车间 | [10 empty] | 自制 |  |  | 1
2 |  | 1 | [8 empty] | BPC0010261 | 解锁气缸缸体 |  | A | ea |  | Q01 |  |  | Y | N | 注塑件 | POM | —— | —— | 0.003739 | [5 empty] | 注塑 |  | 2%损耗 |  |  | 0.0038138 | 98.04% |  |  | 安路普外购 | [11 empty] | 外购 |  | 新开 | 1
3 |  | 1 | [8 empty] | BPC0010262 | 解锁气缸杆 |  | A | ea |  | Q01 |  |  | Y | N | 注塑件 | POM | —— | —— | 0.009303 | [5 empty] | 注塑 |  | 2%损耗 |  |  | 0.0094891 | 98.04% |  |  | 安路普外购 | [11 empty] | 外购 |  | 新开 | 1
4 |  | 1 | [8 empty] | BPC0010263 | 解锁气缸端盖 |  | A | ea |  | Q01 |  |  | Y | N | 注塑件 | POM | —— | —— | 0.004858 | [5 empty] | 注塑 |  | 2%损耗 |  |  | 0.0049552 | 98.04% |  |  | 安路普外购 | [11 empty] | 外购 |  | 新开 | 1
5 |  | 1 | [8 empty] | BSP0010049 | 解锁气缸复位弹簧 |  | A | ea |  | Q01 |  |  | Y | N | 标准件 | 不锈钢 | —— | —— | 0.0017 | [14 empty] | 安路普外购 | [11 empty] | 外购 |  | 新开 | 1 |  | 0.3 | 0.3
6 |  | 1 | [8 empty] | SHT0015148 | 解锁气缸密封圈 |  | A | ea |  | Q01 |  |  | Y | N | 标准件 | NR | —— | —— | 0.00036 | [5 empty] | 硫化 |  | 4%损耗 |  |  | 0.0003744 | 96.15% |  |  | 安路普外购 | [11 empty] | 外购 |  | 新开 | 1 |  | 0.5 | 0.5
7 |  | 1 | [8 empty] | SHT0002205 | 锁片 |  | B | ea |  | — — | — — | — — | N | Y | 注塑件 | POM | —— | —— | 0.0005 |  | 外购 |  |  |  | 注塑 |  | 2%损耗 |  |  | 0.00051 | 98.04% |  |  | 安路普外购 | 北京瑞隆祥模具有限公司 | [10 empty] | 外购 |  | 借用 | 1 |  | 0.0906 | 0.0906
8 |  | 1 | [8 empty] | BPC0010203 | 4mm直角接头 |  | A | ea |  | Q01 |  |  | N | Y | 注塑件 | POM | —— | —— | 0.001 | [5 empty] | 注塑 |  | 2%损耗 |  |  | 0.00102 | 98.04% |  |  | 安路普外购 | 天津湘鑫科技发展有限公司 | [10 empty] | 外购 |  | 借用 | 1 |  | 0.5618 | 0.5618
9 |  | 1 | [8 empty] | SHT0002209 | O型圈 |  | A | ea |  | Q01 |  |  | N | Y | 标准件 | NBR | —— | —— | 6e-05 |  |  |  | 外购 |  | 硫化 |  | 4%损耗 |  |  | 6.24e-05 | 96.15% |  |  | 安路普外购 | 高碑店京华橡胶制品有限责任 | [10 empty] | 外购 |  | 借用 | 1 |  | 0.0627 | 0.0627
合计（不含开发费）