## 副驾焊接底支架降本前 (hidden)
设计: | [6 empty] | 校核： 标准化： |  |  |  | 副驾焊接底支架 | [39 empty] | 零件号 | 6900010BH13-C00 | 6900010AH13-C00
[51 empty] | 内部号 | SHT0014470 | SHT0014568
会签： | [50 empty] | 名称 | 前座总成 | 前座总成
批准： | [8 empty] | 日期： | [41 empty] | 规格型号
版本：A | [50 empty] | 车型配置 | J6L | J6L
说明： | [50 empty] | 种类 | 高配 | 低配
序号 | 0 | 1 | 2 | 3 | 4 | 5 | 来源 | QAD | 零件号 | 名称 | 零件描述 | 重要度 | 单位 | 图示 | 数据版本 | 图纸号 | 图纸版本 | 是否申请新零件号 | 沿用件 Y/N | 零件类别 | 材料 | 规格 | 材料标准 | 轮廓尺寸 (长*宽*高) | 设计密度 | 设计重量 （Kg） | 平台 | 颜色 | 皮纹 | 表面处理 | 工艺方式 | 净重尺寸 | 工艺规格 |  |  | 工艺重量 （Kg） | 材料利用率 | 焊接长度 （cm） | 涂装面积 （m2） | 外购/自制 | 供应商 | 实物重量 | 原材料价格 | 材料成本 | 系数 | 目标价 | 采购每公斤单价 | 采购价格 | 差异价格 | 差价比率
[33 empty] | 长 | 宽 | 高 | [15 empty] | 备注 | 用量 | 用量
1 |  | 1 |  |  |  |  | J6L | SHT0014466 | SHT0014466 | 副司机底支架焊接总成 | —— | B | Ea |  | A | SHT0014466 | A | Y | N | 分总成 | ASSY | —— | —— | 562*462*41 | —— | 5.5978 | —— | 黑色 | —— | 电泳 | 电泳 | [6 empty] | 111.1 | 0.651 | 长春外购 | 长生 | [9 empty] | —— | 1 | 1
2 |  |  | 2 |  |  |  | J6L | SHT0014467 | SHT0014467 | 副司机底支架前地脚 | —— | C | Ea |  | A | SHT0014467 | A | Y | N | 冲压件 | SPFH590 | t=2.5mm | —— | 78*427*22 | —— | 0.48 | —— | —— | —— | —— | 冲压 | 462*74*2.5 | 468 | 77.5 | 2.5 | 0.71271 | 67.35% | [13 empty] | —— | 1 | 1
3 |  |  | 2 |  |  |  | J6L | SHT0014468 | SHT0014468 | 副司机底支架后地脚 | —— | C | Ea |  | A | SHT0014468 | A | Y | N | 冲压件 | SPFH590 | t=2.5mm | —— | 71*428*20 | —— | 0.52 | —— | —— | —— | —— | 冲压 | 470*83*2.5 | 476 | 86.5 | 2.5 | 0.80907 | 64.27% | [13 empty] | —— | 1 | 1
4 |  |  | 2 |  |  |  | J6L | SHT0014469 | SHT0014469 | 副司机底支架U型管 | —— | C | Ea |  | A | SHT0014469 | A | Y | N | 管件 | Q235 | t=2mm | —— | 451*25*247 | —— | 0.89 | —— | —— | —— | —— | 弯管 |  | 794.8325 | 25 | 2 | 0.90134 | 98.74% | [13 empty] | —— | 2 | 2
5 |  |  | 2 |  |  |  | M3000S | SHT0001135 | RC02-6802404-2 | 左围框接头组件 | —— | C | Ea |  | A | RC02-6802404-2 | A | N | Y | 分总成 | ASSY | —— | —— | 109*12*47 | —— | 0.1681 | —— | —— | —— | —— | 焊接 | [6 empty] | 6.28 | [12 empty] | —— | 1 | 1
6 |  |  |  | 3 |  |  | M3000S |  | RC02 6802 404 | 左围框接头 | —— | C | Ea |  | A | RC02 6802 404 | A | N | Y | 冲压件 | SPFH590 | t=5 | —— | 109*12*47 | —— | 0.15 | —— | —— | —— | —— | 冲压 | 110*48*5 | 118 | 53 | 5 | 0.24578 | 61.03% | [13 empty] | —— | 1 | 1
7 |  |  |  | 3 |  |  | M3000S |  | Q370C10 | 焊接六角螺母 | —— | C | Ea |  | A | —— | A | N | Y | 标准件 | —— | M10 | —— | —— | —— | 0.095 | —— | —— | —— | —— | [20 empty] | —— | 2 | 2
8 |  |  | 2 |  |  |  | M3000S | SHT0001115 | RC02-6802404-3 | 右围框接头组件 | —— | C | Ea |  | A | RC02-6802404-3 | A | N | Y | 分总成 | ASSY | —— | —— | 109*5*47 | —— | 0.1681 | —— | —— | —— | —— | 焊接 | [6 empty] | 6.28 | [12 empty] | —— | 1 | 1
9 |  |  |  | 3 |  |  | M3000S |  | RC02 6802 404 | 左围框接头 | —— | C | Ea |  | A | RC02 6802 404 | A | N | Y | 冲压件 | SPFH590 | t=5 | —— | 109*5*47 | —— | 0.15 | —— | —— | —— | —— | 冲压 | 110*48*5 | 118 | 53 | 5 | 0.24578 | 61.03% | [13 empty] | —— | 1 | 1
10 |  |  |  | 3 |  |  | M3000S |  | Q370C10 | 焊接六角螺母 | —— | C | Ea |  | A | —— | A | N | Y | 标准件 | —— | M10 | —— | —— | —— | 0.095 | —— | —— | —— | —— | [20 empty] | —— | 2 | 2
11 |  |  | 2 |  |  |  | M3000S |  | SQXM3000-6901106 | 围框 | —— | C | Ea |  | A | SQXM3000-6901106 | A | N | Y | 冲压件 | Q195 | t=5 | —— | 400*375*65 | —— | 1.3 | —— | —— | —— | —— | 冲压 | 1123*31*5 | 1132 | 36.5 | 5 | 1.6238 | 80.06% | [13 empty] | —— | 1 | 1
12 |  |  | 2 |  |  |  | M3000S |  | SQXM3000-6901101 | 安全带锁扣固定座 | —— | C | Ea |  | A | SQXM3000-6901101 | A | N | Y | 冲压件 | 45# | —— | —— | 25*17*25 | —— | 0.0429 | —— | —— | —— | —— |  | 50*17 | 17 | 25 | 25 | 0.083513 | 51.37% | [13 empty] | —— | 1 | 1
13 |  |  | 2 |  |  |  | M3000S |  | H4681010216A0 | 安全带连接限位片 | —— | C | Ea |  | A | H4681010216A0 | A | N | Y | 冲压件 | Q235 | t=3 | —— | 40*3*44 | —— | 0.0191 | —— | —— | —— | —— | 冲压 | 39*31*3 | 45 | 34.5 | 3 | 0.036608 | 52.17% | [13 empty] | —— | 1 | 1
14 |  |  | 2 |  |  |  | M3000S |  | SQXM3000-6901107 | 后横管 | —— | C | Ea |  | A | SQXM3000-6901107 | A | N | Y | 管件 | Q195 | t=2 | —— | 25*366*25 | —— | 0.4157 | —— | —— | —— | —— | 切断 |  | 376.5785 | 25 | 2 | 0.42704 | 97.34% | [13 empty] | —— | 1 | 1
15 |  |  | 2 |  |  |  | M3000S |  | SQXM3000-6901105 | 上纵管 | —— | C | Ea |  | A | SQXM3000-6901105 | A | N | Y | 管件 | Q195 | t=2 | —— | 450*25*44 | —— | 0.5012 | —— | —— | —— | —— | 切断 |  | 451.9753 | 25 | 2 | 0.51254 | 97.79% | [13 empty] | —— | 2 | 2
16 |  |  | 2 |  |  |  | M3000S |  | RC02 6802 403 | 前连接板 | —— | C | Ea |  | A | RC02 6802 403 | A | N | Y | 冲压件 | Q235 | t=4 | —— | 20*55*4 | —— | 0.026 | —— | —— | —— | —— | 冲压 | 55*20*3 | 61 | 23.5 | 3 | 0.033802 | 76.92% | [13 empty] | —— | 8 | 8
48 |  |  | 2 |  |  |  | M4 |  | M4-6907009 | 塑料件固定钣金 | —— | C | Ea |  | A | M4-6907009 | A | N | Y | 冲压件 | Q235 | t=2 | —— | 22*23*50 | —— | 0.0326 | —— | —— | —— | —— | —— | [20 empty] | 1 | 1
Note on AA25: hp: 工艺测量

## 汇总表
单位：未税、元
零件号 | 零件名称 | 材料+制造 |  |  | 加成系数 | 不含模摊目标价格 | 模具费 | 模摊（5万件） | 含模摊目标价格 | 供应商报价（不含模摊 模摊 含模摊报价)
|  | 材料成本 | 加工费用 | 合计 | [5 empty] | 供应商报价 | 模具费 | 模摊（5万件） | 含模摊报价
SHT0015962 | 底座焊接总成 | 17.3806 | 6.322 | 23.7026 | 1.12 | 26.5469 | 66000 | 1.32 | 27.8669 | 35.69 | 66000 | 1.32 | 37.01
智恒价格情况汇总
零件 | 智恒报价 | 现长春采购价 | 备注
底支架 | 37.01 | 39.9832 | 长生：喷涂、外部点焊 智恒：电泳、内部满焊 比长生少四个焊接螺母
Note on C13: Administrator: 含模摊1.32元
Note on D13: Administrator: 含模摊0.3372元

## SHT0015962
设计: |  | 校核： 标准化： |  |  |  | 前座座椅总成总成EBOM | [39 empty] | 零件号 | 6800010GH13-C00 | 6900010HH13-C00 | 6900010JH13-C00
[46 empty] | 内部号 | SHT0015946 | SHT0016162 | SHT0016141
会签： | [45 empty] | 名称 | 驾驶员座椅总成 | 驾驶员座椅总成 | 驾驶员座椅总成
批准： |  |  |  | 日期： | [41 empty] | 规格型号
版本：A | [45 empty] | 车型配置 | J6L自卸车 | J6L自卸车 | J6L自卸车
说明： | [45 empty] | 种类 | 旋转副驾 | 旋转副驾 | 滑轨副驾
序号 | 装配等级 | 来源 | QAD | 零件号 | 名称 | 零件描述 | 重要度 | 单位 | 图示 | 数据版本 | 图纸号 | 图纸版本 | 是否申请新零件号 | 沿用件 Y/N | 零件类别 | 材料 | 规格 | 材料标准 | 轮廓尺寸 (长*宽*高) | 设计密度 | 设计重量 （Kg） | 平台 | 颜色 | 皮纹 | 表面处理 | 工艺方式 | 净重尺寸 | 工艺规格 |  |  | 工艺重量 （Kg） | 材料利用率 | 焊接长度 （cm） | 涂装面积 （m2） | 外购/自制 | 供应商 | 实物重量 | 原材料价格 | 材料成本 | 系数 | 目标价 | 采购每公斤单价 | 采购价格 | 差异价格 | 差价比率 | 备注 | 用量 | 用量 | 用量
[28 empty] | 长 | 宽 | 高
1 | 1 | J6G | SHT0015962 | SHT0015962 | 底座焊接总成 | —— | B | Ea |  | A | SHT0014477 | A | Y | N | 分总成 | ASSY | —— | —— | 348*108*350 | —— | 2.18 | —— | 黑色 | —— | 电泳 | 焊接 | [6 empty] | 74 | 0.364 | 长春外购 | [10 empty] | —— | 1 | 1 | 1
2 | 2 | J6L |  | SHT0014478 | 底座前板 | —— | C | Ea |  | A | SHT0014478 | A | N | Y | 冲压件 | SPFH590 | t=2 | —— | 10*350*78 | —— | 0.74 | —— | —— | —— | —— | 冲压 | 411*179*2 | 416 | 182 | 2 | 1.1902 | 62.17% | [5 empty] | 5.13 | 6.1057 | [6 empty] | —— | 1 | 1 | 1
3 | 2 | J6L |  | SHT0014479 | 底座后板 | —— | C | Ea |  | A | SHT0014479 | A | N | Y | 冲压件 | SPFH590 | t=2 | —— | 12*309*32 | —— | 0.51 | —— | —— | —— | —— | 冲压 | 411*156*2 | 416 | 159 | 2 | 1.0398 | 49.05% | [5 empty] | 5.13 | 5.3341 | [6 empty] | —— | 1 | 1 | 1
4 | 3 | J6L |  | SHT0014480 | 底座左板 | —— | C | Ea |  | A | SHT0014480 | A | N | Y | 冲压件 | SPFH590 | t=2 | —— | 348*108*85 | —— | 0.78 | —— | —— | —— | —— | 冲压 | 341*159*2 | 346 | 162 | 2 | 0.88114 | 88.52% | [5 empty] | 5.13 | 4.5202 | [6 empty] | —— | 1 | 1 | 1
5 | 3 | J6L |  | SHT0014481 | 底座右板 | —— | C | Ea |  | A | SHT0014481 | A | N | Y | 冲压件 | SPFH590 | t=2 | —— | 348*108*85 | —— | 0.78 | —— | —— | —— | —— | 冲压 | 337*159*2 | 342 | 162 | 2 | 0.87095 | 89.56% | [5 empty] | 5.13 | 4.468 | [6 empty] | —— | 1 | 1 | 1
20.428
[38 empty] | 废料 | 3.0474
[38 empty] | 小计 | 17.3806

## 工序
序号 | 来源 | QAD | 零件号 | 名称 | 图示 | 零件类别 | 材料 | 规格 | 外购/ 自制 | 工序 | 吨位 | 工装尺寸 | 模具价格 （未税） | 工序费
1 | J6G | SHT0015962 | SHT0015962 | 底座焊接总成 |  | 焊接总成件 | ASSY |  | 外购 | OP10焊接 |  |  | 50000
[10 empty] | OP20焊接 |  |  | 50000
2 | J6L | SHT0014478 | SHT0014478 | 底座前板 |  | 冲压件 | SPFH590 | t=2.0 | 外购 | OP10落料冲孔 | 200T | 760*450*400 | 23000 | 0.15
[10 empty] | OP20成型 | 200T | 760*450*400 | 23000 | 0.15
[10 empty] | OP30冲孔 | 110T | 760*450*300 | 18000 | 0.075
3 | J6L | SHT0014479 | SHT0014479 | 底座后板 |  | 冲压件 | SPFH590 | t=2.0 | 外购 | OP10落料冲孔 | 160T | 760*425*370 | 20000 | 0.1
[10 empty] | OP20成型 | 160T | 760*425*370 | 20000 | 0.1
6 | J6L | SHT0014480 | SHT0014480 | 底座左板 |  | 冲压件 | SPFH590 | t=2.0 | 外购 | OP10落料 | 160T | 700*430*370 | 19000 | 0.1
[10 empty] | OP20成型 | 160T | 700*430*370 | 19000 | 0.1
[10 empty] | OP30成型 | 160T | 700*430*370 | 19000 | 0.1
[10 empty] | OP40冲孔 | 110T | 700*430*300 | 16000 | 0.075
7 | J6L | SHT0014481 | SHT0014481 | 底座右板 |  | 冲压件 | SPFH590 | t=2.0 | 外购 | OP10落料 | 160T |  | 0 | 0.1
[10 empty] | OP20成型 | 160T | 700*430*370 | 19000 | 0.1
[10 empty] | OP30成型 | 160T | 700*430*370 | 19000 | 0.1
[10 empty] | OP40冲孔 | 110T | 700*430*300 | 16000 | 0.075
[13 empty] | 331000 | 1.325
[12 empty] | 焊接 | 48 | 2.4
[12 empty] | 电泳 | 0.371 | 2.597
[12 empty] | 小计 |  | 6.322

## 冲压工序费
类别 | 冲压机 | 工序费
冲床 | 16T | 0.03
冲床 | 25T | 0.03
冲床 | 40T | 0.03
冲床 | 60T | 0.04
冲床 | 63T | 0.04
冲床 | 65t | 0.04 |  | 厚度 | 材质 | 含税 | 未税
冲床 | 80T | 0.05 |  | 3 | 440 | 5200 | 4601.7699
冲床 | 100T | 0.07 |  | 3 | 355B | 4600 | 4070.7965
冲床 | 110T | 0.075
冲床 | 125T | 0.08
冲床 | 160T | 0.1
冲床 | 200T | 0.15
冲床 | 250T | 0.18
冲床 | 315T | 0.2
冲床 | 350T | 0.28
冲床 | 400T | 0.3
液压机 | 液压机160T | 0.16
液压机 | 液压机200T | 0.2
液压机 | 液压机315T | 0.25
液压机 | 液压机500T | 0.53
焊接 | 1CM | 0.05
焊螺母 | 1个 | 0.1
电泳 | 1㎡ | 7 | 自制
电泳 | 1㎡ | 14 | 委外
喷涂 | 1㎡ | 30 |  | 功率kw | 每小时电费 | 每小时人工 | 每小时加工次数
冲床 | 1000T | 0.48318 |  | 135 | 70.875 | 25.76 | 200
液压机 | 液压机1000T | 0.32305 |  | 74 | 38.85 | 25.76 | 200
液压机 | 液压机500T | 0.16818 |  | 15 | 7.875 | 25.76 | 200