## 奥铃-2060副驾驶员座椅-（L168100000554）
初始材料清单(BOM)
车 型 |  | M4-奥铃 |  |  | 产品图号 |  |  |  | L168100000554 |  | 版本 | 01 |  | 文件编号 | [7 empty] | BOM类型
名 称 |  | 2060副驾驶员座椅（针织） | [8 empty] | 处数 |  |  | 更改标记 | [7 empty] | 设计BOM
序号 | 水平 | [7 empty] | 图号 |  | 更改水平 | 零件名称 | 描述 | 数量 | 单位 | 材料 | 规格 | 重量（kg/ea） | 属性 | 是否申请新零件号 | 沿用件 Y/N | 重要度分级 | QAD零件编码 | 供应商 | 单价 | 金额 | 备注 | 生产落线 | 借用件 | 2D | 25日完成 |  |  | 2060图纸 | 1880图纸 |  | 评审与否
| 0 | 1 | 2 | 3 | 4 | 5 | 6 | 7 | [16 empty] | 单价
1 | √ | [7 empty] | L168100000554（SLT0011918） | L1681020121A0（130103000100） |  | 副驾驶员座椅 |  | 1 | ea | ASSY | N/A | 15.309 |  | Y | N | [6 empty] | 自制 |  | 1 |  |  | 1 | A1-1 | A1-1 |  | 1
2 |  | √ | [6 empty] | SLT0011919 | 330102300100 |  | 副驾驶员座椅大背总成 |  | 1 | ea | ASSY | N/A | 5.262 |  | Y | N | [6 empty] | 自制 |  | 1 |  |  |  | A2-1 | 同左
3 |  |  | √ | [5 empty] | 330102300200 | 330102300200 |  | 副驾驶员座椅大背骨架总成 |  | 1 | ea | ASSY | N/A | 2.55 |  | N | Y | [6 empty] | 采购 |  | 1 | 1 | 1 | 0 | A2-1 | 同左 |  | 1
4 |  |  |  | √ |  |  |  |  | 330102302500 | 330102302500 |  | 副司机背右旁接板 |  | 1 | ea | Q235 | 3.0 | 0.21 |  | N | Y | [6 empty] | 采购 |  | 1 | 1 | 1 | 0 | 1 | 同左
5 |  |  |  | √ |  |  |  |  | 330102303200 | 330102303200 |  | 副司机背左旋转轴固定座 |  | 1 | ea | Q235 | 3.0 | 0.084 |  | N | Y | [6 empty] | 采购 |  | 1 | 1 | 1 | 0 | 1 | 同左
6 |  |  |  | √ |  |  |  |  | 330102300300 | 330102300300 |  | 靠背弯管 |  | 1 | ea | Q235 | Φ25x1.5 | 1.205 |  | N | Y | [6 empty] | 采购 |  | 1 | 1 | 1 | 0 | 1 | 同左
7 |  |  |  | √ |  |  |  |  | 330102300400 | 330102300400 |  | 副司机头枕管架 |  | 1 | ea | Q195 | Φ12x1.5 | 0.212 |  | N | Y | [6 empty] | 采购 |  | 1 |  | 1 | 0 | 1 | 同左 | 由Q235更改为Q195
8 |  |  |  | √ |  |  |  |  | 330102300500 | 330102300500 |  | 副司机头枕支撑框线 |  | 2 | ea | Q235 | Φ5 | 0.027 |  | N | Y | [6 empty] | 采购 |  | 1 |  | 1 | 0 | 1 | 同左
9 |  |  |  | √ |  |  |  |  | 1B180-6805007 | 1B180-6805007 |  | S形弹簧固定片 |  | 4 | ea | Q235 | 1.2 | 0.007 |  | N | Y | [6 empty] | 采购 | 借用件 | 0 |  |  | 0 |  | 同左
10 |  |  |  | √ |  |  |  |  | 330102300600 | 330102300600 |  | 靠背S形弹簧1 |  | 1 | ea | 65Mn | Φ4 | 0.087 |  | N | Y | [6 empty] | 采购 |  | 1 |  | 1 | 0 | 1 | 同左
11 |  |  |  | √ |  |  |  |  | 330102304500 | 330102304500 |  | 靠背S形弹簧2 |  | 1 | ea | 65Mn | Φ3 | 0.049 |  | N | Y | [6 empty] | 采购 |  | 1 |  | 1 | 0 | 1 | 同左
12 |  |  |  | √ |  |  |  |  | 330101300800 | 330101300800 |  | 司机背上支撑钢丝 |  | 1 | ea | Q235 | Φ5 | 0.064 |  | N | Y | [6 empty] | 采购 |  | 1 |  |  | 1 | 同司机 | 同左
13 |  |  |  | √ |  |  |  |  | 330102300700 | 330102300700 |  | 副司机背下支撑管 |  | 1 | ea | Q195 | Φ25x1.5 | 0.319 |  | N | Y | [6 empty] | 采购 |  | 1 |  | 1 | 0 | 1 | 同左 | 由Q235更改为Q195
14 |  |  |  | √ |  |  |  |  | 330102304400 | 330102304400 |  | 副司机背侧翼支撑钢丝 |  | 2 | ea | Q235 | Φ7 | 0.114 |  | N | Y | [6 empty] | 采购 |  | 1 |  | 1 | 0 | 1 | 同左
15 |  |  |  | √ |  |  |  |  | Q370C08 | Q370C08 |  | 焊接六角螺母 |  | 2 | ea |  | M8 | 0.005 |  | N | Y | [6 empty] | 采购 |  |  |  |  | 0
16 |  |  | √ | [5 empty] | 330102302702 | 330102302700 |  | 大背折叠器总成 |  | 1 | ea | ASSY | N/A | 1.032 |  | N | Y | [6 empty] | 采购 |  | 1 |  |  | 1 | 1
17 |  |  |  | √ |  |  |  |  | 1B180-6904111 | 1B180-6904111 |  | 大背折叠器上连接板 |  | 1 | ea | SAPH440 | 2.0 | 0.36 |  | N | Y | [6 empty] | 采购 | 借用件 |  |  |  | 0
18 |  |  |  | √ |  |  |  |  | 1B180-6904112 | 1B180-6904112 |  | 大背折叠器铆钉A |  | 1 | ea | 20 |  | 0.008 |  | N | Y | [6 empty] | 采购 | 借用件 |  |  |  | 0
19 |  |  |  | √ |  |  |  |  | 1B180-6904113 | 1B180-6904113 |  | 大背折叠器铆钉B |  | 1 | ea | 20 |  | 0.015 |  | N | Y | [6 empty] | 采购 | 借用件 |  |  |  | 0
20 |  |  |  | √ |  |  |  |  | 1B180-6904114 | 1B180-6904114 |  | 大背折叠器旋转中心铆钉 |  | 1 | ea | 20 |  | 0.021 |  | N | Y | [6 empty] | 采购 | 借用件 |  |  |  | 0
21 |  |  |  | √ |  |  |  |  | 1B180-6904115 | 1B180-6904115 |  | 大背折叠器下连接板固定铆钉 |  | 3 | ea | 20 |  | 0.005 |  | N | Y | [6 empty] | 采购 | 借用件 |  |  |  | 0
22 |  |  |  | √ |  |  |  |  | 1B180-6904102 | 1B180-6904101 |  | 大背折叠器塑料手把 | 颜色YS013(黑色) | 1 | ea | PP-TP15 |  | 0.008 |  | N | Y | [6 empty] | 采购 | 借用件 |  |  |  | 0
23 |  |  |  | √ |  |  |  |  | 1B180-6904116 | 1B180-6904116 |  | 大背折叠器手把 |  | 1 | ea | Q235 |  | 0.01 |  | N | Y | [6 empty] | 采购 | 借用件 |  |  |  | 0
24 |  |  |  | √ |  |  |  |  | 1B180-6904117 | 1B180-6904117 |  | 大背折叠器解锁块 |  | 1 | ea | Q235 | 5.0 | 0.026 |  | N | Y | [6 empty] | 采购 | 借用件 |  |  |  | 0
25 |  |  |  | √ |  |  |  |  | 1B180-6904118 | 1B180-6904118 |  | 大背折叠器上齿板 |  | 1 | ea | 45 | 5.0 | 0.057 |  | N | Y | [6 empty] | 采购 | 借用件 |  |  |  | 0
26 |  |  |  | √ |  |  |  |  | 1B180-6904119 | 1B180-6904119 |  | 大背折叠器下齿板 |  | 1 | ea | 45 | 5.0 | 0.206 |  | N | Y | [6 empty] | 采购 | 借用件 | 0 |  |  | 0 | 大背折叠器下齿板按文安德实现有实物
27 |  |  |  | √ |  |  |  |  | 1B180-6904121 | 1B180-6904121 |  | 大背折叠器固定板 |  | 1 | ea | Q235 | 2.0 | 0.059 |  | N | Y | [6 empty] | 采购 | 借用件 |  |  |  | 0
28 |  |  |  | √ |  |  |  |  | 330102302600 | 330102302600 |  | 大背折叠器下连接板 |  | 1 | ea | SAPH440 | 2.5 | 0.244 |  | N | Y | [6 empty] | 采购 |  | 0 |  |  | 0 | 需同文安德实索要图纸然后回签
29 |  |  |  | √ |  |  |  |  | 1B180-6904124 | 1B180-6904124 |  | 大背折叠器解锁弹簧 |  | 1 | ea | 65Mn |  | 0.003 |  | N | Y | [6 empty] | 采购 | 借用件 |  |  |  | 0
30 |  |  | √ | [5 empty] | Q1460820 | Q1460820 |  | 六角头螺栓、弹簧垫圈和平垫圈组合件 |  | 2 | ea |  | M8x20 | 0.019 |  | N | Y | [6 empty] | 采购 |  |  |  |  | 0
31 |  |  | √ | [5 empty] | xxxxxx | xxxxxx |  | 旋转轴套 |  | 1 | ea | PP-TP15 |  | 0.002 |  | N | Y | [6 empty] | 采购 | 借用件 |  |  |  | 0 | 无图号 |  |  |  | 图号 | 需赵超与供应商
32 |  |  | √ | [5 empty] | 330102300800 | 330102300800 |  | 副驾驶员座椅大背合棉总成 |  | 1 | ea | ASSY | N/A | 1.14 |  | N | Y | [6 empty] | 自制 |  |  |  |  | 0
33 |  |  |  | √ |  |  |  |  | 330102300900 | 330102300900 |  | 副驾驶员座椅大背合棉 |  | 1 | ea | PUR |  | 1.07 |  | N | Y | [6 empty] | 自制 |  | 0 |  |  | 0
34 |  |  |  | √ |  |  |  |  | 330102301000 | 330102301000 |  | 合棉预埋钢丝A |  | 1 | ea | 20 | Φ2 | 0.006 |  | N | Y | [6 empty] | 采购 |  | 1 |  |  | 1 | 1
35 |  |  |  | √ |  |  |  |  | 330102301100 | 330102301100 |  | 合棉预埋钢丝B |  | 1 | ea | 20 | Φ2 | 0.008 |  | N | Y | [6 empty] | 采购 |  | 1 |  |  | 1 | 1
36 |  |  |  | √ |  |  |  |  | 330102301200 | 330102301200 |  | 合棉预埋钢丝C |  | 1 | ea | 20 | Φ2 | 0.013 |  | N | Y | [6 empty] | 采购 | 左右对称 | 1 | 对称 |  | 1 | 1
37 |  |  |  | √ |  |  |  |  | 330102301300 | 330102301300 |  | 合棉预埋钢丝D |  | 1 | ea | 20 | Φ2 | 0.013 |  | N | Y | [6 empty] | 采购 |  |  |  |  | 0
38 |  |  |  | √ |  |  |  |  | 330102301400 | 330102301400 |  | 合棉垫材 |  | 1 | ea | 无纺布 | 50g/㎡ | 0.03 |  | N | Y | [6 empty] | 采购 |  |  |  |  | 0
39 |  |  | √ | [5 empty] | SLT0011920 | 330102301500 |  | 副驾驶员座椅大背面套 | PVC主面料：52002904酒红色，织物主面料1：03350不压花 织物主面料2：03350压花 织物辅面料：TR5226 | 1 | ea | 织物 | N/A | 0.5 |  | Y | N | [6 empty] | 自制 |  |  |  |  | 0
40 |  |  |  | √ |  |  |  |  | YS100-ZY063 | 主料 |  | 主料 |  | 1 | ea |  |  | 0.08 | [9 empty] | 采购 | 面罩BOM中体现
41 |  |  |  | √ |  |  |  |  | YS100-ZY064 | 辅料 |  | 辅料 |  | 1 | ea |  |  | 0.02 | [9 empty] | 采购
42 |  |  |  | √ |  |  |  |  | 330102306300 |  |  | 副司机靠背面套下后缝合钢丝 |  | 2 | ea | 20 | Φ2 | 0.011 | [9 empty] | 采购
43 |  | √ | [6 empty] | SLT0011921 | 330103301600 |  | 副驾驶员座椅小背总成 |  | 1 | ea | ASSY | N/A | 4.601 |  | Y | N | [6 empty] | 自制 |  | 1 |  |  | 1 | A2-1 | A2-1
44 |  |  | √ | [5 empty] | 330102301700 | 330103301700 |  | 副驾驶员座椅小背骨架总成 |  | 1 | ea | ASSY | N/A | 1.493 |  | N | Y | [6 empty] | 采购 |  | 1 | 1 | 1 | 0 | A2-1 | A2-1 |  | 1
45 |  |  |  | √ |  |  |  |  | 330102301800 | 330103301800 |  | 小背管架 |  | 1 | ea | Q195 | Φ22x1.5 | 0.847 |  | N | Y | [6 empty] | 采购 |  | 1 |  | 1 | 0 | 1 | 1 | 由Q235改为Q195
46 |  |  |  | √ |  |  |  |  | 330102301900 | 330103301900 |  | 置物盒固定片 |  | 4 | ea | Q235 | 1.5 | 0.009 |  | N | Y | [6 empty] | 采购 |  | 1 | 1 | 1 | 0 | 1 | 1
47 |  |  |  | √ |  |  |  |  | 330102303300 | 330103303300 |  | 小背支撑板 |  | 1 | ea | Q235 | 2.0 | 0.156 |  | N | Y | [6 empty] | 采购 |  | 1 | 1 | 1 | 0 | 1 | 1
48 |  |  |  | √ |  |  |  |  | 1B180-6905101 | 1B180-6905101 |  | 小背旋转轴固定座 |  | 1 | ea | Q235 | 3.0 | 0.043 |  | N | Y | [6 empty] | 采购 | 借用件 |  |  |  | 0
49 |  |  |  | √ |  |  |  |  | 330102302300 | 330103302300 |  | 小背下连接管 |  | 1 | ea | Q195 | Φ22x1.5 | 0.248 |  | N | Y | [6 empty] | 采购 |  | 1 |  | 1 | 0 | 1 | 1 | 由Q235改为Q195
50 |  |  |  | √ |  |  |  |  | 330102302400 | 330102302400 |  | 小背左旁接板 |  | 1 | ea | Q235 | 2.5 | 0.134 |  | N | Y | [6 empty] | 采购 |  | 1 | 1 | 1 | 0 | 1
51 |  |  |  | √ |  |  |  |  | 330102404900 |  |  | 2060小背合棉支撑钢丝 |  | 1 | ea | Q235 | Φ4 | 0.019 |  | N | Y | [6 empty] | 采购 | [7 empty] | 后增件 |  | OK
52 |  |  |  | √ |  |  |  |  | Q370C08 | Q370C08 |  | 焊接六角螺母 |  | 2 | ea |  | M8 | 0.005 |  | N | Y | [6 empty] | 采购 |  |  |  |  | 0
53 |  |  | √ | [5 empty] | 330102302202 | 330102302200 |  | 小背折叠器总成 |  | 1 | ea | ASSY | N/A | 1.091 |  | N | Y | [6 empty] | 采购 |  | 0 |  |  | 0 | 需同文安德实索要图纸然后回签
54 |  |  |  | √ |  |  |  |  | 330102302900 | 330102302900 |  | 小背折叠器上连接板 |  | 1 | ea | SAPH440 | 2.0 | 0.36 |  | N | Y | [6 empty] | 采购 | 借用件 |  |  |  | 0
55 |  |  |  | √ |  |  |  |  | 1B180-6904112 | 1B180-6904112 |  | 大背折叠器铆钉A |  | 1 | ea | 20 |  | 0.008 |  | N | Y | [6 empty] | 采购 | 借用件 |  |  |  | 0
56 |  |  |  | √ |  |  |  |  | 330102303100 | 330102303100 |  | 小背折叠器铆钉B |  | 1 | ea | 20 |  | 0.015 |  | N | Y | [6 empty] | 采购 | 借用件 |  |  |  | 0
57 |  |  |  | √ |  |  |  |  | 1B180-6904114 | 1B180-6904114 |  | 大背折叠器旋转中心铆钉 |  | 1 | ea | 20 |  | 0.021 |  | N | Y | [6 empty] | 采购 | 借用件 |  |  |  | 0
58 |  |  |  | √ |  |  |  |  | 1B180-6904115 | 1B180-6904115 |  | 大背折叠器下连接板固定铆钉 |  | 3 | ea | 20 |  | 0.005 |  | N | Y | [6 empty] | 采购 | 借用件 |  |  |  | 0
59 |  |  |  | √ |  |  |  |  | 1B180-6904102 | 1B180-6904101 |  | 大背折叠器塑料手把 | 颜色YS013(黑色) | 1 | ea | PP-TP15 |  | 0.008 |  | N | Y | [6 empty] | 采购 | 借用件 |  |  |  | 0
60 |  |  |  | √ |  |  |  |  | 1B180-6904116 | 1B180-6904116 |  | 大背折叠器手把 |  | 1 | ea | Q235 |  | 0.01 |  | N | Y | [6 empty] | 采购 | 借用件 |  |  |  | 0
61 |  |  |  | √ |  |  |  |  | 330102303000 | 330102303000 |  | 小背折叠器解锁块 |  | 1 | ea | Q235 | 5.0 | 0.026 |  | N | Y | [6 empty] | 采购 | 借用件 |  |  |  | 0
62 |  |  |  | √ |  |  |  |  | 1B180-6904118 | 1B180-6904118 |  | 大背折叠器上齿板 |  | 1 | ea | 45 | 5.0 | 0.057 |  | N | Y | [6 empty] | 采购 | 借用件 |  |  |  | 0
63 |  |  |  | √ |  |  |  |  | 1B180-6904119 | 1B180-6904119 |  | 大背折叠器下齿板 |  | 1 | ea | 45 | 5.0 | 0.206 |  | N | Y | [6 empty] | 采购 | 借用件 | 可能会重新开 |  |  | #VALUE!
64 |  |  |  | √ |  |  |  |  | 1B180-6904121 | 1B180-6904121 |  | 大背折叠器固定板 |  | 1 | ea | Q235 | 2.0 | 0.059 |  | N | Y | [6 empty] | 采购 | 借用件 |  |  |  | 0
65 |  |  |  | √ |  |  |  |  | 330102302800 | 330102302800 |  | 小背折叠器下连接板 |  | 1 | ea | SAPH440 | 2.5 | 0.303 |  | N | Y | [6 empty] | 采购 |  | 1 |  |  | 1 | 1
66 |  |  |  | √ |  |  |  |  | 1B180-6904124 | 1B180-6904124 |  | 大背折叠器解锁弹簧 |  | 1 | ea | 65Mn |  | 0.003 |  | N | Y | [6 empty] | 采购 | 借用件 |  |  |  | 0
67 |  |  | √ | [5 empty] | xxxxxx | xxxxxx |  | 旋转轴套 |  | 1 | ea | PP-TP15 |  | 0.002 |  | N | Y | [6 empty] | 自制 | 借用件 |  |  |  | 0 | 无图号 |  | 需赵超核实图号
68 |  |  | √ | [5 empty] | Q1460820 | Q1460820 |  | 六角头螺栓、弹簧垫圈和平垫圈组合件 |  | 2 | ea |  | M8x20 | 0.019 |  | N | Y | [6 empty] | 采购 |  |  |  |  | 0
69 |  |  | √ | [5 empty] | 330102303400 | 330103303400 |  | 副驾驶员座椅小背合棉总成 |  | 1 | ea | ASSY | N/A | 0.471 |  | N | Y | [6 empty] | 自制 |  |  |  |  | 0
70 |  |  |  | √ |  |  |  |  | 330102303500 | 330103303500 |  | 副驾驶员座椅小背合棉 |  | 1 | ea | PUR | ≥48Kg/m³ | 0.451 |  | N | Y | [6 empty] | 自制 |  | 0 |  |  | 0
71 |  |  |  | √ |  |  |  |  | 330102303600 | 330102303600 |  | 合棉预埋钢丝 |  | 2 | ea | 20 |  | 0.01 |  | N | Y | [6 empty] | 采购 |  | 1 |  |  | 1 | 1
72 |  |  | √ | [5 empty] | SLT0011922 | 330103303700 |  | 副驾驶员座椅小背面套 | 织物主面料2：03350压花 织物辅面料：TR5226 | 1 | ea | ASSY | N/A | 0.2 |  | Y | N | [6 empty] | 自制 |  |  |  |  | 0
73 |  |  |  | √ |  |  |  |  | YS100-ZY063 |  |  | 主料 |  | 1 | ea |  |  | 0.06 | [9 empty] | 采购 | 面罩BOM中体现
74 |  |  |  | √ |  |  |  |  | YS100-ZY064 |  |  | 辅料 |  | 1 | ea |  |  | 0.076 | [9 empty] | 采购
75 |  |  |  | √ |  |  |  |  | 330102305000 |  |  | 2060小背面套钢丝 |  | 4 | ea | 20 | Φ2 | 0.005 | [9 empty] | 采购
76 |  |  | √ | [5 empty] | 330102303802 | 330102303800 |  | 小背置物盒总成 | 颜色YS013(黑色) | 1 | ea | ASSY | N/A | 1.294 |  | N | Y | [6 empty] | 采购 |  | 1 |  |  | 1 | 2060/1880通用
77 |  |  |  | √ |  |  |  |  | 330102303902 | 330102303900 |  | 小背置物盒上盒 | 颜色YS013(黑色) | 1 | ea | PP-TP15 | 2.5 | 0.538 |  | N | Y | [6 empty] | 采购 |  | 0 |  |  | 0
78 |  |  |  | √ |  |  |  |  | 330102304002 | 330102304000 |  | 小背置物盒下盒 | 颜色YS013(黑色) | 1 | ea | PP-TP15 | 2.5 | 0.618 |  | N | Y | [6 empty] | 采购 |  | 0 |  |  | 0
79 |  |  |  | √ |  |  |  |  | 330102304102 | 330102304100 |  | 小背置物盒开关总成 | 颜色YS013(黑色) | 1 | ea | ASSY | 黑色 | 0.026 |  | N | Y | [6 empty] | 采购 |  | 0 |  |  | 0 |  |  |  |  | 只能供黑色，福田要求灰色/棕色
80 |  |  |  | √ |  |  |  |  | 330102304200 | 330102304200 |  | 合页 |  | 1 | ea | ASSY | N/A | 0.1 |  | N | Y | [6 empty] | 采购 | 借用件 |  |  |  | 0 |  |  |  |  | 借用为什么改图号，需赵超核对图号
81 |  |  |  | √ |  |  |  |  | 330102304300 | 330102304300 |  | 缓冲垫 |  | 2 | ea | 橡胶 | 黑色 | 0.001 |  | N | Y | [6 empty] | 采购 |  | 1 | 1 | 1 | 0 | 属于置物盒总成 |  |  |  | 只能供黑色，福田要求灰色/棕色
82 |  |  |  | √ |  |  |  |  | Q271429.5 | Q271429.5 |  | 十字槽盘头自攻螺钉 |  | 5 | ea |  | ST4.2X9.5（镀黑锌） | 0.002 |  | N | Y | [6 empty] | 采购 |  |  |  |  | 0
83 |  |  | √ | [5 empty] | Q2714213 | Q2714213 |  | 十字槽盘头自攻螺钉 |  | 4 | ea |  | ST4.2X13（镀黑锌） | 0.003 |  | N | Y | [6 empty] | 采购 |  |  |  |  | 0
84 |  | √ | [6 empty] | 330102302000 | 330102302000 |  | 中间连接板总成 |  | 1 | ea | ASSY | N/A | 0.486 |  | N | Y | [6 empty] | 采购 |  | 1 | 1 | 1 | 0 | 1
85 |  |  | √ | [5 empty] | 330102302100 | 330102302100 |  | 中间连接板 |  | 1 | ea | SAPH440 | 3.0 | 0.41 |  | N | Y | [6 empty] | 采购 |  | 1 | 1 |  | 1 | 1
86 |  |  | √ | [5 empty] | L0180-6905102 | L0180-6905102 |  | 中间连接板旋转轴 |  | 2 | ea | 20 | Φ12 | 0.038 |  | N | Y | [6 empty] | 采购 | 借用件 |  |  |  | 0
87 |  | √ | [6 empty] | SLT0011923 | 330103400100 |  | 副驾驶员座椅座垫总成 |  | 1 | ea | ASSY | N/A | 4.954 |  | Y | N | [6 empty] | 自制 |  | 1 |  |  | 1 | A2-1 | A2-1
88 |  |  | √ | [5 empty] | 330102400200 | 330103400200 |  | 副驾驶员座椅座垫合棉总成 |  | 1 | ea | ASSY | N/A | 4.454 |  | N | Y | [6 empty] | 自制 |  |  |  |  | 0
89 |  |  |  | √ |  |  |  |  | 330102400300 | 330103400300 |  | 副驾驶员座椅座垫合棉 |  | 1 | ea | PUR |  | 3.037 |  | N | Y | [6 empty] | 自制 |  | 0 |  |  | 0
90 |  |  |  | √ |  |  |  |  | 330102400400 | 330102400400 |  | 右侧硬质泡沫 |  | 1 | ea | PUR |  | 0.124 |  | N | Y | [6 empty] | 采购 |  | 0 |  |  | 0 |  |  | 前端硬质泡沫已取消
91 |  |  |  | √ |  |  |  |  | 330102400600 | 330102400600 |  | 座垫预埋钢丝1 |  | 1 | ea | 20 | Φ2 | 0.007 |  | N | Y | [6 empty] | 采购 |  | 1 |  |  |  | 1
92 |  |  |  | √ |  |  |  |  | 330101401200 | 330101401200 |  | 合棉预埋钢丝B |  | 2 | ea | 20 | Φ2 | 0.005 |  | N | Y | [6 empty] | 采购 |  | 1 |  |  |  | 1 | 与司机通用，只出副司机
93 |  |  |  | √ |  |  |  |  | 330102402400 | 330102402400 |  | 座垫预埋钢丝2 |  | 1 | ea | 20 | Φ2 | 0.009 |  | N | Y | [6 empty] | 采购 |  | 1 |  |  |  | 1 |  | 座垫预埋钢丝5已取消
94 |  |  |  | √ |  |  |  |  | 330102400700 | 330103400700 |  | 副驾驶员座椅座垫骨架总成 |  | 1 | ea | ASSY | N/A | 1.267 |  | N | Y | [6 empty] | 采购 |  | 1 | 1 | 1 | 0 | A2-1 | A2-1 |  | 1
95 |  |  |  |  | √ |  |  |  | 330102400800 | 330102400800 |  | 座垫左前地脚 |  | 1 | ea | Q235 | 2.5 | 0.135 |  | N | Y | [6 empty] | 采购 |  | 1 | 1 | 1 | 0 | 1
96 |  |  |  |  | √ |  |  |  | 330102400900 | 330102400900 |  | 座垫右前地脚 |  | 1 | ea | Q235 | 2.5 | 0.129 |  | N | Y | [6 empty] | 采购 |  | 1 | 1 | 1 | 0 | 1
97 |  |  |  |  | √ |  |  |  | 330102401000 | 330102401000 |  | 座垫左后地脚 |  | 1 | ea | Q235 | 2 | 0.058 |  | N | Y | [6 empty] | 采购 |  | 1 | 1 | 1 | 0 | 1
98 |  |  |  |  | √ |  |  |  | 330102401100 | 330102401100 |  | 座垫右后地脚 |  | 1 | ea | Q235 | 2 | 0.063 |  | N | Y | [6 empty] | 采购 |  | 1 | 1 | 1 | 0 | 1
99 |  |  |  |  | √ |  |  |  | 330102401200 | 330103400800 |  | 座垫前端钢丝A |  | 1 | ea | Q235 | Φ5 | 0.125 |  | N | Y | [6 empty] | 采购 |  | 1 |  | 1 | 0 | 1 | 1
100 |  |  |  |  | √ |  |  |  | 330102401300 | 330103400900 |  | 座垫前端钢丝B |  | 1 | ea | Q235 | Φ5 | 0.124 |  | N | Y | [6 empty] | 采购 |  | 1 |  | 1 | 0 | 1 | 1
101 |  |  |  |  | √ |  |  |  | 330102401400 | 330103401000 |  | 座垫后端钢丝A |  | 1 | ea | Q235 | Φ5 | 0.123 |  | N | Y | [6 empty] | 采购 |  | 1 |  | 1 | 0 | 1 | 1
102 |  |  |  |  | √ |  |  |  | 330102401500 | 330103401100 |  | 座垫后端钢丝B |  | 1 | ea | Q235 | Φ5 | 0.048 |  | N | Y | [6 empty] | 采购 |  | 1 |  | 1 | 0 | 1 | 1
103 |  |  |  |  | √ |  |  |  | 330102401600 | 330102401600 |  | 座垫后端钢丝C |  | 1 | ea | Q235 | Φ5 | 0.066 |  | N | Y | [6 empty] | 采购 |  | 1 |  | 1 | 0 | 1
104 |  |  |  |  | √ |  |  |  | 330102401700 | 330103401200 |  | 座垫左侧钢丝A |  | 1 | ea | Q235 | Φ5 | 0.072 |  | N | Y | [6 empty] | 采购 |  | 1 |  | 1 | 0 | 1 | 1
105 |  |  |  |  | √ |  |  |  | 330102401800 | 330103401300 |  | 座垫左侧钢丝B |  | 1 | ea | Q235 | Φ5 | 0.073 |  | N | Y | [6 empty] | 采购 |  | 1 |  | 1 | 0 | 1 | 1
106 |  |  |  |  | √ |  |  |  | 330102401900 | 330102401900 |  | 座垫右侧钢丝A |  | 1 | ea | Q235 | Φ5 | 0.07 |  | N | Y | [6 empty] | 采购 |  | 1 |  | 1 | 0 | 1
107 |  |  |  |  | √ |  |  |  | 330102402000 | 330102402000 |  | 座垫右侧钢丝B |  | 1 | ea | Q235 | Φ5 | 0.069 |  | N | Y | [6 empty] | 采购 |  | 1 |  | 1 | 0 | 1
108 |  |  |  |  | √ |  |  |  | 330102402100 | 330102402100 |  | 座垫中间钢丝 |  | 1 | ea | Q235 | Φ5 | 0.066 |  | N | Y | [6 empty] | 采购 |  | 1 |  | 1 | 0 | 1
109 |  |  |  |  | √ |  |  |  | 330102402200 | 330102402200 |  | 座垫中间U型钢丝 |  | 1 | ea | Q235 | Φ5 | 0.046 |  | N | Y | [6 empty] | 采购 |  | 1 |  | 1 | 0 | 1
110 |  |  | √ | [5 empty] | SLT0011924 | 330103402300 |  | 副驾驶员座椅座垫面套总成 | PVC主面料：52002904酒红色， 织物主面料2：03350压花 织物辅面料：TR5226 | 1 | ea | 织物 | N/A | 0.5 |  | Y | N | [6 empty] | 自制 |  |  |  |  | 0
111 |  |  |  | √ |  |  |  |  | YS100-ZY063 |  |  | 主料 |  | 1 | ea |  |  | 0.064 | [9 empty] | 采购 | 面罩BOM中体现
112 |  |  |  | √ |  |  |  |  | YS100-ZY064 |  |  | 辅料 |  | 1 | ea |  |  | 0.181 | [9 empty] | 采购
113 |  |  |  | √ |  |  |  |  | 330102404000 |  |  | 2060/1880副驾座垫面套U型钢丝 |  | 1 | ea | 20 | Φ2 | 0.015 | [9 empty] | 采购
114 |  |  |  | √ |  |  |  |  | 330102404100 |  |  | 2060副驾坐垫面套横钢丝 |  | 1 | ea | 20 | Φ2 | 0.009 | [9 empty] | 采购
115 |  |  |  | √ |  |  |  |  | 330102404200 |  |  | 2060/1880副驾坐垫面套芯部横钢丝 |  | 1 | ea | 20 | Φ2 | 0.007 | [9 empty] | 采购 | [7 empty] | 图纸为合并版已发黄骅
116 |  |  |  | √ |  |  |  |  | 330102404300 |  |  | 2060副驾坐垫面套底部前钢丝 |  | 1 | ea | 20 | Φ2 | 0.018 | [9 empty] | 采购
117 |  |  |  | √ |  |  |  |  | 330102404400 |  |  | 2060/1880副驾坐垫面套底部后钢丝 |  | 1 | ea | 20 | Φ2 | 0.016 | [9 empty] | 采购
118 |  |  |  | √ |  |  |  |  | 330102404500 |  |  | 2060副驾坐垫面套底部左钢丝 |  | 1 | ea | 20 | Φ2 | 0.011 | [9 empty] | 采购
119 |  |  |  | √ |  |  |  |  | 330101403000 |  |  | 主驾坐垫面套芯部横钢丝（2060副驾驶座椅座垫面套底部右钢丝） |  | 1 | ea | 20 | Φ2 | 0.008 | [9 empty] | 采购
120 |  | √ | [6 empty] | 330102402600-S |  |  | 副驾驶员座椅大靠背包装套 |  | 1 | ea | PVC |  | 0.1 |  | N | Y | [6 empty] | 采购 | [9 empty] | 由无纺布改为PVC塑料包装膜
121 |  | √ | [6 empty] | 330102403000-S |  |  | 2060副驾驶员座椅小靠背包装套 |  | 1 | ea | PVC |  | 0.1 |  | N | Y | [6 empty] | 采购
122 |  | √ | [6 empty] | 330102402700-S |  |  | 2060副驾驶员座椅座垫包装套 |  | 1 | ea | PVC |  | 0.2 |  | N | Y | [6 empty] | 采购
123 |  | √ | [6 empty] | SLT0011925 |  |  | 2060副驾驶员追溯码 |  | 1 | ea |  |  | 0.002 |  | Y | N | [6 empty] | 采购
124 |  | √ | [6 empty] | 330102403600-1 |  |  | 2060副驾驶员胶牌 | 与河北工厂沟通，现场已取消此件，客户取消 | 1 | ea |  |  | 0.002 |  | N | Y | [6 empty] | 采购
125 |  | √ | [6 empty] | L0681028005A0-1 | L0681028005A0 |  | 螺栓帽 |  | 2 | ea | PP-TP15 | 黑色 | 0.003 |  | N | Y | [6 empty] | 自制 | 借用件 |  |  |  | 0 |  |  | 只能供一种黑色
编制 | [6 empty] | 审核 |  |  |  | 原发 |  |  | 更改内容
校对 | [6 empty] | 批准 |  |  |  | 日期 | 年 月 日 |  | 负责人
1.ASSY为装配（assembly） 2.N/A为不适用（Not aPP-TP15licable） 3.红色文字为不确定（预估）值 4.0级为理论存在级别，1级为供货级别 5.座椅无安全带固定点
[30 empty] | 50 | 16 | 34