## 奥铃1880副驾驶员座椅针织（L168100000557）
初始材料清单(BOM)
车 型 |  | M4-奥铃 |  |  | 产品图号 |  |  |  | L168100000557 | 版本 | 01 |  | 文件编号 | [7 empty] | BOM类型
名 称 |  | 1880副驾驶员座椅（针织） | [7 empty] | 处数 |  |  | 更改标记 | [7 empty] | 设计BOM
序号 | 水平 | [7 empty] | 图号 | 更改水平 | 零件名称 | 描述 | 数量 | 单位 | 材料 | 规格 | 重量（kg/ea） | 属性 | 是否申请新零件号 | 沿用件 Y/N | 重要度分级 | QAD零件编码 | 供应商 | 单价 | 金额 | 备注 | 生产落线 | 借用件 | 2D | 25日完成 | 图纸 |  |  |  | 评审与否
| 0 | 1 | 2 | 3 | 4 | 5 | 6 | 7 | [15 empty] | 单价
1 | √ | [7 empty] | L168100000557（SLT0011926） |  | 副驾驶员座椅 |  | 1 | ea | ASSY | N/A | 15.199 |  | Y | N | [6 empty] | 自制 |  | 1 |  | A1 |  |  |  | 1
2 |  | √ | [6 empty] | SLT0011919 |  | 副驾驶员座椅大背总成 |  | 1 | ea | ASSY | N/A | 5.262 |  | Y | N | [6 empty] | 自制
3 |  |  | √ | [5 empty] | 330102300200 |  | 副驾驶员座椅大背骨架总成 |  | 1 | ea | ASSY | N/A | 2.55 |  | N | Y | [6 empty] | 采购
4 |  |  |  | √ |  |  |  |  | 330102302500 |  | 副司机背右旁接板 |  | 1 | ea | Q235 | 3.0 | 0.21 |  | N | Y | [6 empty] | 采购
5 |  |  |  | √ |  |  |  |  | 330102303200 |  | 副司机背右旋转轴固定座 |  | 1 | ea | Q235 | 3.0 | 0.084 |  | N | Y | [6 empty] | 采购
6 |  |  |  | √ |  |  |  |  | 330102300300 |  | 靠背弯管 |  | 1 | ea | Q235 | Φ25x1.5 | 1.205 |  | N | Y | [6 empty] | 采购
7 |  |  |  | √ |  |  |  |  | 330102300400 |  | 副司机头枕管架 |  | 1 | ea | Q195 | Φ12x1.5 | 0.212 |  | N | Y | [6 empty] | 采购 | 由Q235更改为Q195
8 |  |  |  | √ |  |  |  |  | 330102300500 |  | 副司机头枕支撑框线 |  | 2 | ea | Q235 | Φ5 | 0.027 |  | N | Y | [6 empty] | 采购
9 |  |  |  | √ |  |  |  |  | 1B180-6805007 |  | S形弹簧固定片 |  | 4 | ea | Q235 | 1.2 | 0.007 |  | N | Y | [6 empty] | 采购 | 借用件
10 |  |  |  | √ |  |  |  |  | 330102300600 |  | 靠背S形弹簧1 |  | 1 | ea | 65Mn | Φ4 | 0.087 |  | N | Y | [6 empty] | 采购
11 |  |  |  | √ |  |  |  |  | 330102304500 |  | 靠背S形弹簧2 |  | 1 | ea | 65Mn | Φ3 | 0.049 |  | N | Y | [6 empty] | 采购
12 |  |  |  | √ |  |  |  |  | 330101300800 |  | 司机背上支撑钢丝 |  | 1 | ea | Q235 | Φ5 | 0.064 |  | N | Y | [6 empty] | 采购
13 |  |  |  | √ |  |  |  |  | 330102300700 |  | 副司机背下支撑管 |  | 1 | ea | Q195 | Φ25x1.5 | 0.319 |  | N | Y | [6 empty] | 采购 | 由Q235更改为Q195
14 |  |  |  | √ |  |  |  |  | 330102304400 |  | 副司机背侧翼支撑钢丝 |  | 2 | ea | Q235 | Φ7 | 0.114 |  | N | Y | [6 empty] | 采购
15 |  |  |  | √ |  |  |  |  | Q370C08 |  | 焊接六角螺母 |  | 2 | ea |  | M8 | 0.005 |  | N | Y | [6 empty] | 采购
16 |  |  | √ | [5 empty] | 330102302702 |  | 大背折叠器总成 |  | 1 | ea | ASSY | N/A | 1.032 |  | N | Y | [6 empty] | 采购
17 |  |  |  | √ |  |  |  |  | 1B180-6904111 |  | 大背折叠器上连接板 |  | 1 | ea | SAPH440 | 2.0 | 0.36 |  | N | Y | [6 empty] | 采购 | 借用件
18 |  |  |  | √ |  |  |  |  | 1B180-6904112 |  | 大背折叠器铆钉A |  | 1 | ea | 20 |  | 0.008 |  | N | Y | [6 empty] | 采购 | 借用件
19 |  |  |  | √ |  |  |  |  | 1B180-6904113 |  | 大背折叠器铆钉B |  | 1 | ea | 20 |  | 0.015 |  | N | Y | [6 empty] | 采购 | 借用件
20 |  |  |  | √ |  |  |  |  | 1B180-6904114 |  | 大背折叠器旋转中心铆钉 |  | 1 | ea | 20 |  | 0.021 |  | N | Y | [6 empty] | 采购 | 借用件
21 |  |  |  | √ |  |  |  |  | 1B180-6904115 |  | 大背折叠器下连接板固定铆钉 |  | 3 | ea | 20 |  | 0.005 |  | N | Y | [6 empty] | 采购 | 借用件
22 |  |  |  | √ |  |  |  |  | 1B180-6904102 |  | 大背折叠器塑料手把 | 颜色YS013(黑色) | 1 | ea | PP-TP15 |  | 0.008 |  | N | Y | [6 empty] | 采购 | 借用件
23 |  |  |  | √ |  |  |  |  | 1B180-6904116 |  | 大背折叠器手把 |  | 1 | ea | Q235 |  | 0.01 |  | N | Y | [6 empty] | 采购 | 借用件
24 |  |  |  | √ |  |  |  |  | 1B180-6904117 |  | 大背折叠器解锁块 |  | 1 | ea | Q235 | 5.0 | 0.026 |  | N | Y | [6 empty] | 采购 | 借用件
25 |  |  |  | √ |  |  |  |  | 1B180-6904118 |  | 大背折叠器上齿板 |  | 1 | ea | 45 | 5.0 | 0.057 |  | N | Y | [6 empty] | 采购 | 借用件
26 |  |  |  | √ |  |  |  |  | 1B180-6904119 |  | 大背折叠器下齿板 |  | 1 | ea | 45 | 5.0 | 0.206 |  | N | Y | [6 empty] | 采购 | 借用件
27 |  |  |  | √ |  |  |  |  | 1B180-6904121 |  | 大背折叠器固定板 |  | 1 | ea | Q235 | 2.0 | 0.059 |  | N | Y | [6 empty] | 采购 | 借用件
28 |  |  |  | √ |  |  |  |  | 330102302600 |  | 大背折叠器下连接板 |  | 1 | ea | SAPH440 | 2.5 | 0.244 |  | N | Y | [6 empty] | 采购
29 |  |  |  | √ |  |  |  |  | 1B180-6904124 |  | 大背折叠器解锁弹簧 |  | 1 | ea | 65Mn |  | 0.003 |  | N | Y | [6 empty] | 采购 | 借用件
30 |  |  | √ | [5 empty] | Q1460820 |  | 六角头螺栓、弹簧垫圈和平垫圈组合件 |  | 2 | ea |  | M8x20 | 0.019 |  | N | Y | [6 empty] | 采购
31 |  |  | √ | [5 empty] | xxxxxx |  | 旋转轴套 |  | 1 | ea | PP-TP15 |  | 0.002 |  | N | Y | [6 empty] | 采购 | 借用件 |  |  |  | 需赵超核实图号
32 |  |  | √ | [5 empty] | 330102300800 |  | 副驾驶员座椅大背合棉总成 |  | 1 | ea | ASSY | N/A | 1.14 |  | N | Y | [6 empty] | 自制
33 |  |  |  | √ |  |  |  |  | 330102300900 |  | 副驾驶员座椅大背合棉 |  | 1 | ea | PUR |  | 1.07 |  | N | Y | [6 empty] | 自制
34 |  |  |  | √ |  |  |  |  | 330102301000 |  | 合棉预埋钢丝A |  | 1 | ea |  | Φ2 | 0.006 |  | N | Y | [6 empty] | 采购
35 |  |  |  | √ |  |  |  |  | 330102301100 |  | 合棉预埋钢丝B |  | 1 | ea |  | Φ2 | 0.008 |  | N | Y | [6 empty] | 采购
36 |  |  |  | √ |  |  |  |  | 330102301200 |  | 合棉预埋钢丝C |  | 1 | ea |  | Φ2 | 0.013 |  | N | Y | [6 empty] | 采购
37 |  |  |  | √ |  |  |  |  | 330102301300 |  | 合棉预埋钢丝D |  | 1 | ea |  | Φ2 | 0.013 |  | N | Y | [6 empty] | 采购
38 |  |  |  | √ |  |  |  |  | 330102301400 |  | 合棉垫材 |  | 1 | ea | 无纺布 | 50g/㎡ | 0.03 |  | N | Y | [6 empty] | 采购
39 |  |  | √ | [5 empty] | SLT0011920 |  | 副驾驶员座椅大背面套 | PVC主面料：52002904酒红色，织物主面料1：03350不压花 织物主面料2：03350压花 织物辅面料：TR5226 | 1 | ea | 织物 | N/A | 0.5 |  | Y | N | [6 empty] | 自制
40 |  |  |  | √ |  |  |  |  | YS100-ZY063 |  | 主料 |  | 1 | ea |  |  | 0.08 | [9 empty] | 采购 | 面罩BOM中体现
41 |  |  |  | √ |  |  |  |  | YS100-ZY064 |  | 辅料 |  | 1 | ea |  |  | 0.02 | [9 empty] | 采购
42 |  |  |  | √ |  |  |  |  | 330102306300 |  | 副司机靠背面套下后缝合钢丝 |  | 2 | ea | 20 | Φ2 | 0.011 | [9 empty] | 采购
43 |  | √ | [6 empty] | SLT0011927 |  | 副驾驶员座椅小背总成 |  | 1 | ea | ASSY | N/A | 4.699 |  | Y | N | [6 empty] | 自制 |  | 0
44 |  |  | √ | [5 empty] | 330103301700 |  | 副驾驶员座椅小背骨架总成 |  | 1 | ea | ASSY | N/A | 1.432 |  | N | Y | [6 empty] | 采购 |  | 1 | [5 empty] | 1
45 |  |  |  | √ |  |  |  |  | 330103301800 |  | 小背管架 |  | 1 | ea | Q195 | Φ22x1.5 | 0.824 |  | N | Y | [6 empty] | 采购 | 由Q235更改为Q195 | 0
46 |  |  |  | √ |  |  |  |  | 330103301900 |  | 置物盒固定片 |  | 4 | ea | Q235 | 1.5 | 0.008 |  | N | Y | [6 empty] | 采购 |  | 1
47 |  |  |  | √ |  |  |  |  | 330103303300 |  | 小背支撑板 |  | 1 | ea | Q235 | 2.0 | 0.145 |  | N | Y | [6 empty] | 采购 |  | 0
48 |  |  |  | √ |  |  |  |  | 1B180-6905101 |  | 小背旋转轴固定座 |  | 1 | ea | Q235 | 3.0 | 0.043 |  | N | Y | [6 empty] | 采购 | 借用件
49 |  |  |  | √ |  |  |  |  | 330103302300 |  | 小背下连接管 |  | 1 | ea | Q195 | Φ22x1.5 | 0.226 |  | N | Y | [6 empty] | 采购 |  | 0 |  |  | 由Q235更改为Q195
50 |  |  |  | √ |  |  |  |  | 330102302400 |  | 小背左旁接板 |  | 1 | ea | Q235 | 2.5 | 0.134 |  | N | Y | [6 empty] | 采购
51 |  |  |  | √ |  |  |  |  | Q370C08 |  | 焊接六角螺母 |  | 2 | ea |  | M8 | 0.005 |  | N | Y | [6 empty] | 采购
52 |  |  |  | √ |  |  |  |  | 330103404900 |  | 1880小背合棉支撑钢丝 |  | 1 | ea | Q235 | Φ4 | 0.018 |  | N | Y | [6 empty] | 采购 |  |  |  |  | 新增件需增加图纸 |  | OK
53 |  |  | √ | [5 empty] | 330102302202 |  | 小背折叠器总成 |  | 1 | ea | ASSY | N/A | 1.091 |  | N | Y | [6 empty] | 采购
54 |  |  |  | √ |  |  |  |  | 330102302900 |  | 小背折叠器上连接板 |  | 1 | ea | SAPH440 | 2.0 | 0.36 |  | N | Y | [6 empty] | 采购 | 借用件
55 |  |  |  | √ |  |  |  |  | 1B180-6904112 |  | 大背折叠器铆钉A |  | 1 | ea | 20 |  | 0.008 |  | N | Y | [6 empty] | 采购 | 借用件
56 |  |  |  | √ |  |  |  |  | 330102303100 |  | 小背折叠器铆钉B |  | 1 | ea | 20 |  | 0.015 |  | N | Y | [6 empty] | 采购 | 借用件
57 |  |  |  | √ |  |  |  |  | 1B180-6904114 |  | 大背折叠器旋转中心铆钉 |  | 1 | ea | 20 |  | 0.021 |  | N | Y | [6 empty] | 采购 | 借用件
58 |  |  |  | √ |  |  |  |  | 1B180-6904115 |  | 大背折叠器下连接板固定铆钉 |  | 3 | ea | 20 |  | 0.005 |  | N | Y | [6 empty] | 采购 | 借用件
59 |  |  |  | √ |  |  |  |  | 1B180-6904102 |  | 大背折叠器塑料手把 | 颜色YS013(黑色) | 1 | ea | PP-TP15 |  | 0.008 |  | N | Y | [6 empty] | 采购 | 借用件
60 |  |  |  | √ |  |  |  |  | 1B180-6904116 |  | 大背折叠器手把 |  | 1 | ea | Q235 |  | 0.01 |  | N | Y | [6 empty] | 采购 | 借用件
61 |  |  |  | √ |  |  |  |  | 330102303000 |  | 小背折叠器解锁块 |  | 1 | ea | Q235 | 5.0 | 0.026 |  | N | Y | [6 empty] | 采购 | 借用件
62 |  |  |  | √ |  |  |  |  | 1B180-6904118 |  | 大背折叠器上齿板 |  | 1 | ea | 45 | 5.0 | 0.057 |  | N | Y | [6 empty] | 采购 | 借用件
63 |  |  |  | √ |  |  |  |  | 1B180-6904119 |  | 大背折叠器下齿板 |  | 1 | ea | 45 | 5.0 | 0.206 |  | N | Y | [6 empty] | 采购 | 借用件
64 |  |  |  | √ |  |  |  |  | 1B180-6904121 |  | 大背折叠器固定板 |  | 1 | ea | Q235 | 2.0 | 0.059 |  | N | Y | [6 empty] | 采购 | 借用件
65 |  |  |  | √ |  |  |  |  | 330102302800 |  | 小背折叠器下连接板 |  | 1 | ea | SAPH440 | 2.5 | 0.303 |  | N | Y | [6 empty] | 采购 |  | 1
66 |  |  |  | √ |  |  |  |  | 1B180-6904124 |  | 大背折叠器解锁弹簧 |  | 1 | ea | 65Mn |  | 0.003 |  | N | Y | [6 empty] | 采购 | 借用件
67 |  |  | √ | [5 empty] | xxxxxx |  | 旋转轴套 |  | 1 | ea | PP-TP15 |  | 0.002 |  | N | Y | [6 empty] | 自制 | 借用件 |  |  |  | 需赵超核实图号
68 |  |  | √ | [5 empty] | Q1460820 |  | 六角头螺栓、弹簧垫圈和平垫圈组合件 |  | 2 | ea |  | M8x20 | 0.019 |  | N | Y | [6 empty] | 采购
69 |  |  | √ | [5 empty] | 330103303400 |  | 副驾驶员座椅小背合棉总成 |  | 1 | ea | ASSY | N/A | 0.43 |  | N | Y | [6 empty] | 自制 |  | 0
70 |  |  |  | √ |  |  |  |  | 330103303500 |  | 副驾驶员座椅小背合棉 |  | 1 | ea | PUR | ≥48Kg/m³ | 0.41 |  | N | Y | [6 empty] | 自制 |  | 0
71 |  |  |  | √ |  |  |  |  | 330102303600 |  | 合棉预埋钢丝 |  | 2 | ea | 20 |  | 0.01 |  | N | Y | [6 empty] | 采购
72 |  |  | √ | [5 empty] | SLT0011928 |  | 副驾驶员座椅小背面套 | 织物主面料2：03350压花 织物辅面料：TR5226 | 2 | ea | 织物 | N/A | 0.2 |  | Y | N | [6 empty] | 自制
73 |  |  |  | √ |  |  |  |  | YS100-ZY063 |  | 主料 | [5 empty] | 0.045 | [9 empty] | 采购 | 面罩BOM中体现
74 |  |  |  | √ |  |  |  |  | YS100-ZY064 |  | 辅料 | [5 empty] | 0.051 | [9 empty] | 采购
75 |  |  |  | √ |  |  |  |  | 330102305300 |  | 1880小背面套侧钢丝 |  | 2 | ea | 20 | Φ2 | 0.005 | [9 empty] | 采购
76 |  |  |  | √ |  |  |  |  | 330102305100 |  | 1880小背面套上钢丝 |  | 1 | ea | 20 | Φ2 | 0.004 | [9 empty] | 采购
77 |  |  |  | √ |  |  |  |  | 330102305200 |  | 1880小背下钢丝 |  | 1 | ea | 20 | Φ2 | 0.005 | [9 empty] | 采购
78 |  |  | √ | [5 empty] | 330102303802 |  | 小背置物盒总成 | 颜色YS013(黑色) | 1 | ea | ASSY | N/A | 1.294 |  | N | Y | [6 empty] | 采购
79 |  |  |  | √ |  |  |  |  | 330102303902 |  | 小背置物盒上盒 | 颜色YS013(黑色) | 1 | ea | PP-TP15 | 2.5 | 0.538 |  | N | Y | [6 empty] | 采购
80 |  |  |  | √ |  |  |  |  | 330102304002 |  | 小背置物盒下盒 | 颜色YS013(黑色) | 1 | ea | PP-TP15 | 2.5 | 0.618 |  | N | Y | [6 empty] | 采购
81 |  |  |  | √ |  |  |  |  | 330102304102 |  | 小背置物盒开关总成 | 颜色YS013(黑色) | 1 | ea | ASSY | 黑色 | 0.026 |  | N | Y | [6 empty] | 采购 |  |  |  |  | 只能供黑色，福田要求灰色/棕色
82 |  |  |  | √ |  |  |  |  | 330102304200 |  | 合页 |  | 1 | ea | ASSY | N/A | 0.1 |  | N | Y | [6 empty] | 采购 | 借用件 |  |  |  |  | 需赵超核实图号
83 |  |  |  | √ |  |  |  |  | 330102304300-1 |  | 缓冲垫 |  | 2 | ea | 橡胶 | 黑色 | 0.001 |  | N | Y | [6 empty] | 采购 |  |  |  |  | 只能供黑色，福田要求灰色/棕色
84 |  |  |  | √ |  |  |  |  | Q271429.5 |  | 十字槽盘头自攻螺钉 |  | 5 | ea |  | ST4.2X9.5（镀黑锌） | 0.002 |  | N | Y | [6 empty] | 采购
85 |  |  | √ | [5 empty] | Q2714213 |  | 十字槽盘头自攻螺钉 |  | 4 | ea |  | ST4.2X13（镀黑锌） | 0.003 |  | N | Y | [6 empty] | 采购
86 |  | √ | [6 empty] | 330102302000 |  | 中间连接板总成 |  | 1 | ea | ASSY | N/A | 0.486 |  | N | Y | [6 empty] | 采购
87 |  |  | √ | [5 empty] | 330102302100 |  | 中间连接板 |  | 1 | ea | SAPH440 | 3.0 | 0.41 |  | N | Y | [6 empty] | 采购 |  | 1
88 |  |  | √ | [5 empty] | L0180-6905102 |  | 中间连接板旋转轴 |  | 2 | ea | 20 | Φ12 | 0.038 |  | N | Y | [6 empty] | 采购 | 借用件
89 |  | √ | [6 empty] | SLT0011929 |  | 副驾驶员座椅座垫总成 |  | 1 | ea | ASSY | N/A | 4.749 |  | Y | N | [6 empty] | 自制 |  | 0
90 |  |  | √ | [5 empty] | 330103400200 |  | 副驾驶员座椅座垫合棉总成 |  | 1 | ea | ASSY | N/A | 4.249 |  | N | Y | [6 empty] | 自制 |  | 0
91 |  |  |  | √ |  |  |  |  | 330103400300 |  | 副驾驶员座椅座垫合棉 |  | 1 | ea | PUR |  | 2.9 |  | N | Y | [6 empty] | 自制 |  | 0
92 |  |  |  | √ |  |  |  |  | 330102400400 |  | 右侧硬质泡沫 |  | 1 | ea | PUR |  | 0.124 |  | N | Y | [6 empty] | 采购 | 前端硬质泡沫已取消
93 |  |  |  | √ |  |  |  |  | 330102400600 |  | 座垫预埋钢丝1 |  | 1 | ea | 20 | Φ2 | 0.007 |  | N | Y | [6 empty] | 采购
94 |  |  |  | √ |  |  |  |  | 330101401200 |  | 合棉预埋钢丝B |  | 2 | ea | 20 | Φ2 | 0.005 |  | N | Y | [6 empty] | 采购
95 |  |  |  | √ |  |  |  |  | 330102402400 |  | 座垫预埋钢丝2 |  | 1 | ea | 20 | Φ2 | 0.009 |  | N | Y | [6 empty] | 采购 | 座垫预埋钢丝5已取消
96 |  |  |  | √ |  |  |  |  | 330103400700 |  | 副驾驶员座椅座垫骨架总成 |  | 1 | ea | ASSY | N/A | 1.199 |  | N | Y | [6 empty] | 采购 |  | 1 | [5 empty] | 1
97 |  |  |  |  | √ |  |  |  | 330102400800 |  | 座垫左前地脚 |  | 1 | ea | Q235 | 2.5 | 0.135 |  | N | Y | [6 empty] | 采购
98 |  |  |  |  | √ |  |  |  | 330102400900 |  | 座垫右前地脚 |  | 1 | ea | Q235 | 2.5 | 0.129 |  | N | Y | [6 empty] | 采购
99 |  |  |  |  | √ |  |  |  | 330102401000 |  | 座垫左后地脚 |  | 1 | ea | Q235 | 2 | 0.057 |  | N | Y | [6 empty] | 采购
100 |  |  |  |  | √ |  |  |  | 330102401100 |  | 座垫右后地脚 |  | 1 | ea | Q235 | 2 | 0.061 |  | N | Y | [6 empty] | 采购
101 |  |  |  |  | √ |  |  |  | 330103400800 |  | 座垫前端钢丝A |  | 1 | ea | Q235 | Φ5 | 0.106 |  | N | Y | [6 empty] | 采购 |  | 1
102 |  |  |  |  | √ |  |  |  | 330103400900 |  | 座垫前端钢丝B |  | 1 | ea | Q235 | Φ5 | 0.105 |  | N | Y | [6 empty] | 采购 |  | 1
103 |  |  |  |  | √ |  |  |  | 330103401000 |  | 座垫后端钢丝A |  | 1 | ea | Q235 | Φ5 | 0.109 |  | N | Y | [6 empty] | 采购 |  | 0
104 |  |  |  |  | √ |  |  |  | 330103401100 |  | 座垫后端钢丝B |  | 1 | ea | Q235 | Φ5 | 0.035 |  | N | Y | [6 empty] | 采购 |  | 0
105 |  |  |  |  | √ |  |  |  | 330102401600 |  | 座垫后端钢丝C |  | 1 | ea | Q235 | Φ5 | 0.066 |  | N | Y | [6 empty] | 采购
106 |  |  |  |  | √ |  |  |  | 330103401200 |  | 座垫左侧钢丝A |  | 1 | ea | Q235 | Φ5 | 0.073 |  | N | Y | [6 empty] | 采购 |  | 1
107 |  |  |  |  | √ |  |  |  | 330103401300 |  | 座垫左侧钢丝B |  | 1 | ea | Q235 | Φ5 | 0.072 |  | N | Y | [6 empty] | 采购 |  | 1
108 |  |  |  |  | √ |  |  |  | 330102401900 |  | 座垫右侧钢丝A |  | 1 | ea | Q235 | Φ5 | 0.07 |  | N | Y | [6 empty] | 采购
109 |  |  |  |  | √ |  |  |  | 330102402000 |  | 座垫右侧钢丝B |  | 1 | ea | Q235 | Φ5 | 0.069 |  | N | Y | [6 empty] | 采购
110 |  |  |  |  | √ |  |  |  | 330102402100 |  | 座垫中间钢丝 |  | 1 | ea | Q235 | Φ5 | 0.066 |  | N | Y | [6 empty] | 采购
111 |  |  |  |  | √ |  |  |  | 330102402200 |  | 座垫中间U型钢丝 |  | 1 | ea | Q235 | Φ5 | 0.046 |  | N | Y | [6 empty] | 采购
112 |  |  | √ | [5 empty] | SLT0011930 |  | 副驾驶员座椅座垫面套总成 | PVC主面料：52002904酒红色， 织物主面料2：03350压花 织物辅面料：TR5226 | 1 | ea | 织物 | N/A | 0.5 |  | Y | N | [6 empty] | 自制
113 |  |  |  | √ |  |  |  |  | YS100-ZY063 |  | 主料 |  | 1 | ea |  |  | 0.05 | [9 empty] | 采购 | 面罩BOM中体现
114 |  |  |  | √ |  |  |  |  | YS100-ZY064 |  | 辅料 |  | 1 | ea |  |  | 0.167 | [9 empty] | 采购
115 |  |  |  | √ |  |  |  |  | 330102404000 |  | 2060/1880副驾座垫面套U型钢丝 |  | 1 | ea | 20 | Φ2 | 0.015 | [9 empty] | 采购
116 |  |  |  | √ |  |  |  |  | 330102404800 |  | 1880副驾驶座椅座垫面套横钢丝 |  | 1 | ea | 20 | Φ2 | 0.008 | [9 empty] | 采购
117 |  |  |  | √ |  |  |  |  | 330102404200 |  | 2060/1880副驾坐垫面套芯部横钢丝 |  | 1 | ea | 20 | Φ2 | 0.007 | [9 empty] | 采购 | [5 empty] | 图纸为合并版已发黄骅
118 |  |  |  | √ |  |  |  |  | 330102404700 |  | 1880副驾驶座椅座垫面套底部前钢丝 |  | 1 | ea | 20 | Φ2 | 0.012 | [9 empty] | 采购
119 |  |  |  | √ |  |  |  |  | 330102404400 |  | 2060/1880副驾坐垫面套底部后钢丝 |  | 1 | ea | 20 | Φ2 | 0.016 | [9 empty] | 采购
120 |  |  |  | √ |  |  |  |  | 330102404600 |  | 1880副驾坐垫面套底部左/右钢丝 |  | 2 | ea | 20 | Φ2 | 0.008 | [9 empty] | 采购
121 |  | √ | [6 empty] | 330102402600-S |  | 副驾驶员座椅大靠背包装套 |  | 1 | ea | PVC |  | 0.1 |  | N | Y | [6 empty] | 采购 |  |  |  |  | 由无纺布改为PVC包装膜
122 |  | √ | [6 empty] | 330103402500-S |  | 1880副驾驶员座椅小靠背包装套 |  | 1 | ea | PVC |  | 0.1 |  | N | Y | [6 empty] | 采购
123 |  | √ | [6 empty] | 330103402600-S |  | 1880副驾驶员座椅座垫包装套 |  | 1 | ea | PVC |  | 0.2 |  | N | Y | [6 empty] | 采购
124 |  | √ | [6 empty] | SLT0011931 |  | 1880副驾驶员座椅追溯码 |  | 1 | ea |  |  | 0.002 |  | Y | N | [6 empty] | 采购
125 |  | √ | [6 empty] | 330103402900-1 |  | 1880副驾驶员座椅胶牌 | 与河北工厂沟通，现场已取消此件，客户取消 | 1 | ea |  |  | 0.002 |  | N | Y | [6 empty] | 采购
126 |  | √ | [6 empty] | L0681028005A0-1 |  | 螺栓帽 |  | 2 | ea | PP-TP15 | 黑色 | 0.003 |  | N | Y | [6 empty] | 自制 | 借用件
编制 | [6 empty] | 审核 |  |  | 原发 |  |  | 更改内容
校对 | [6 empty] | 批准 |  |  | 日期 | 年 月 日 |  | 负责人
1.ASSY为装配（assembly） 2.N/A为不适用（Not aPP-TP15licable） 3.红色文字为不确定（预估）值 4.0级为理论存在级别，1级为供货级别 5.座椅无安全带固定点
[29 empty] | 10 | 0 | 0