## 奥铃-针织-驾驶员座椅（L1681010104A0）
初始材料清单(BOM)
车 型 |  | M4-奥铃 |  |  | 产品图号 |  |  |  | L168100000553 | 版本 | 01 |  | 文件编号 | [7 empty] | BOM类型
名 称 |  | 2060/1880/1730驾驶员座椅（针织） | [7 empty] | 处数 |  |  | 更改标记 | [7 empty] | 设计BOM
序号 | 水平 | [7 empty] | 图号 | 更改水平 | 零件名称 | 描述 | 数量 | 单位 | 材料 | 规格 | 重量（kg/ea） | 属性 | 是否申请新零件号 | 沿用件 Y/N | 重要度分级 | QAD零件编码 | 供应商 | 单价 | 金额 | 备注 | 生产落线 | 借用件 | 2D | 25日完成 |  | 评审与否 | 图纸
| 0 | 1 | 2 | 3 | 4 | 5 | 6 | 7 | [15 empty] | 单价
1 | √ | [7 empty] | L168100000553（SLT0011911） |  | 驾驶员座椅 |  | 1 | ea | ASSY | N/A | 15.49 |  | Y | N | [6 empty] | 自制 |  | 1 |  |  | 1 | A1-1
2 |  | √ | [6 empty] | SLT0011912 |  | 驾驶员座椅靠背总成 |  | 1 | ea | ASSY | N/A | 12.535 |  | Y | N | [6 empty] | 自制 |  | 1 |  |  |  | A1-1
3 |  |  | √ | [5 empty] | SLT0011913 |  | 靠背上总成 |  | 1 | ea | ASSY | N/A | 6.056 |  | Y | N | [6 empty] | 自制 |  | 1 |  |  |  | A3-1
4 |  |  |  | √ |  |  |  |  | 330101300200 |  | 驾驶员座椅靠背骨架总成 |  | 1 | ea | ASSY | N/A | 2.759 |  | N | Y | [6 empty] | 采购 |  | 1 |  |  | 1 | A2-1
5 |  |  |  |  | √ |  |  |  | 330101300300 |  | 司机背右旁接板 |  | 1 | ea | Q235 | 5 | 0.315 |  | N | Y | [6 empty] | 采购 | 借用件
6 |  |  |  |  | √ |  |  |  | 1B180-6805009 |  | 司机背右旋转阶梯螺栓 |  | 1 | ea | 45 | Φ20 | 0.018 |  | N | Y | [6 empty] | 采购 | 借用件
7 |  |  |  |  | √ |  |  |  | 330101300400 |  | 靠背弯管 |  | 1 | ea | Q235 | Φ25x1.5 | 1.279 |  | N | Y | [6 empty] | 采购 |  | 1 |  |  |  | 1
8 |  |  |  |  | √ |  |  |  | 330101300500 |  | 芯管 |  | 1 | ea | Q235 | Φ20x1 | 0.124 |  | N | Y | [6 empty] | 采购 |  | 1 |  |  |  | 1
9 |  |  |  |  | √ |  |  |  | 330102300400 |  | 副司机头枕管架 |  | 1 | ea | Q195 | Φ12x1.5 | 0.212 |  | N | Y | [6 empty] | 采购 |  | 1 |  |  |  | 1 | 由Q235改为Q195
10 |  |  |  |  | √ |  |  |  | 330102300500 |  | 副司机头枕支撑框线 |  | 2 | ea | Q235 | Φ5 | 0.027 |  | N | Y | [6 empty] | 采购 |  | 1 |  |  |  | 1
11 |  |  |  |  | √ |  |  |  | 1B180-6805007 |  | S形弹簧固定片 |  | 3 | ea | Q235 | 1.2 | 0.007 |  | N | Y | [6 empty] | 采购 | 借用件
12 |  |  |  |  | √ |  |  |  | 330101300600 |  | S形弹簧固定片2 |  | 1 | ea | Q235 | 1.5 | 0.013 |  | N | Y | [6 empty] | 采购 |  | 1 |  |  |  | 1
13 |  |  |  |  | √ |  |  |  | 330101300700 |  | 靠背S形弹簧1 |  | 1 | ea | 65Mn | Φ4 | 0.099 |  | N | Y | [6 empty] | 采购 |  | 1 |  | 1 |  | 1
14 |  |  |  |  | √ |  |  |  | 330101301100 |  | 靠背S形弹簧2 |  | 1 | ea | 65Mn | Φ3 | 0.039 |  | N | Y | [6 empty] | 采购 |  | 1 |  | 1 |  | 1
15 |  |  |  |  | √ |  |  |  | 330101300800 |  | 司机背上支撑钢丝 |  | 1 | ea | Q235 | Φ5 | 0.063 |  | N | Y | [6 empty] | 采购 |  | 1 |  | 1 |  | 1
16 |  |  |  |  | √ |  |  |  | 330101300900 |  | 司机背下支撑圆管 |  | 1 | ea | Q195 | Φ22×1.5 | 0.302 |  | N | Y | [6 empty] | 采购 |  | 1 |  | 1 |  | 1 | 由Q235改为Q195
17 |  |  |  |  | √ |  |  |  | 330101301000 |  | 司机背左侧翼支撑钢丝 |  | 2 | ea | Q235 | Φ7 | 0.105 |  | N | Y | [6 empty] | 采购 |  | 1 |  | 1 |  | 1
18 |  |  |  |  | √ |  |  |  | Q370C08 |  | 焊接六角螺母 |  | 2 | ea |  | M8 | 0.005 |  | N | Y | [6 empty] | 采购
19 |  |  |  | √ |  |  |  |  | L0180-6804100-F |  | 调角器总成 |  | 1 | ea | ASSY | N/A | 1.619 |  | N | Y | [6 empty] | 采购 | 借用件 | [6 empty] | 加防护套与奥铃升级调角器有区别，需增加防护套，材质位置
20 |  |  |  | √ |  |  |  |  | Q1460820 |  | 六角头螺栓、弹簧垫圈和平垫圈组合件 |  | 2 | ea |  | M8x20 | 0.019 |  | N | Y | [6 empty] | 采购
21 |  |  |  | √ |  |  |  |  | 330101301300 |  | 驾驶员座椅靠背合棉总成 |  | 1 | ea | ASSY | N/A | 1.14 |  | N | Y | [6 empty] | 自制
22 |  |  |  |  | √ |  |  |  | 330101301400 |  | 驾驶员座椅靠背合棉 |  | 1 | ea | PUR | N/A | 1.07 |  | N | Y | [6 empty] | 自制 |  | 0
23 |  |  |  |  | √ |  |  |  | 330102301000 |  | 合棉预埋钢丝A |  | 1 | ea | 20 | Φ2 | 0.006 |  | N | Y | [6 empty] | 采购 |  | 1 |  |  |  | 主副司机通用，只出了副司机
24 |  |  |  |  | √ |  |  |  | 330102301100 |  | 合棉预埋钢丝B |  | 1 | ea | 20 | Φ2 | 0.008 |  | N | Y | [6 empty] | 采购 |  | 1
25 |  |  |  |  | √ |  |  |  | 330102301200 |  | 合棉预埋钢丝C |  | 1 | ea | 20 | Φ2 | 0.013 |  | N | Y | [6 empty] | 采购 |  | 1 | 对称
26 |  |  |  |  | √ |  |  |  | 330102301300 |  | 合棉预埋钢丝D |  | 1 | ea | 20 | Φ2 | 0.013 |  | N | Y | [6 empty] | 采购 |  | 1
27 |  |  |  | √ |  |  |  |  | 330102301400 |  | 合棉垫材 |  | 1 | ea | 无纺布 | 50g/㎡ | 0.03 |  | N | Y | [6 empty] | 采购 | [6 empty] | 无纺布未确定到底是直接发在合棉里还是垫在合棉与骨架之间
28 |  |  |  | √ |  |  |  |  | SLT0011914 |  | 驾驶员座椅靠背面套 | PVC主面料：52002904酒红色，织物主面料1：03350不压花 织物主面料2：03350压花 织物辅面料：TR5226 | 1 | ea | ASSY | N/A | 0.5 |  | Y | N | [6 empty] | 自制
29 |  |  |  |  | √ |  |  |  | YS100-ZY063 |  | 主料 |  | 1 | ea |  |  | 0.085 |  | N | Y | [6 empty] | 采购
30 |  |  |  |  | √ |  |  |  | YS100-ZY064 |  | 辅料 |  | 1 | ea |  |  | 0.23 |  | N | Y | [6 empty] | 采购
31 |  |  |  |  | √ |  |  |  | 330101301600 |  | 司机靠背面套下后缝合钢丝 |  | 2 | ea | 20 | Φ2 | 0.012 |  | N | Y | [6 empty] | 采购
32 |  |  | √ | [5 empty] | SLT0011915 |  | 靠背下总成 |  | 1 |  | ASSY | N/A | 6.29 |  | Y | N | [6 empty] | 自制 |  | 1 |  |  |  | A3-1
33 |  |  |  | √ |  |  |  |  | 330101400200 |  | 司机座框总成 |  | 1 | ea | ASSY | N/A | 1.855 |  | N | Y | [6 empty] | 采购 |  | 1 | 1 | 1 | 1 | A2-1
34 |  |  |  |  | √ |  |  |  | 1B180-6801211 |  | 司机座管架 |  | 1 | ea | Q195 | Φ22×1.5 | 1.172 |  | N | Y | [6 empty] | 采购 | 借用件 | [5 empty] | 由Q235改为Q195
35 |  |  |  |  | √ |  |  |  | 330101400300 |  | 左前支撑座 |  | 1 | ea | Q235 | 2.5 | 0.18 |  | N | Y | [6 empty] | 采购 |  | 1 | 1 | 1 |  | 1
36 |  |  |  |  | √ |  |  |  | 330101400400 |  | 左后支撑座 |  | 1 | ea | Q235 | 2.5 | 0.381 |  | N | Y | [6 empty] | 采购 |  | 1 | 1 | 1 |  | 1
37 |  |  |  |  | √ |  |  |  | 330101400500 |  | 右前支撑座 |  | 1 | ea | Q235 | 2.5 | 0.044 |  | N | Y | [6 empty] | 采购 |  | 1 | 1 | 1 |  | 1
38 |  |  |  |  | √ |  |  |  | 330101400600 |  | 右后支撑座 |  | 1 | ea | Q235 | 2.5 | 0.037 |  | N | Y | [6 empty] | 采购 |  | 1 | 1 | 1 |  | 1
39 |  |  |  |  | √ |  |  |  | 330101401300 |  | 安全带线束固定片 |  | 1 | ea | Q235 | 1.5 | 0.011 |  | N | Y | [6 empty] | 采购 |  | 1 |  |  |  | 1
40 |  |  |  |  | √ |  |  |  | Q370C08 |  | 焊接六角螺母 |  | 6 | ea |  | M8 | 0.005 |  | N | Y | [6 empty] | 采购
41 |  |  |  | √ |  |  |  |  | 330101400800 |  | 滑轨总成 |  | 1 | ea | ASSY | N/A | 4.099 |  | N | Y | [6 empty] | 采购 |  | 0 | 1 |  |  | 需同文安德实索要图纸再回签
42 |  |  |  | √ |  |  |  |  | Q2714813 |  | 十字槽盘头自攻螺钉 |  | 2 | ea |  | ST4.8×13（镀黑锌） | 0.003 |  | N | Y | [6 empty] | 采购 | [6 empty] | 新增螺钉
43 |  |  |  | √ |  |  |  |  | 330101400700 |  | 左侧护板 |  | 1 | ea | Q235 | 1.0 | 0.28 |  | N | Y | [6 empty] | 采购 |  | 1 | 1 | 1 |  | 1
44 |  |  |  | √ |  |  |  |  | Q218B0816 |  | 内六角圆柱头螺钉 |  | 4 | ea |  | M8x16 | 0.013 |  | N | Y | [6 empty] | 采购
45 |  |  |  | √ |  |  |  |  | Q40308 |  | 弹垫 |  | 4 | ea |  | 8 | 0.001 |  | N | Y | [6 empty] | 采购
46 |  |  | √ | [5 empty] | Q1460820 |  | 六角头螺栓、弹簧垫圈和平垫圈组合件 |  | 2 | ea |  | M8x20 | 0.019 |  | N | Y | [6 empty] | 采购
47 |  |  | √ | [5 empty] | Q2714213 |  | 十字槽盘头自攻螺钉 |  | 2 | ea |  | ST4.2×13（镀黑锌） | 0.002 |  | N | Y | [6 empty] | 采购
48 |  |  | √ | [5 empty] | Q2714813 |  | 十字槽盘头自攻螺钉 |  | 1 | ea |  | ST4.8×13（镀黑锌） | 0.003 |  | N | Y | [6 empty] | 采购 | [6 empty] | 新增螺钉
49 |  |  | √ | [5 empty] | Q395B08 |  | 盖形螺母 |  | 1 | ea |  | M8 | 0.008 |  | N | Y | [6 empty] | 采购
50 |  |  | √ | [5 empty] | Q395B08 |  | 大垫圈 |  | 1 | ea |  | 8 | 0.006 |  | N | Y | [6 empty] | 采购
51 |  |  | √ | [5 empty] | 1B180-6804202-1 |  | 司机背右旋转轴胶套 |  | 1 | ea | PA6 | N/A | 0.001 |  | N | Y | [6 empty] | 采购 | 借用件
52 |  |  | √ | [5 empty] | 330101401502 |  | 司机座椅调角器护盖 | 塑料件颜色YS013(黑色) | 1 | ea | PP-TP15 | N/A | 0.11 |  | N | Y | [6 empty] | 自制 | 借用件 |  | 需新设计开模
53 |  |  | √ | [5 empty] | 330101401602 |  | 司机座椅解锁手把 | 塑料件颜色YS013(黑色) | 1 | ea | PP-TP15 | N/A | 0.022 |  | N | Y | [6 empty] | 自制 | 借用件 |  | 需新设计开模
54 |  | √ | [6 empty] | 330101400101 |  | 驾驶员座椅座垫总成 |  | 1 | ea | ASSY | N/A | 2.75 |  | N | Y | [6 empty] | 自制 |  | 1 | 更新为新合棉及面套后再出图打印 |  |  | 0
55 |  |  | √ | [5 empty] | 1B180-6801100-X |  | 司机座盆总成 |  | 1 | ea | ASSY | N/A | 1.535 |  | N | Y | [6 empty] | 采购 | 借用件基础上增加拉簧消音套
56 |  |  |  | √ |  |  |  |  | 1B180-6801101 |  | 座盆 |  | 1 | ea | Q235 | 0.8 | 1.361 |  | N | Y | [6 empty] | 采购 | 借用件
57 |  |  |  | √ |  |  |  |  | 1B180-6801102 |  | S型弹簧 |  | 3 | ea | 65Mn | Φ3.5 | 0.058 |  | N | Y | [6 empty] | 采购 | 借用件
58 |  |  |  | √ |  |  |  |  | 330101400901 |  | 拉簧消音套 |  | 6 | ea | PVC |  | 0.001 |  | N | Y | [6 empty] | 采购
59 |  |  | √ | [5 empty] | 330101400900 |  | 驾驶员座椅座垫合棉总成 |  | 1 | ea | ASSY | N/A | 0.915 |  | N | Y | [6 empty] | 自制
60 |  |  |  | √ |  |  |  |  | 330101401000 |  | 驾驶员座椅座垫合棉 |  | 1 | ea | PUR |  | 0.9 |  | N | Y | [6 empty] | 自制 |  | 0 |  |  |  | 0
61 |  |  |  | √ |  |  |  |  | 330101401100 |  | 合棉预埋钢丝A |  | 1 | ea | 20 | Φ2 | 0.01 |  | N | Y | [6 empty] | 采购 |  | 1 |  |  |  | 1
62 |  |  |  | √ |  |  |  |  | 330101401200 |  | 合棉预埋钢丝B |  | 1 | ea | 20 | Φ2 | 0.005 |  | N | Y | [6 empty] | 采购 |  | 1 | 与副司机通用，只出副司机
63 |  |  |  | √ |  |  |  |  | 330101401200R |  | 司机坐垫右侧合棉钢丝 |  | 1 | ea | 20 | Φ2 | 0.012 |  | N | Y | [6 empty] | 采购 | [7 empty] | 新增钢丝
64 |  |  |  | √ |  |  |  |  | 330101401200L |  | 司机坐垫左侧合棉钢丝 |  | 1 | ea | 20 | Φ2 | 0.012 |  | N | Y | [6 empty] | 采购 | [7 empty] | 新增钢丝
65 |  |  | √ | [5 empty] | 330101401210 |  | 司机座垫合棉垫材 |  | 1 | ea | 无纺布 | 50g/㎡ | 0.016 |  | N | Y | [6 empty] | 采购 | [7 empty] | 新增无纺布
66 |  |  | √ | [5 empty] | SLT0011916 |  | 驾驶员座椅座垫面套总成 | PVC主面料：52002904酒红色，织物主面料1：03350不压花 织物主面料2：03350压花 织物辅面料：TR5226 | 1 | ea | ASSY | N/A | 0.3 |  | Y | N | [6 empty] | 自制
67 |  |  |  | √ |  |  |  |  | YS100-ZY063 |  | 主料 |  | 1 | ea |  |  | 0.072 |  | N | Y | [6 empty] | 采购
68 |  |  |  | √ |  |  |  |  | YS100-ZY064 |  | 辅料 |  | 1 | ea |  |  | 0.07 |  | N | Y | [6 empty] | 采购
69 |  |  |  | √ |  |  |  |  | 330101403000 |  | 主驾坐垫面套芯部横钢丝（2060副驾驶座椅座垫面套底部右钢丝） |  | 1 | ea | 20 | Φ2 | 0.008 |  | N | Y | [6 empty] | 采购
70 |  |  |  | √ |  |  |  |  | 330101403100 |  | 正驾驶座垫面套U型钢丝 |  | 1 | ea | 20 | Φ2 | 0.019 |  | N | Y | [6 empty] | 采购
71 |  | √ | [6 empty] | 330101401700-S |  | 驾驶员座椅靠背包装套 |  | 1 | ea | PVC |  | 0.1 |  | N | Y | [6 empty] | 采购 | [8 empty] | 由无纺布改为PVC塑料包装袋
72 |  | √ | [6 empty] | 330101401800-S |  | 驾驶员座椅座垫包装套 |  | 1 | ea | PVC |  | 0.1 |  | N | Y | [6 empty] | 采购
73 |  | √ | [6 empty] | 330101402100-1 |  | 驾驶员座椅胶牌 | 与河北工厂沟通，现场已取消此件，客户取消 | 1 | ea |  |  | 0.002 |  | N | Y | [6 empty] | 采购
74 |  | √ | [6 empty] | SLT0011917 |  | 驾驶员座椅追溯码 |  | 1 | ea |  |  | 0.002 |  | N | Y | [6 empty] | 采购
75 |  | √ | [6 empty] | L0681028005A0-1 |  | 螺栓帽 |  | 2 | ea | PP-TP15 | 黑 | 0.003 |  | N | Y | [6 empty] | 自制 | 借用件
编制 | [6 empty] | 审核 |  |  | 原发 |  |  | 更改内容
校对 | [6 empty] | 批准 |  |  | 日期 | 年 月 日 |  | 负责人
1.ASSY为装配（assembly） 2.N/A为不适用（Not aPP-TP15licable） 3.红色文字为不确定（预估）值 4.0级为供货级别 5.座椅右侧有安全带锁扣固定位置，供货时不装配，福田自行安装
[29 empty] | 29 | 7 | 11
Note on AC5: A: 黄色标记零件为借用件（不包含标准件）