## 配置表
| 光华荣昌内部编号 | 图号 | 重量（Kg） | RC | 名称 | 类别 | 功能配置
V5J | SHT0016349 | EZ160051000001 |  |  | 主驾驶座椅 | 工程车 | 气囊减震 | 前后调节 | 气动高调 | 靠背角度调节 | 三点式安全带
| SHT0016350 | EZ16B251000002 |  |  | 主驾驶座椅 | 公路车 | 气囊减震 | 前后调节 | 气动高调 | 靠背角度调节 | 三点式安全带 | 右侧单扶手 | 腰部支撑 | 一键充放 | 阻尼可调
| SHT0016351 | EZ16B251000003 |  |  | 主驾驶座椅 | 豪华选装 | 气囊减震 | 前后调节 | 气动高调 | 靠背角度调节 | 三点式安全带 | 右侧单扶手 | 腰部支撑 | 一键充放 | 阻尼可调 | 座椅通风
| SHT0016352 | EZ16B251000004 |  |  | 主驾驶座椅 | 工程车 | 气囊减震 | 前后调节 | 气动高调 | 靠背角度调节 | 三点式安全带 | 无忧换挡扶手
| SHT0016353 | EZ16B251000005 |  |  | 主驾驶座椅 | 公路车 | 气囊减震 | 前后调节 | 气动高调 | 靠背角度调节 | 三点式安全带 | 无忧换挡扶手 | 腰部支撑 | 一键充放 | 阻尼可调
| SHT0016354 | EZ16B251000006 |  |  | 主驾驶座椅 | 豪华选装 | 气囊减震 | 前后调节 | 气动高调 | 靠背角度调节 | 三点式安全带 | 无忧换挡扶手 | 腰部支撑 | 一键充放 | 阻尼可调 | 座椅通风
| SHT0016355 | EZ16B251000007 |  |  | 座椅下框焊接总成
| SHT0016356 | EZ16B251000008 |  |  | 副驾驶座椅 | 通用 | 翻转坐垫（气撑杆） | 带固定底座

## 主驾驶座椅首页
版本：0/A 识别号：GR/ZY/BOM-2022-05-001
编号：GR-21-01-23
车型 |  | 成都王牌V5J |  | 成都王牌V5J主驾驶座椅EBOM清单 | [9 empty] | 编制 | 审核 | 标准化 | 批准 | 页次 | 日 期
|  |  |  | (首页 ) | [13 empty] | 1/1 | 20230816
图示 |  |  | NO. |  |  | 件名 |  |  | 产品描述 |  |  |  |  | 单台用量 | 车型配置 |  | 备注
|  |  | 1 | SHT0016349 |  | 主驾驶座椅 |  |  | 气囊减震、前后调节、气动升降、靠背调节、三点式安全带 |  |  |  |  | 1 | 工程车 |  | EZ160051000001
|  |  | 2 | SHT0016350 |  | 主驾驶座椅 |  |  | 气囊减震、前后调节、气动升降、靠背调节、三点式安全带、右扶手、腰部支撑、速升速降、阻尼调节 |  |  |  |  | 1 | 公路车 | 公路车 | EZ160051000002
|  |  | 3 | SHT0016351 |  | 主驾驶座椅 |  |  | 气囊减震、前后调节、气动升降、靠背调节、三点式安全带、右扶手、腰部支撑、速升速降、阻尼调节、单通风 |  |  |  |  | 1 | 豪华选装 | 豪华选装 | EZ160051000003
|  |  | 4 | SHT0016352 |  | 主驾驶座椅 |  |  | 气囊减震、前后调节、气动升降、靠背调节、三点式安全带、无忧换挡 |  |  |  |  | 1 | 工程车 | 工程车 | EZ160051000004
|  |  | 5 | SHT0016353 |  | 主驾驶座椅 |  |  | 气囊减震、前后调节、气动升降、靠背调节、三点式安全带、无忧换挡、腰部支撑、速升速降、阻尼调节 |  |  |  |  | 1 | 公路车 | 公路车 | EZ160051000005
|  |  | 6 | SHT0016354 |  | 主驾驶座椅 |  |  | 气囊减震、前后调节、气动升降、靠背调节、三点式安全带、无忧换挡、腰部支撑、速升速降、阻尼调节、单通风 |  |  |  |  | 1 | 豪华选装 | 豪华选装 | EZ160051000006
变更履历
No | 日期 |  | 零件号 | 零件名称 | 变更内容 |  | 变更原因 | 变更来源 |  | No | 日期 | 零件号 | 零件名称 | 变更内容 |  | 变更原因 |  | 变更来源
设计

## 主驾驶座椅
设计: |  | 校核： 标准化： |  |  |  | 成都王牌V5J主驾驶座椅EBOM | [41 empty] | 零件号 | EZ160051000001 | EZ160051000002 | EZ160051000003 | EZ160051000004 | EZ160051000005 | EZ160051000004
[48 empty] | 内部号 | SHT0016349 | SHT0016350 | SHT0016351 | SHT0016352 | SHT0016353 | SHT0016354
会签： | [47 empty] | 名称 | 主驾驶座椅 | 主驾驶座椅 | 主驾驶座椅 | 主驾驶座椅 | 主驾驶座椅 | 主驾驶座椅
批准： |  |  |  | 日期：20230816 | [43 empty] | 规格型号 | 标配 | 中配 | 高配 | 标配 | 中配 | 高配
版本：A | [47 empty] | 车型配置 | （工程车） | （公路车） | （豪华版） | （工程车，无忧换挡）） | （公路车，无忧换挡） | （豪华版，无忧换挡）
说明： | [47 empty] | 种类
序号 | 装配等级 | 来源 | QAD | 零件号 | 名称 | 零件描述 | 重要度 | 单位 | 设计图示 | 数据版本 | 图纸号 | 图纸版本 | 是否申请新零件号 | 沿用件 Y/N | 零件类别 | 材料 | 规格 | 材料标准 | 轮廓尺寸 (长*宽*高)mm | 设计密度 | 设计重量 （Kg） | 平台 | 颜色 | 皮纹 | 表面处理 | 工艺方式 | 净重尺寸 | 工艺规格 |  |  | 工艺用量(kg) | 材料利用率 | 焊接长度(cm) | 涂装面积(㎡) | 外购/自制 | 供应商/工序 | 供应商联系人 | 实物重量kg | 原材料价格 | 材料成本 | 废品折合加工系数 | 系数 | 未税目标价（不含模摊） | 采购价格比重 | 未税采购价格 | 差异价格 | 差价比率 | 备注 | 用量 | 用量 | 用量 | 用量 | 用量 | 用量
[28 empty] | 长 | 宽 | 高
1 | 0 | V5J | SHT0016349 | SHT0016349 | 主驾驶座椅 | 总成件 | A | EA |  | A |  | A | Y | N | 装配总成件 | ASSY | —— | —— | 667*550*1309 | —— | 40.6 | 2.1C | —— | —— | —— | 组装 | [8 empty] | 成都自制 | 座椅组装车间 | [11 empty] | —— | 1 | 0 | 0 | 1 | 0 | 0
2 | 0 | V5J | SHT0016350 | SHT0016350 | 主驾驶座椅 | 总成件 | A | EA |  | A |  | A | Y | N | 装配总成件 | ASSY | —— | —— | 667*591*1309 | —— | 41.5 | 2.1C | —— | —— | —— | 组装 | [8 empty] | 成都自制 | 座椅组装车间 | [11 empty] | —— | 0 | 1 | 0 | 0 | 1 | 0
3 | 0 | V5J | SHT0016351 | SHT0016351 | 主驾驶座椅 | 总成件 | A | EA |  | A |  | A | Y | N | 装配总成件 | ASSY | —— | —— | 667*591*1309 | —— | 41.6 | 2.1C | —— | —— | —— | 组装 | [8 empty] | 成都自制 | 座椅组装车间 | [11 empty] | —— | 0 | 0 | 1 | 0 | 0 | 0
4 | 0 | V5J | SHT0016352 | SHT0016352 | 主驾驶座椅 | 总成件 | A | EA |  | A |  | A | Y | N | 装配总成件 | ASSY | —— | —— | 667*664*1310 | —— | 41.6 | 2.1C | —— | —— | —— | 组装 | [8 empty] | 成都自制 | 座椅组装车间 | [11 empty] | —— | 0 | 0 | 0 | 1 | 0 | 0
5 | 0 | V5J | SHT0016353 | SHT0016353 | 主驾驶座椅 | 总成件 | A | EA |  | A |  | A | Y | N | 装配总成件 | ASSY | —— | —— | 667*664*1310 | —— | 42.5 | 2.1C | —— | —— | —— | 组装 | [8 empty] | 成都自制 | 座椅组装车间 | [11 empty] | —— | 0 | 0 | 0 | 0 | 1 | 0
6 | 0 | V5J | SHT0016354 | SHT0016354 | 主驾驶座椅 | 总成件 | A | EA |  | A |  | A | Y | N | 装配总成件 | ASSY | —— | —— | 667*664*1310 | —— | 42.6 | 2.1C | —— | —— | —— | 组装 | [8 empty] | 成都自制 | 座椅组装车间 | [11 empty] | —— | 0 | 0 | 0 | 0 | 0 | 1
7 |  | V7 |  | SHT0014805 | 左座椅靠背总成 | 无扶手 | A | EA |  | A | —— | A | Y | N | 过程虚拟件 | ASSY | —— | —— | 693*660*892 | —— | 18 | —— | —— | —— | —— | [9 empty] | 过程虚拟件 | [12 empty] | —— | 1 | 0 | 0 | 1 | 0 | 0
8 |  | V7 |  | SHT0014806 | 左座椅靠背总成 | 扶手+无通风 | A | EA |  | A | —— | A | Y | N | 过程虚拟件 | ASSY | —— | —— | 693*660*892 | —— | 18 | —— | —— | —— | —— | [9 empty] | 过程虚拟件 | [12 empty] | —— | 0 | 1 | 0 | 0 | 1 | 0
9 |  | V7 |  | SHT0014807 | 左座椅靠背总成 | 扶手+通风 | A | EA |  | A | —— | A | Y | N | 过程虚拟件 | ASSY | —— | —— | 693*660*892 | —— | 18 | —— | —— | —— | —— | [9 empty] | 过程虚拟件 | [12 empty] | —— | 0 | 0 | 1 | 0 | 0 | 0
10 |  | V7 |  | SHT0015454 | 左座椅靠背总成 | 无忧换挡扶手+无通风 | A | EA |  | A | —— | A | Y | N | 过程虚拟件 | ASSY | —— | —— | 693*664*893 | —— | 19 | —— | —— | —— | —— | [9 empty] | 过程虚拟件 | [12 empty] | —— | 0 | 0 | 0 | 1 | 1 | 0
11 |  | V7 |  | SHT0015455 | 左座椅靠背总成 | 无忧换挡扶手+通风 | A | EA |  | A | —— | A | Y | N | 过程虚拟件 | ASSY | —— | —— | 693*664*894 | —— | 19 | —— | —— | —— | —— | [9 empty] | 过程虚拟件 | [12 empty] | —— | 0 | 0 | 0 | 0 | 0 | 1
12 | 1 | H4 | SHT0000493 | H4681010091A0 | 安全带外部罩壳 | 黑色，与固定卡片配套 | C | EA |  | A | H4681010091A0 | A | N | Y | 塑料件 | PA6 | —— | —— | 87*60*15 | —— | 0.014 | —— | 黑色 | 皮纹 | —— | 注塑 |  | 2%损耗 |  |  | 0.01428 | 98.04% |  |  | 成都外购 | 黄骅市汇铭汽车部件有限公司 | [11 empty] | —— | 1 | 1 | 1 | 1 | 1 | 1
13 | 1 | H4 | SHT0000496 | H4681010096A0 | 安全带外部罩壳固定卡片 | 黑色，与外部罩壳配套 | C | EA |  | A | H4681010096A0 | A | N | Y | 冲压钣金 | 65Mn | t=0.6 | GB/T 1222 | —— | —— | 0.008 | —— | 黑色 | —— | 电泳 | 冲压 |  | 93 | 52 | 1 | 0.038011 | 21.05% |  |  | 成都外购 | 黄骅市鑫祺汽车配件有限公司 | [11 empty] | —— | 1 | 1 | 1 | 1 | 1 | 1
14 | 1 | H4 | BFA0000005 | H4681010095A0 | 抽芯拉铆钉 | 固定安全带外部罩壳 | C | EA |  | A | H4681010095A0 | A | N | Y | 标准件 | 铝 | Φ3.2×7 | —— | Φ3.2×7 | —— | 0.001 | —— | —— | —— | —— | [9 empty] | 成都外购 | 北京三浦/苏州苏宁 | [11 empty] | —— | 4 | 4 | 4 | 4 | 4 | 4
15 | 1 | M3000S | SHT0012727 | SHT0012727 | 靠背泡棉总成 | 驾驶员、无扶手、不通风、带安全带 | C | EA |  | A | SHT0012727 | A | N | Y | 发泡总成 | ASSY | —— | —— | 268*541*904 | 45±5 | 1.314 | —— | —— | —— | —— | 发泡 | [8 empty] | 西安自制 | 发泡车间 | [11 empty] | —— | 1 | 0 | 0 | 0 | 0 | 0
16 | 1 | V7 | SHT0014946 | SHT0014946 | 靠背泡棉总成 | 驾驶员、右扶手、不通风、带安全带 | C | EA |  | A |  | A | N | Y | 发泡总成 | ASSY | —— | —— | 268*541*904 | 45±5 | 1.314 | —— | —— | —— | —— | 发泡 | [8 empty] | 西安自制 | 发泡车间 | [11 empty] | —— | 0 | 1 | 0 | 1 | 1 | 0
17 | 1 | V7 | SHT0014947 | SHT0014947 | 靠背泡棉总成 | 驾驶员、右扶手、通风、带安全带 | C | EA |  | A |  | A | N | Y | 发泡总成 | ASSY | —— | —— | 268*541*904 | 45±5 | 1.314 | —— | —— | —— | —— | 发泡 | [8 empty] | 西安自制 | 发泡车间 | [11 empty] | —— | 0 | 0 | 1 | 0 | 0 | 1
18 | 1 | V7 | SHT0014738 | SHT0014738 | 左座椅靠背护面总成 | 无/右扶手、无通风 | C | EA |  | A | —— | A | Y | N | 缝纫总成 | ASSY | —— | —— | —— | —— | —— | —— | —— | —— | —— | 缝纫 | [8 empty] | 成都外购 | 湘乡简美新材料科技有限公司 | [11 empty] | —— | 1 | 1 | 0 | 0 | 0 | 0
19 | 1 | V7 | SHT0014740 | SHT0014740 | 左座椅靠背护面总成 | 右扶手、带通风 | C | EA |  | A | —— | A | Y | N | 缝纫总成 | ASSY | —— | —— | —— | —— | —— | —— | —— | —— | —— | 缝纫 | [8 empty] | 成都外购 | 湘乡简美新材料科技有限公司 | [11 empty] | —— | 0 | 0 | 1 | 0 | 0 | 0
20 | 1 | V7 | SHT0015446 | SHT0015446 | 左座椅靠背护面总成 | 无忧换挡扶手、无通风 | C | EA |  | A | —— | A | Y | N | 缝纫总成 | ASSY | —— | —— | —— | —— | —— | —— | —— | —— | —— | 缝纫 | [8 empty] | 成都外购 | 湘乡简美新材料科技有限公司 | [11 empty] | —— | 0 | 0 | 0 | 1 | 1 | 0
21 | 1 | V7 | SHT0015447 | SHT0015447 | 左座椅靠背护面总成 | 无忧换挡扶手、带通风 | C | EA |  | A | —— | A | Y | N | 缝纫总成 | ASSY | —— | —— | —— | —— | —— | —— | —— | —— | —— | 缝纫 | [8 empty] | 成都外购 | 湘乡简美新材料科技有限公司 | [11 empty] | —— | 0 | 0 | 0 | 0 | 0 | 1
22 | 1 | T5 | SHT0002704 | SHT0002704 | 驾驶员靠背电泳总成 | 驾驶员、无扶手、带安全带、高头枕 | B | EA |  | A | SHT0012928 | A | N | Y | 焊接总成件 | ASSY | —— | —— | —— | —— | 5.6836 | —— | 黑色 | —— | 电泳 | 电泳 | [8 empty] | 河北自制 | 电泳车间 | [11 empty] | —— | 1 | 0 | 0 | 0 | 0 | 0
23 | 2 | T5 | SHT0012928 | SHT0012928 | 驾驶员靠背焊接总成 | 驾驶员、无扶手、带安全带、高头枕 | B | EA |  | A | SHT0012928 | A | N | Y | 焊接总成件 | ASSY | —— | —— | —— | —— | 5.6836 | —— | 黑色 | —— | 电泳 | 焊接 | [8 empty] | 河北自制 | 焊接车间 | [11 empty] | —— | 1 | 0 | 0 | 0 | 0 | 0
24 | 1 | T5 | SHT0013282 | SHT0013282 | 驾驶员靠背电泳总成 | 驾驶员、右扶手、带安全带、高头枕 | B | EA |  | A | SHT0013282 | A | N | Y | 焊接总成件 | ASSY | —— | —— | —— | —— | 5.6836 | —— | 黑色 | —— | 电泳 | 电泳 | [8 empty] | 河北自制 | 电泳车间 | [11 empty] | —— | 0 | 1 | 1 | 0 | 0 | 0
25 | 1 | V7 | SHT00015444 | SHT00015444 | 主驾靠背骨架焊接总成电泳 | [10 empty] | ASSY | —— | —— | 510*860*137 | —— | 5.8836 | —— | 黑色 | —— | 电泳 | 电泳 | [8 empty] | 河北自制 | 电泳车间 | [12 empty] | 0 | 0 | 0 | 1 | 1 | 1
26 | 2 | V7 | SHT0015413 | SHT0015413 | 主驾靠背骨架焊接总成 | 驾驶员、无忧换挡扶手、带安全带、高头枕 | B | EA |  | A | SHT0015413 | A | N | Y | 焊接总成件 | ASSY | —— | —— | 510*860*137 | —— | 5.8836 | —— | 黑色 | —— | 电泳 | 焊接 | [8 empty] | 河北自制 | 焊接车间 | [11 empty] | —— | 0 | 0 | 0 | 1 | 1 | 1
27 | 1 | 重汽 | SHT0013666 | SHT0013666 | 扶手总成 | 右扶手 | B | EA |  | A | SHT0013666 | A | N | Y | 装配总成件 | ASSY | —— | —— | 335*120*87 | —— |  |  | 黑色 |  | 皮纹 | 组装 | [8 empty] | 成都外购 | 阳晨 | [12 empty] | 0 | 1 | 1 | 0 | 0 | 0
28 | 1 | 重汽 | SHT0012401 | SHT0012401 | 扶手本体 | 扶手底支架总成 | B | EA |  | A | SHT0012401 | A | Y | N | 装配总成件 | ASSY | —— | —— | 569*160*120 | —— | 2.55 | —— | —— | —— | —— | 组装 | [8 empty] | 安路普自制 | 组装车间 | [12 empty] | 0 | 0 | 0 | 1 | 1 | 1
29 | 1 | 重汽 | SHT0012393 | SHT0012393 | 上盖总成 | 肘枕包覆总成 | B | EA |  | A | SHT0012393 | A | Y | N | 装配总成件 | ASSY | —— | —— | 521.5*121*75 |  | 0.586 | —— | —— | —— | —— | 组装 | [8 empty] | 安路普自制 | 组装车间 | [12 empty] | 0 | 0 | 0 | 1 | 1 | 1
30 | 1 |  | BFA0010027 | BFA0010027 | 内六角花型圆柱头螺钉 | 扶手与靠背骨架连接 |  | EA |  | A | BFA0010027 | A | N | Y | 标件 | —— | M8 | —— | 8*16 | —— | 0.0106 | —— | —— | —— | —— | [9 empty] | 成都外购 | 上锐（常州）供应链管理有限公 | [12 empty] | 0 | 2 | 2 | 0 | 3 | 3
31 | 1 | L5000 | SHT0013487 | SHT0013487 | 靠背通风3D网格 | 面料 | C | EA |  | A | SHT0013487 | A | N | Y | 面料 | ASSY | —— |  | 400*220*10 |  | —— | —— | —— | —— | —— | [9 empty] | 成都外购 | 穆勒纺织品（天津）有限公司 | [11 empty] | —— | 0 | 0 | 1 | 0 | 0 | 1
32 | 1 | L5000 | SHT0013488 | SHT0013488 | 靠背舒适性泡棉 | 发泡 | C | EA |  | A | SHT0013488 | A | N | Y | 发泡 | ASSY | —— |  | 250*134*10 |  | —— | —— | —— | —— | —— | [9 empty] | 成都外购 | 天津琪安科技有限公司 | [11 empty] | —— | 0 | 0 | 1 | 0 | 0 | 1
33 | 1 | L5000 | SHT0013540 | SHT0013540 | 靠背舒适性海绵（打孔） | 发泡 | C | EA |  | A | SHT0013540 | A | N | Y | 发泡 | ASSY | —— |  | 250*300*10 |  | —— | —— | —— | —— | —— | [9 empty] | 成都外购 | 天津琪安科技有限公司 | [11 empty] | —— | 0 | 0 | 1 | 0 | 0 | 1
34 | 1 | L5000 | BEC0010040 | BEC0010040 | 靠背风扇(不含罩壳) | 电器件 | C | EA |  | A | BEC0010040 | A | N | Y | 电器件 | ASSY | —— |  | 50x50x15 |  | 0.057 | —— | —— | —— | —— | [9 empty] | 成都外购 | 欣瑞联电子（肇庆）有限公司 | [11 empty] | —— | 0 | 0 | 1 | 0 | 0 | 1
35 | 1 | L5000 | BEC0010017 | BEC0010017 | 风扇保护壳 | 塑料件 | C | EA |  | A | BEC0010017 | A | N | Y | 塑料件 | ABS | —— |  | 78x78x21.5 |  | 0.015 | [13 empty] | 成都外购 | 安路普 | [12 empty] | 0 | 0 | 2 | 0 | 0 | 2
36 | 1 | 重汽 | BEC0010115 | BEC0010115 | 经济型（重汽版）单通风线束 | 电器件 | C | EA |  | A | BEC0010115 | A | N | Y | 电器件 | ASSY | —— |  | —— |  | 0.09 | —— | —— | —— | —— | [9 empty] | 安路普自制 | 组装车间 | [11 empty] | —— | 0 | 0 | 1 | 0 | 0 | 1
37 | 1 | L5000 | BEC0010087 | BEC0010087 | 经济型单通风ECU | 电器件 | C | EA |  | A | BEC0010087 | A | N | Y | 电器件 | ASSY | —— |  | 80x47x38 |  | 0.046 | —— | —— | —— | —— | [9 empty] | 成都外购 | 安路普 | [11 empty] | —— | 0 | 0 | 1 | 0 | 0 | 1
38 | 1 | —— | BFA0000013 | Q2204213 | 大扁头盘头自攻钉 | 固定ECU | C | EA |  | A | Q2204213 | A | N | Y | 标准件 | —— | ST4.2*13 | GB/T9074.18-1988 | —— | —— | —— | —— | —— | —— | —— | [9 empty] | 成都外购 | 北京三浦/苏州苏宁 | [11 empty] | —— | 0 | 0 | 2 | 0 | 0 | 2
39 | 1 | T5 | SHT0013504 | SHT0013504 | 驾驶员安全带总成 | 带吊环，卷轴器力值4.5N | B | EA |  | A | SHT0013504 | A | N | Y | 安全件 | ASSY | —— | GB 14166 | —— | —— | 0.96 | —— | —— | —— | —— | [9 empty] | 成都外购 | 泉州福兴 | [11 empty] | —— | 1 | 1 | 1 | 1 | 1 | 1
40 | 1 | T5 | SHT0013937 | SHT0013937 | 安全带锁扣总成 | 带报警 | B | EA |  | A | SHT0013937 | A | N | Y | 安全件 | ASSY | —— | GB 14166 | —— | —— | 0.25 | —— | —— | —— | —— | [9 empty] | 成都外购 | 泉州福兴 | [11 empty] | —— | 1 | 1 | 1 | 1 | 1 | 1
41 | 1 | X3000 | SHT0001644 | SQX3000-6805190 | 主驾驶调角器总成 | 分总成 | C | EA |  | A | SQX3000-6805190 | A | N | Y | 装配总成件 | ASSY | —— | —— | 495*128*186 | —— | 2.106 | —— | —— | —— | —— | [9 empty] | 河北自制 | 焊接车间 | [11 empty] | —— | 1 | 1 | 1 | 1 | 1 | 1
42 | 1 | —— | BFA0000011 | Q150B1025Q | 六角头螺栓 | 固定调角器 | C | EA |  | A | Q150B1025Q | A | N | Y | 标准件 | —— | M10 | —— | 18*31*17 | —— | 0.026 | —— | —— | —— | —— | [9 empty] | 成都外购 | 北京三浦/苏州苏宁 | [11 empty] | —— | 8 | 8 | 8 | 8 | 8 | 8
43 | 1 | —— | BFA0000006 | Q40110 | 平垫圈 | 固定调角器 | C | EA |  | A | Q40110 | A | N | Y | 标准件 | —— | M10 | —— | 20*2*20 | —— | 0.004 | —— | —— | —— | —— | [9 empty] | 成都外购 | 北京三浦/苏州苏宁 | [11 empty] | —— | 8 | 8 | 8 | 8 | 8 | 8
44 | 1 | —— | BFA0000009 | Q40310 | 弹垫圈 | 固定调角器 | C | EA |  | A | Q40310 | A | N | Y | 标准件 | —— | M10 | —— | 20*3*20 | —— | 0.006 | —— | —— | —— | —— | [9 empty] | 成都外购 | 北京三浦/苏州苏宁 | [11 empty] | —— | 8 | 8 | 8 | 8 | 8 | 8
45 |  | V7 |  | SHT0014808 | 左座椅座垫总成 | 不通风 | C | EA |  | A | —— | A | Y | N | 装配总成件 | ASSY | —— | —— | 511*498*146 | —— | —— | —— | —— | —— | —— | [9 empty] | 过程虚拟件 | [12 empty] | —— | 1 | 1 | 0 | 1 | 1 | 0
46 |  | V7 |  | SHT0014809 | 左座椅座垫总成 | 通风 | C | EA |  | A | —— | A | Y | N | 装配总成件 | ASSY | —— | —— | 511*498*146 | —— | —— | —— | —— | —— | —— | [9 empty] | 过程虚拟件 | [12 empty] | —— | 0 | 0 | 1 | 0 | 0 | 1
47 | 1 | V7 | SHT0014741 | SHT0014741 | 左座椅座垫护面总成 | 不/通风 | C | EA |  | A | —— | A | Y | N | 缝纫总成 | ASSY | —— | —— | 410*499*113 | —— | —— | —— | —— | —— | —— | [9 empty] | 成都外购 | 湘乡简美 | [11 empty] | —— | 1 | 1 | 1 | 1 | 1 | 1
48 | 1 | M3000S | SHT0012340 | SHT0012340 | 主驾驶座垫泡沫总成 | 不通风 | C | EA |  | A | SHT0012340 | A | N | Y | 发泡总成 | ASSY | —— | —— | 504*491*106 | 50±5 | 0.539 | —— | —— | —— | —— | [9 empty] | 西安自制 | 发泡车间 | [11 empty] | —— | 1 | 1 | 0 | 1 | 1 | 0
49 | 1 | L5000 | SHT0012366 | SHT0012366 | 主驾驶座垫泡沫总成（通风） | 通风 | C | EA |  | A | SHT0012366 | A | N | Y | 发泡总成 | —— | —— | —— | —— | —— | —— | —— | —— | —— | —— | [9 empty] | 西安自制 | 发泡车间 | [11 empty] | —— | 0 | 0 | 1 | 0 | 0 | 1
50 | 1 | 低成本 | SHT0014598 | SHT0014598 | 坐盆总成 | 一个固定点 | C | EA |  | A | SHT0014598 | A | N | Y | 装配总成件 | ASSY | —— | —— | 75*466*419 | —— | 2.077 | —— | 黑色 | —— | 电泳 | [9 empty] | 成都外购 | 黄骅长生 | [11 empty] | —— | 1 | 1 | 1 | 1 | 1 | 1
51 | 1 | L5000 | SHT0013524 | SHT0013524 | 座垫通风3D网格 | 面料 | C | EA |  | A | SHT0013524 | A | N | Y | 面料 | ASSY | —— |  | 320*250*10 | —— | —— | —— | —— | —— | —— | [9 empty] | 成都外购 | 新梦顶（上海）贸易有限公司 | [11 empty] | —— | 0 | 0 | 1 | 0 | 0 | 1
52 | 1 | L5000 | BEC0010041 | BEC0010041 | 坐垫风扇(不含罩壳) | 电器件 | C | EA |  | A | BEC0010040 | A | N | Y | 电器件 | ASSY | —— |  | 50x50x15 |  | 0.088 | —— | —— | —— | —— | [9 empty] | 成都外购 | 欣瑞联电子（肇庆）有限公司 | [11 empty] | —— | 0 | 0 | 1 | 0 | 0 | 1
53 | 1 | L5000 | BEC0010017 | BEC0010017 | 风扇保护壳 | 塑料件 | C | EA |  | A | BEC0010017 | A | N | Y | 塑料件 | ABS | —— |  | 78x78x21.5 |  | 0.015 | —— | —— | —— | —— | [9 empty] | 成都外购 | 安路普 | [11 empty] | —— | 0 | 0 | 3 | 0 | 0 | 3
54 | 1 | 低成本 | SHT0014781 | SHT0014781 | 底座模块化总成 | 气动升降、气囊减震、三点式安全带、定阻尼、无仰角、无延伸 | B | EA |  | A | 需取号 | A | N | Y | 装配总成件 | ASSY | —— | —— | 505*460*170 | —— | 23.8898 | 2.1C | —— | —— | —— | [9 empty] | 河北自制 | 焊接车间 | [11 empty] | —— | 1 | 0 | 0 | 1 | 0 | 0
55 | 1 | 低成本 | SHT0014782 | SHT0014782 | 底座模块化总成 | 气动升降、气囊减震、三点式安全带、可变阻尼、无仰角、无延伸 | B | EA |  | A | 需取号 | A | N | Y | 装配总成件 | ASSY | —— | —— | 505*460*170 | —— | 23.8898 | 2.1C | —— | —— | —— | [9 empty] | 河北自制 | 焊接车间 | [11 empty] | —— | 0 | 1 | 1 | 0 | 1 | 1
56 | 1 | V5 | SHT0014778 | SHT0014778 | 升降开关气路总成 | 分总成 | C | EA |  |  | SHT0014778 | A | Y | N | 装配总成件 | ASSY | —— | —— | / |  | 0.147 | [13 empty] | 成都外购 | 安路普 | [12 empty] | 0 | 1 | 1 | 0 | 1 | 1
57 | 1 | V5 | SHT0014790 | SHT0014790 | 升降开关气路总成 | 分总成 | C | EA |  |  | SHT0014790 | A | Y | N | 装配总成件 | ASSY | —— | —— | / |  | 0.147 |  |  | —— | [10 empty] | 成都外购 | 安路普 | [11 empty] | —— | 1 | 0 | 0 | 1 | 0 | 0
58 | 1 | L6000 | BPC0000063 | BPC0000063 | 气袋腰托总成 | 分总成 | C | EA |  |  | BPC0000063 | A | Y | N | 装配总成件 | ASSY | —— | —— | 270×204 |  | 0.146 | —— |  | —— | [10 empty] | 成都外购 | 北京美好生活 | [11 empty] | —— | 0 | 1 | 1 | 0 | 1 | 1
59 | 1 | X5000 | BPC0010220 | BPC0010220 | 腰托二联阀开关总成 | 分总成 | C | EA |  |  | BPC0010220 | A | N | Y | 装配总成件 | ASSY | —— | —— | 60×36.1×35.38 |  | 0.025 | —— |  | —— | [10 empty] | 成都外购 | 进口 | [11 empty] | —— | 0 | 1 | 1 | 0 | 1 | 1
60 | 1 | 重汽TX2.0 | BCL0010010 | BCL0010010 | 四管夹 | 标准件 | C | EA |  |  | BCL0010010 | A | N | Y | 标准件 | PA66 | —— | —— | 25.8×15×17.6 |  | 0.002 | —— |  | —— | [10 empty] | 成都外购 | 汇铭/政锦 | [11 empty] | —— | 2 | 2 | 2 | 2 | 2 | 2
61 | 1 | 重汽TX2.0 | BCL0010006 | BCL0010006 | 气管卡扣 | 标准件 | C | EA |  |  | BCL0010006 | A | N | Y | 标准件 | PA66 |  |  | 17.6*13.4*15 |  | 0.0007 | —— |  | —— | [10 empty] | 成都外购 | 北京瑞隆祥模具有限公司 | [11 empty] | —— | 1 | 1 | 1 | 1 | 1 | 1
62 | 1 | 重汽TX2.0 | BPC0010012 | BPC0010012 | 4mm卡箍 | 标准件 | C | EA |  |  | BPC0010012 | A | N | Y | 标准件 | PC | —— | —— | φ6.5×11.5 |  | 0.0002 | —— |  | —— | [10 empty] | 成都外购 | 瑞隆祥 | [11 empty] | —— | 4 | 4 | 4 | 4 | 4 | 4
63 | 1 | 重汽TX2.0 | BFA0000004 | BFA0000004 | 扎带（白色） | 标准件 | C | EA |  |  | BFA0000004 | A | N | Y | 标准件 | PA66 | —— | —— | 4.9×200 |  | 0.002 | —— |  | —— | [10 empty] | 成都外购 | 黄骅市俊隆五金包装有限公司 | [11 empty] | —— | 3 | 4 | 4 | 3 | 4 | 4
64 | 1 |  | SHT0010465 | SHT0010465 | 防护弹簧 | 腰托速降管路防护 | C | EA |  |  | SHT0010465 | A | N | Y | 标准件 | 65Mn | φ0.7*25圈 |  | 60±2 |  | 0.003 | —— | 黑色 | —— | 发黑 | [9 empty] | 成都外购 | 海兴中盛弹簧制品有限公司 | [11 empty] | —— | 0 | 2 | 2 | 0 | 2 | 2
65 | 1 | V5 | SHT0014777 | SHT0014777 | 速降气路开关总成 | 分总成 | C | EA |  |  | SHT0014777 | A | Y | N | 装配总成件 | ASSY | —— | —— | / |  | 0.022 | —— |  | —— | [10 empty] | 成都外购 | 安路普 | [11 empty] | —— | 0 | 1 | 1 | 0 | 1 | 1
66 | 1 | H6 | SHT0010907 | SHT0010907 | 阻尼调节机构总成 | 分总成 | C | EA |  |  | SHT0010907 | A | N | Y | 装配总成件 | ASSY | —— | —— | 58*40*620 |  | 0.1096 | —— |  | —— | [10 empty] | 安路普自制 | 组装车间 | [11 empty] | —— | 0 | 1 | 1 | 0 | 1 | 1
67 | 1 | X3000 | SHT0010520 | SHT0010520 | 变阻尼弹簧 | 连接阻尼器拉线 | C | EA |  |  | SHT0010520 | A | N | Y | 标准件 | 标准件 | φ0.7*12圈 |  | φ8.1*36 |  | 0.003 | —— |  | —— | [10 empty] | 成都外购 | 海兴中盛 | [11 empty] | —— | 0 | 1 | 1 | 0 | 1 | 1
68 | 1 |  | BFA0000285 | BFA0000285 | 开口挡圈 | 卡接阻尼器拉线 | C | EA |  |  | BFA0000285 | A | N | Y | 标准件 | 碳钢 | —— | —— | —— | —— | —— | —— | —— | —— | —— | [9 empty] | 成都外购 | 浦东三浦/上锐 | [11 empty] | —— | 0 | 1 | 1 | 0 | 1 | 1
69 | 1 | V5 | SHT0014929 | SHT0014929 | 滑轨总成 | 分总成，X3000基础上新增加开孔 | C | EA |  | A |  | A | Y | N | 装配总成件 | ASSY | —— | —— | 547*360*49 | —— | 0.366 | —— | 黑色 | —— | 电泳 | [9 empty] | 成都外购 | 鑫荣飞 | [11 empty] | —— | 1 | 1 | 1 | 1 | 1 | 1
70 | 1 | —— | BFA0000017 | Q218B0820 | 内六角圆柱头螺钉 | 标准件 | C | EA |  | A | Q218B0820 | A | N | Y | 标准件 | 标准件 | —— | —— | 13*13*28 | —— | 0.001 | —— | —— | —— | —— | [9 empty] | 成都外购 | 浦东三浦/苏宁标准件 | [11 empty] | —— | 8 | 8 | 8 | 8 | 8 | 8
71 | 1 | 低成本 | SHT0014673 | SHT0014673 | 调角器左罩壳 | 调角器手柄孔 | C | EA |  | A | SHT0014673 | A | N | Y | 塑料件 | PP+TP30 | —— | —— | 558*129*231 | —— | 0.319 | —— | 黑色 | 皮纹 | —— | [9 empty] | 成都外购 | 海荣 | [11 empty] | —— | 1 | 0 | 0 | 1 | 0 | 0
72 | 1 | 低成本 | SHT0014676 | SHT0014676 | 调角器左罩壳 | 调角器手柄孔、速降、腰托 | C | EA |  | A | SHT0014676 | A | N | Y | 塑料件 | PP+TP30 | —— | —— | 558*129*231 | —— | 0.319 | —— | 黑色 | 皮纹 | —— | [9 empty] | 成都外购 | 海荣 | [11 empty] | —— | 0 | 1 | 0 | 0 | 1 | 0
73 | 1 | 低成本 | SHT0014683 | SHT0014683 | 调角器左罩壳 | 调角器手柄孔、速降、腰托、单通风 | C | EA |  | A | SHT0014683 | A | N | Y | 塑料件 | PP+TP30 | —— | —— | 558*129*231 | —— | 0.319 | —— | 黑色 | 皮纹 | —— | [9 empty] | 成都外购 | 海荣 | [11 empty] | —— | 0 | 0 | 1 | 0 | 0 | 1
74 | 1 | X5000 | SHT0013891 | SHT0013891 | 调角器右罩壳 | 注塑件 | C | EA |  | A | H5-6806002 | A | N | Y | 塑料件 | PP+TP30 | —— | —— | 558*111*229 | —— | 0.316 | —— | 黑色 | 皮纹 | —— | [9 empty] | 河北自制 | 注塑车间 | [11 empty] | —— | 1 | 1 | 1 | 1 | 1 | 1
75 | 1 | 低成本 | SHT0014609 | SHT0014609 | 座垫前部罩壳 | 升降孔 | C | EA |  | A | SHT0014609 | A | N | Y | 塑料件 | PP+TP20 | —— | —— | 48*296*71 | —— | 0.12 | —— | 黑色 | 皮纹 | —— | [9 empty] | 河北自制 | 注塑车间 | [11 empty] | —— | 1 | 0 | 0 | 1 | 0 | 0
76 | 1 | 低成本 | SHT0014610 | SHT0014610 | 座垫前部罩壳 | 升降孔、阻尼孔 | C | EA |  | A | SHT0014610 | A | N | Y | 塑料件 | PP+TP20 | —— | —— | 48*296*71 | —— | 0.12 | —— | 黑色 | 皮纹 | —— | [9 empty] | 河北自制 | 注塑车间 | [11 empty] | —— | 0 | 1 | 1 | 0 | 1 | 1
77 | 1 | 低成本 | BSP0010020 | BSP0010020 | 罩壳弹簧卡子 | 卡座垫前部罩壳 | C | EA |  | A | BSP0010020 | A | N | Y | 非标件 | 65Mn |  |  | 12*12*12 |  | 0.0013 |  |  |  | 镀白锌 | [9 empty] | 成都外购 | 北京吉信气弹簧制品有限公司 | [11 empty] | —— | 1 | 1 | 1 | 1 | 1 | 1
78 | 1 | H4 | SHT0010982 | SHT0010982 | 调角器手柄 | 注塑件 | C | EA |  | A | SHT0010982 | A | N | Y | 塑料件 | ABS+PC | —— | —— | 137*33*53 | —— | 0.034 | —— | —— | 皮纹 | —— | [9 empty] | 成都外购 | 隆润/旗锐 | [11 empty] | —— | 1 | 1 | 1 | 1 | 1 | 1
79 | 1 | L5000 | BEC0010109 | BEC0010109 | 通风开关 | 电器件 | C | EA |  | A | BEC0010109 | A | N | Y | 电器件 | ASSY | —— | —— | 26*26*36 | —— | 0.023 | —— | —— | 皮纹 | —— | [9 empty] | 成都外购 | 温州鑫锐电器有限公司 | [11 empty] | —— | 0 | 0 | 1 | 0 | 0 | 1
80 | 1 | 低成本 | SHT0015014 | SHT0015014 | 调高机构支架电泳 | 冲压件 | C | EA |  | A | SHT0014564 | A | N | Y | 冲压钣金 | SPFH590 | t=2.0 | —— | 38*52*28 | —— | 0.0449 | —— | —— | —— | —— | [8 empty] | 0.006 | 河北自制 | 电泳车间 | [12 empty] | 1 | 1 | 1 | 1 | 1 | 1
81 | 2 | 低成本 | SHT0014564 | SHT0014564 | 调高机构支架 | 冲压件 | C | EA |  | A | SHT0014564 | A | N | Y | 冲压钣金 | SPFH590 | t=2.0 | —— | 38*52*28 | —— | 0.0449 | —— | —— | —— | —— | 冲压 | 62*53*2 | 66 | 55.5 | 2 | 0.057582 | 77.98% | [15 empty] | —— | 1 | 1 | 1 | 1 | 1 | 1
82 | 1 | H6 | BFA0010037 | BFA0010037 | 内梅花三角牙自攻螺钉 | 固定调高支架、阻尼手柄 | C | EA |  | A | BFA0010037 | A | N | Y | 标准件 |  | —— | 标准件 | M5*10 | —— | —— | —— | 黑色 | —— | 达克罗 | [9 empty] | 成都外购 | 上锐 | [11 empty] | —— | 2 | 4 | 4 | 2 | 4 | 4
83 | 1 | —— | BFA0000013 | Q2204213 | 大扁头盘头自攻钉 | 固定罩壳 | C | EA |  | A | Q2204213 | A | N | Y | 标准件 | —— | ST4.2*13 | GB/T9074.18-1988 | —— | —— | —— | —— | —— | —— | —— | [9 empty] | 成都外购 | 北京三浦/苏州苏宁 | [11 empty] | —— | 14 | 14 | 14 | 14 | 14 | 14
84 | 1 | V5 | BFA0000016 | BFA0000016 | 元机十字螺钉 | 标准件 | C | EA |  | A | Q2140616 | A | N | Y | 标准件 | —— | —— | —— | M6*16 | —— | —— | —— | —— | —— | 环保蓝白锌 | [9 empty] | 成都外购 | 北京浦东三浦标准件有限公司 | [11 empty] | —— | 1 | 1 | 1 | 1 | 1 | 1
85 | 1 | T5 | SHT0013881 | SHT0013881 | 靠背塑料包装套 | 注塑件 | C | EA | —— | A | SQX3000-6802400 | A | N | Y | PE | PE | —— | —— | —— | —— | —— | —— | —— | —— | —— | [9 empty] | 成都外购 | 黄骅市建昌塑料制品有限公司 | [11 empty] | —— | 1 | 1 | 1 | 1 | 1 | 1
86 | 1 | T5 | SHT0013883 | SHT0013883 | 坐垫塑料包装套 | 注塑件 | C | EA | —— | A | SQF3000-6809101 | A | N | Y | PE | PE | —— | —— | —— | —— | —— | —— | —— | —— | —— | [9 empty] | 成都外购 | 黄骅市建昌塑料制品有限公司 | [11 empty] | —— | 1 | 1 | 1 | 1 | 1 | 1
87 | 2 | V5J | TSY0010776 | TSY0010776 | V5J主驾驶座椅（工程车）3C标识 | 印刷品 | C | EA |  | A |  | A | Y | N | PE |  | 50*50*0.0001 | —— | —— | —— | —— | —— | —— | —— | —— | [9 empty] | 成都外购 | [12 empty] | —— | 1 | 0 | 0 | 0 | 0 | 0
88 | 2 | V5J | TSY0010777 | TSY0010777 | V5J主驾驶座椅（公路车）3C标识 | 印刷品 | C | EA |  | A |  | A | Y | N | PE |  | 50*50*0.0001 | —— | —— | —— | —— | —— | —— | —— | —— | [9 empty] | 成都外购 | [12 empty] | —— | 0 | 1 | 0 | 0 | 0 | 0
89 | 2 | V5J | TSY0010778 | TSY0010778 | V5J主驾驶座椅（豪华版）3C标识 | 印刷品 | C | EA |  | A |  | A | Y | N | PE |  | 50*50*0.0001 | —— | —— | —— | —— | —— | —— | —— | —— | [9 empty] | 成都外购 | [12 empty] | —— | 0 | 0 | 1 | 0 | 0 | 0
90 | 2 | V5J | TSY0010779 | TSY0010779 | V5J主驾驶座椅（工程车，无忧换挡）3C标识 | 印刷品 | C | EA |  | A |  | A | Y | N | PE |  | 50*50*0.0001 | —— | —— | —— | —— | —— | —— | —— | —— | [9 empty] | 成都外购 | [12 empty] | —— | 0 | 0 | 0 | 1 | 0 | 0
91 | 2 | V5J | TSY0010780 | TSY0010780 | V5J主驾驶座椅（公路车，无忧换挡）3C标识 | 印刷品 | C | EA |  | A |  | A | Y | N | PE |  | 50*50*0.0001 | —— | —— | —— | —— | —— | —— | —— | —— | [9 empty] | 成都外购 | [12 empty] | —— | 0 | 0 | 0 | 0 | 1 | 0
92 | 2 | V5J | TSY0010781 | TSY0010781 | V5J主驾驶座椅（豪华版，无忧换挡）3C标识 | 印刷品 | C | EA |  | A |  | A | Y | N | PE |  | 50*50*0.0001 | —— | —— | —— | —— | —— | —— | —— | —— | [9 empty] | 成都外购 | [12 empty] | —— | 0 | 0 | 0 | 0 | 0 | 1
93 | 1 | V5J | SHT0016355 | SHT0016355 | 座椅下框焊接总成 | 分总成 | B | EA |  | A | EZ160051000007 | A | Y | N | 焊接总成件 | ASSY |  |  | 355*433*224 |  | 3.892 |  |  |  | 电泳黑漆 | [9 empty] | 成都外购 | [13 empty] | 1 | 1 | 1 | 1 | 1 | 1
94 | 1 | 轻卡 | TMA0000185 | TWA0000185 | 济南轻卡条形码 | 条形码 | B | 个 |  | B |  | A | Y | N | 印刷品 |  | / |  | / | / | / | [13 empty] | 成都外购 | 合肥光码科技有限公司 | [12 empty] | 1 | 1 | 1 | 1 | 1 | 1

## 副驾驶座椅首页
版本：0/A 识别号：GR/ZY/BOM-2022-05-001
编号：GR-21-01-23
车型 |  | 成都王牌V5J |  | 成都王牌V5J副驾驶座椅EBOM清单 | [9 empty] | 编制 | 审核 | 标准化 | 批准 | 页次 | 日 期
|  |  |  | (首页 ) | [13 empty] | 1/1 | 20230816
图示 |  |  | NO. |  |  | 件名 |  |  | 产品描述 |  |  |  |  | 单台用量 | 车型配置 |  | 备注
|  |  | 1 | SHT0016356 |  | 副驾驶座椅 |  |  | 三点式安全带、翻折座椅 |  |  |  |  | 1 |  |  | EZ16B251000008
|  |  | 2 |  |  | 以下空白
3
4
5
6
变更履历
No | 日期 |  | 零件号 | 零件名称 | 变更内容 |  | 变更原因 | 变更来源 |  | No | 日期 | 零件号 | 零件名称 | 变更内容 |  | 变更原因 |  | 变更来源

## 副驾驶座椅
设计: |  | 校核： 标准化： |  |  |  | 成都王牌V5J副驾驶座椅EBOM清单 | [41 empty] | 零件号 | EZ16B251000008
[48 empty] | 内部图号 | SHT0016356
会签： | [47 empty] | 中文名称 | 副驾驶座椅
批准: |  | 日期：20230816 | [45 empty] | 规格型号 | 标配
版本：A | [47 empty] | 车型配置
说明： | [47 empty] | 重量
价格
序号 | 装配等级 | 零件来源 | QAD | 零件号 | 中文名称 | 零件描述 | 重要度 | 单位 | 设计图示 | 数据版本 | 图纸号 | 图纸版本 | 是否申请新零件号 | 沿用件Y/N | 零件类别 | 材料 | 规格 | 材料标准 | 轮廓尺寸 (长*宽*高) | 设计密度 | 重量 （Kg） | 平台 | 颜色 | 皮纹 | 表面处理 | 工艺方式 | 净重尺寸 | 工艺规格 |  |  | 工艺用量(kg) | 材料利用率 | 焊接长度(cm) | 涂装面积(㎡) | 外购/自制 | 供应商/工序 | 供应商联系人 | 实物重量kg | 原材料价格 | 材料成本 | 废品折合加工系数 | 系数 | 未税目标价（不含模摊） | 采购价格比重 | 未税采购价格 | 差异价格 | 差价比率 | 备注 | 数量
[28 empty] | 长 | 宽 | 高
2 | 0 | V7 | SHT0016356 | SHT0016356 | 副驾驶座椅 | 座椅总成 | A | EA |  | A | EZ16B251000008 | A | Y | N | 装配总成件 | ASSY | —— | —— | 666*551*1255 | —— | 22.4 | —— | —— | —— | —— | 组装 | [8 empty] | 成都自制 | 座椅组装车间 | [11 empty] | —— | 1
3 |  | V7 |  | SHT0014812 | 副驾驶员靠背总成 | 过程虚拟总成 | C | EA |  | A |  | A | Y | N | 装配总成件 | ASSY | —— | —— |  |  |  | —— | —— | —— | —— | [9 empty] | 过程虚拟件 | [12 empty] | —— | 1
4 | 1 | V7 | SHT0014742 | SHT0014742 | 右座椅靠背护面总成 | 分总成 | C | EA |  | A |  | A | Y | N | 缝纫总成 | ASSY | —— | —— | 256*566*860 | —— | 1.01 | —— | —— | —— | —— | 缝纫 | [8 empty] | 成都外购 | 湘乡简美 | [11 empty] | —— | 1
5 | 1 | M3000S | SHT0012751 | SHT0012751 | 副驾驶员靠背泡沫总成 | 副司机、无扶手、三点式安全带 | C | EA |  | A | SHT0012223 | A | N | Y | 发泡总成 | ASSY | —— | —— | 256*566*860 | —— | 1.314 | —— | —— | —— | —— | 发泡 | [8 empty] | 西安自制 | 发泡车间 | [11 empty] | —— | 1
6 | 1 | T5 | SHT0013663 | SHT0013663 | 副驾驶员靠背骨架焊接总成 | 副司机、无扶手，无侧翼支撑钢丝、三点式安全带 | B | EA |  | A | SHT0012224 | A | N | Y | 焊接总成件 | ASSY | —— | —— | 256*566*860 | —— | 5.6429 | —— | 黑色 | —— | 电泳 | [9 empty] | 成都外购 | 河北新强力机械制造有限公司 | [11 empty] | —— | 1
7 | 1 | H4 | SHT0000496 | H4681010096A0 | 安全带外部罩壳固定卡片 | 冲压件 | C | EA |  | A | H5-6802126 | A | N | Y | 钣金件 | 65Mn | —— | GB/T4357 | 51*89*9 | —— | 0.013 | —— | 黑色 | —— | 电泳 | 冲压 |  | 93 | 52 | 1 | 0.038011 | 34.2% |  |  | 成都外购 | 黄骅市鑫祺汽车配件有限公司 | [11 empty] | —— | 1
8 | 1 | H4 | SHT0000493 | H4681010091A0 | 安全带外部罩壳 | 注塑件 | C | EA |  | A | H5-6802127 | A | N | Y | 注塑件 | PA6 | —— | —— | 101*74*15 | —— | 0.017 | —— | —— | —— | —— | 注塑 |  | 2%损耗 |  |  | 0.01734 | 98.04% |  |  | 成都外购 | 黄骅市汇铭汽车部件有限公司 | [11 empty] | —— | 1
9 | 1 | H4 | BFA0000005 | H4681010095A0 | 拉铆钉 | 固定安全带外部罩壳固定卡片 | C | EA |  | A | —— | A | N | Y | 标准件 | —— | —— | —— | Φ3.2×7 | —— | —— | —— | —— | —— | —— | [9 empty] | 成都外购 | 北京浦东三浦标准件有限公司 | [11 empty] | —— | 4
10 | 1 | 汕德卡 | SHT0013505 | SHT0013505 | 副驾驶员安全带总成 | 带吊环，卷轴器力值4.5N | B | EA |  | A | SHT0013505 | A | N | Y | 总成件 | ASSY | —— | —— | —— | —— | 0.96 | —— | —— | —— | —— | [9 empty] | 成都外购 | 泉州市福兴塑料五金有限公司 | [11 empty] | —— | 1
11 | 1 | X3000 | SHT0001670 | SQX3000-6902951 | 安全带锁扣总成 | 不带报警 | B | EA |  | A | SQX3000-6902951 | A | N | Y | 总成件 | ASSY | —— | —— | —— | —— | 0.25 | —— | —— | —— | —— | [9 empty] | 成都外购 | 浙江松原汽车安全系统股份有限公司 | [11 empty] | —— | 1
12 | 1 | X3000 | SHT0001666 | SQX3000-6905190 | 副驾驶调角器总成 | 分总成 | B | EA |  | A | SQX3000-6905190 | A | N | Y | 装配总成件 | ASSY | —— | —— | 503*128*186 | —— | 2.106 | —— | —— | —— | —— | [9 empty] | 河北自制 | 焊接车间 | [11 empty] | —— | 1
13 | 1 | —— | BFA0000011 | Q150B1025 | 六角头螺栓 | 固定调角器 | C | EA |  | A | —— | A | N | Y | 标准件 | —— | M10 | —— | 13*38*13 | —— | 0.001 | —— | —— | —— | —— | [9 empty] | 成都外购 | 浦东三浦/苏宁标准件 | [11 empty] | —— | 8
14 | 1 | —— | BFA0000006 | Q40110 | 平垫圈 | 固定调角器 | C | EA |  | A | —— | A | N | Y | 标准件 | —— | M10 | —— | 16*1.5*16 | —— | 0.001 | —— | —— | —— | —— | [9 empty] | 成都外购 | 北京浦东三浦标准件有限公司 | [11 empty] | —— | 8
15 | 1 | —— | BFA0000009 | Q40310 | 弹垫圈 | 固定调角器 | C | EA |  | A | —— | A | N | Y | 标准件 | —— | M10 | —— | 16*2*16 | —— | 0.001 | —— | —— | —— | —— | [9 empty] | 成都外购 | 北京浦东三浦标准件有限公司 | [11 empty] | —— | 8
16 | 1 | M3000 | SHT002553 | SHT002553 | 旋转座框电泳总成 | 分总成 | A | EA |  | A |  | A | N | Y | 分总成 | ASSY |  |  | 418*373*111 |  |  |  | 黑色 |  | 电泳 | 电泳 | [8 empty] | 河北自制 | 焊接车间 | [11 empty] | 电泳号：SHT002553 | 1
17 | 2 | M3000 | SHT0012237 | SHT0012237 | 旋转座框焊接总成 | 分总成 | A | EA |  | A |  | A | N | Y | 分总成 | ASSY |  |  | 418*373*111 |  |  |  | 黑色 |  | 电泳 | 焊接 | [8 empty] | 河北自制 | 焊接车间 | [11 empty] | 电泳号：SHT002553 | 1
18 | 2 | H4 | SHT0000534 | H4681020087A0 | 橡胶垫 | 橡胶件 | C | EA |  | A | H4681020087A0 | A | N | Y | 注塑件 | 橡胶 |  |  |  |  | 0.02 |  |  |  |  | 注塑 |  | 5%损耗 |  |  | 0.021 |  |  |  | 成都外购 | 深州市晶立泰(安广顺)机械配件有限公司 | [12 empty] | 2
19 | 2 | —— | BFA0000292 | BFA0000292 | 十字槽沉头自攻钉-C型 | 固定橡胶垫 | C | 个 |  | A | BFA0000292 | A | N | Y | 标准件 | [5 empty] | 0.0025 | [13 empty] | 成都外购 | 北京浦东三浦标准件有限公司 | [12 empty] | 2
20 | 2 | T5 | BFA0010063 | BFA0010063 | 内六花台阶螺栓 | 固定旋转座框M8 | A | EA |  | A | BFA0010063 | A | N | Y | 非标件 | 10B21 |  |  |  |  | 0.02 |  | 黑色 | [11 empty] | 成都外购 | 江苏凌派通信科技有限公司/天津市天龙得冷成型部件有限公 | [12 empty] | 2
21 | 1 | 2 | SHT0014360 | SHT0014360 | 副驾调角器左罩壳 | 注塑件 | C | EA |  | A | D04-6906002 | A | N | Y | 注塑件 | PP+TP30 | —— | —— |  | —— | 0.207 | —— | 黑色 | 皮纹 | —— | 注塑 |  | 2%损耗 |  |  | 0.21114 |  |  |  | 河北自制 | 注塑车间 | [11 empty] | —— | 1
22 | 1 | 2 | SHT0014361 | SHT0014361 | 副驾调角器右罩壳 | 注塑件 | C | EA |  | A | D04-6906001 | A | N | Y | 注塑件 | PP+TP30 | —— | —— | 310*267*110 | —— | 0.184 | —— | 黑色 | 皮纹 | —— | 注塑 |  | 2%损耗 |  |  | 0.18768 |  |  |  | 河北自制 | 注塑车间 | [11 empty] | —— | 1
23 | 1 | H4 | SHT0010983 | SHT0010983 | 调角器手柄 | 注塑件 | C | EA |  | A | SHT0010983 | A | N | Y | 注塑件 | ABS+PC | —— | —— | 110*33*124 | —— | 0.034 | —— | 黑色 | 皮纹 | —— | 注塑 |  | 2%损耗 |  |  | 0.03468 |  |  |  | 成都外购 | 隆润/旗锐 | [11 empty] | —— | 1
24 | 1 | —— | BFA0000239 | Q2714213 | 大扁头盘头自攻钉 | 固定罩壳 | C | EA |  | A | —— | A | N | Y | 标准件 | —— | 4.2×13 | —— | —— | —— | —— | —— | —— | —— | —— | [9 empty] | 成都外购 | 北京浦东三浦标准件有限公司 | [11 empty] | —— | 4
25 | 1 | T5 | SHT0013881 | SHT0013881 | 靠背塑料包装套 | 塑料袋 | C | EA | —— | A | —— | A | N | Y | PE | PE | —— | —— | —— | —— | —— | —— | —— | —— | —— | [9 empty] | 成都外购 | 黄骅市建昌塑料制品有限公司 | [11 empty] | —— | 1
26 | 1 | T5 | SHT0013883 | SHT0013883 | 坐垫塑料包装套 | 塑料袋 | C | EA |  | A | —— | A | N | Y | PE | PE | —— | —— | —— | —— | —— | —— | —— | —— | —— | [9 empty] | 成都外购 | 黄骅市建昌塑料制品有限公司 | [11 empty] | —— | 1
27 |  | V7 |  | SHT0014813 | 右座椅座垫总成 | 分总成 | B | EA |  | A |  | A | Y | N | 分总成 | ASSY | [18 empty] | 过程虚拟件 | [13 empty] | 1
28 | 1 | T5 | SHT0012234 | SHT0012234 | 副驾驶座盆总成 | 分总成 | B | EA |  | A | SHT0012234 | A | N | Y | 分总成 | ASSY |  |  | 467*421*42 |  | 1.688 |  | 黑色电泳 | [11 empty] | 成都外购 | 黄骅市长生汽车灯镜有限公司 | [12 empty] | 1
29 | 1 | V5 | SHT0014988 | SHT0014988 | 刺毛条1 | 粘贴在座盆上，固定面套，刺条 | B | 个 |  | A |  | A | Y | N | 总成 | ASSY |  |  | 长度270mm | [15 empty] | 成都外购 | 上海绽奇 | [12 empty] | 3
30 | 1 | V5 | SHT0014989 | SHT0014989 | 刺毛条2 | 粘贴在座盆上，固定面套，刺条 | B | 个 |  | A |  | A | Y | N | 总成 | ASSY |  |  | 长度80mm | [15 empty] | 成都外购 | 上海绽奇 | [12 empty] | 2
31 | 1 | V5 | BFA0000016 | BFA0000016 | 元机十字螺钉 | 标准件 | B | EA |  | A |  | A | N | Y | 标准件 |  | M6*16 | [17 empty] | 成都外购 | 浦东三浦/苏宁标准件 | [12 empty] | 4
32 | 2 | V7 | SHT0014743 | SHT0014743 | 右座椅座垫护面总成 | 总成件 | B | EA |  | A |  | A | Y | N | 缝纫总成 | [10 empty] | 缝纫 | [8 empty] | 成都外购 | 湘乡简美 | [12 empty] | 1
33 | 2 | M3000 | SHT0012340 | SHT0012340 | 主驾驶座垫泡沫总成 | 泡沫 | A | EA |  | A |  | A | N | Y | 发泡 | 聚氨酯 |  |  | 480*505*117 |  | 0.794 |  |  |  |  | 发泡 | [8 empty] | 西安自制 | 发泡车间 | [12 empty] | 1
34 | 2 | V5J | TSY0010782 | TSY0010782 | V5J副驾驶座椅3C标识 | 标识 | A | EA |  | A |  | A | Y | N | 印刷品 |  |  |  | 50*50*0.0001 | [15 empty] | 成都外购 | [13 empty] | 1
35 | 1 | V5J | SHT0016357 | SHT0016357 | 副驾驶座椅底座焊接总成 | 总成件 | A | EA |  | A |  | A | Y | N | 总成件 |  |  |  | 326*519*419 |  | 4.9722 |  | 黑色电泳 | [11 empty] | 成都外购 | [12 empty] | 电泳黑漆 | 1
36 | 1 | V5 | SHT0014756 | SHT0014756 | 气弹簧总成 | 总成件 | B | EA |  | A |  | A | Y | N | 总成 | ASSY | [18 empty] | 成都外购 | 扬州宏昌 | [12 empty] | 1
37 | 1 | M3000 | BFA0000010 | Q32608 | 2型非金属嵌件六角锁紧螺母 | 固定气弹簧 | B | 个 |  | A |  | A | N | Y | 标准件 |  | M8 |  |  |  | 0.0069 | [13 empty] | 成都外购 | 北京浦东/苏宁标准件 | [12 empty] | 2
38 | 1 | 轻卡 | TMA0000185 | TWA0000185 | 济南轻卡条形码 | 条形码 | B | 个 |  | B |  | A | Y | N | 印刷品 |  | / |  | / | / | / | [13 empty] | 成都外购 | 合肥光码 | [12 empty] | 1

## SHT0012727靠背泡棉
设计: |  |  |  |  | 校核： | [5 empty] | 标准化： |  |  |  | 靠背泡棉总成 | [35 empty] | 零件号
会签： | [50 empty] | 中文名称
批准: | [10 empty] | 日期： | [39 empty] | 规格型号
版本：A | [50 empty] | 车型配置
说明： | [50 empty] | 重量
价格
序号 | 装配等级 | [9 empty] | 零件来源 | QAD | 零件号 | 中文名称 | 零件描述 | 重要度 | 单位 | 图示 | 数据版本 | 图纸号 | 图纸版本 | 是否申请新零件号 | 沿用件Y/N | 零件类别 | 材料 | 材料标准 | 轮廓尺寸 (长*宽*高) | 重量 （Kg） | 表面处理 | 工艺方式 | 净重尺寸 | 工艺规格 |  |  | 工艺用量(kg) | 材料利用率 | 焊接长度(cm) | 涂装面积(㎡) | 外购/ 自制 | 供应商 | 供应商联系人 | 实物重量 | 原材料价格 | 材料成本 | 系数 | 目标价 | 采购价格比重 | 采购价格 | 差异价格 | 差差价比率 | 备注 | 用量
| 0 | 1 | 2 | 3 | 4 | 5 | 6 | 7 | 8 | 9 | [21 empty] | 长 | 宽 | 高
1 |  | 1 | [9 empty] | SHT0012727 | SHT0012727 | 靠背泡棉总成 | 发泡 | B | 个 |  | A | SHT0012727 | A | N | Y | 发泡 | ASSY | —— | 480*610*180 | 1.433 | —— | 发泡 | [8 empty] | 西安自制 | 发泡车间 | [11 empty] | 1
2 |  |  | 2 | [8 empty] | SHT0012728 | SHT0012728 | 靠背泡棉 | 发泡 | B | 个 |  | A | —— | A | N | Y | 发泡 | 聚氨酯 | —— | 480*610*180 | 1.3499 | —— |  |  | 8%损耗 |  |  | 1.4579 | 92.59% |  |  | 西安自制 | [12 empty] | 1
3 |  |  | 2 | [7 empty] | X3000 |  | SQX3000-6801202 | 坐垫预埋钢丝1 | 线材 | C | 个 |  | A | SQX3000-6801202 | A | N | Y | 线材 | 65# | GB/T699 | 7*237*2 | 0.006 | —— | 折弯 |  | 240 | 2 |  | 0.006 | 100% | [15 empty] | 2
4 |  |  | 2 | [8 empty] | SHT0012748 | SHT0012748 | 靠背肩部钢丝 | 线材 | C | 个 |  |  | SHT0012748 | A | N | Y | 线材 | 65# | GB/T699 |  | 0.0089 | —— | 折弯 |  | 356 | 2 |  | 0.0089 | 100% |  |  | 外购 | 海兴中盛 | [11 empty] | 1
5 |  |  | 2 | [8 empty] | SHT0012749 | SHT0012749 | 靠背中部钢丝 | 线材 | C | 个 |  |  | SHT0012749 | A | N | Y | 线材 | 65# | GB/T699 |  | 0.028 | —— | 折弯 |  | 1120 | 2 |  | 0.028 | 100% |  |  | 外购 | 海兴中盛 | [11 empty] | 1
6 |  |  | 2 | [7 empty] | H4 |  | H4681010024A0 | 安全带固定片 | 冲压件 | B | 个 |  | Q01 | H4681010024A0 | A | N | Y | 钣金件 | 65Mn | GB/T4357 | 33*112*82 | 0.033 | —— | 冲压 | 148.9*53*1 | 152 | 57.5 | 1 | 0.068696 | 48.04% |  |  | 外购 | 鑫祺配件 | [11 empty] | 1
|  |  | 2 | [7 empty] | M3000S | SHT0015069 | SHT0015069 | 侧翼无纺布 | 无纺布 | B | 个 |  | A | SHT0015069 | A | N | Y | 无纺布 | 无纺布 | t=1 | —— | —— | 120±15 | 0.001 | —— | 白色 | —— | —— | —— |  |  |  | 外购 | [12 empty] | 2
Note on BA2: 作者: 报警锁扣升级后新总成零件号

## SHT0014946 SHT0014947靠背泡沫
设计: |  | 校核： 标准化： |  |  | 成都王牌V7左座椅总成EBOM | [40 empty] | 零件号
[46 empty] | 内部号 | SHT0014946 | SHT0014947
会签： | [45 empty] | 名称
批准： |  |  | 日期：20220920 | [42 empty] | 规格型号
版本：A | [45 empty] | 车型配置
说明：QBOM 报价清单 | [45 empty] | 种类
序号 | 装配等级 | 来源 | 零件号 | 名称 | 零件描述 | 重要度 | 单位 | 设计图示 | 数据版本 | 图纸号 | 图纸版本 | 是否申请新零件号 | 沿用件 Y/N | 零件类别 | 材料 | 规格 | 材料标准 | 轮廓尺寸 (长*宽*高)mm | 设计密度 | 设计重量 （Kg） | 平台 | 颜色 | 皮纹 | 表面处理 | 工艺方式 | 净重尺寸 | 工艺规格 |  |  | 工艺用量(kg) | 材料利用率 | 焊接长度(cm) | 涂装面积(㎡) | 外购/ 自制 | 供应商 | 供应商联系人 | 实物重量 | 原材料价格 | 材料成本 | 系数 | 目标价 | 采购价格比重 | 采购价格 | 差异价格 | 差差价比率 | 备注 | 用量 | 用量
[27 empty] | 长 | 宽 | 高
11 | 2 | V7 | SHT0014946 | 靠背泡棉总成 | 驾驶员、右扶手、不通风、带安全带 | C | EA |  | A |  | A | N | Y | 发泡总成 | ASSY | —— | —— | 268*541*904 | 45±5 | 1.314 | —— | —— | —— | —— | 发泡 | [8 empty] | 西安自制 | 发泡车间 | [10 empty] | —— | 1 | 0 | SHT0012727基础上增加镶块实现
12 | 3 | V7 | SHT0015031 | 靠背泡棉 | 发泡、右扶手、安全带出口 | B | 个 |  | A | —— | A | Y | N | 发泡 | 聚氨酯 | —— | —— | 480*610*180 |  | 1.2711 | —— | —— | —— | —— |  |  | 8%损耗 |  |  | 1.3728 | 92.59% |  |  | 过程虚拟件 | [11 empty] | —— | 1 | 0
13 | 3 | X3000 | SLT0000059 | 钢丝2.5×250 | 线材 | C | 个 |  | A | SQX3000-6801202 | A | N | Y | 线材 | 65# | —— | GB/T699 | 7*237*2 |  | 0.006 | —— | —— | —— | —— | 折弯 |  | 163.8462 |  |  | 0.00639 | 93.9% |  |  | 西安外购 | 海兴中盛/武汉德锐隆 | [10 empty] | —— | 2 | 0
14 | 3 | X3000 | SHT0012748 | 靠背肩部钢丝 | 线材 | C | 个 |  | A | SHT0012748 | A | N | Y | 线材 | 65# | —— | GB/T699 |  |  | 0.0089 | —— | —— | —— | —— | 折弯 |  | 238.2051 |  |  | 0.00929 | 95.8% |  |  | 西安外购 | 海兴中盛弹簧有限公司 | [10 empty] | —— | 1 | 0
15 | 3 | X3000 | SHT0012749 | 靠背中部钢丝 | 线材 | C | 个 |  | A | SHT0012749 | A | N | Y | 线材 | 65# | —— | GB/T699 |  |  | 0.028 | —— | —— | —— | —— | 折弯 |  | 727.9487 |  |  | 0.02839 | 98.63% |  |  | 西安外购 | 海兴中盛弹簧有限公司 | [10 empty] | —— | 1 | 0
| 3 | H4 | SHT0000800 (H4681010024A0) | 安全带固定片 | 冲压件 | B | 个 |  | A | H4681010024A0 | A | N | Y | 钣金件 | 65Mn | —— | GB/T4357 | 33*112*82 | —— | 0.033 | —— | —— | —— | —— | —— | 0 | 0 | 1 | [5 empty] | 西安外购 | 黄骅市鑫祺汽车配件有限公司 | [11 empty] | 1 | 0
24 | 3 | M3000S | SHT0015069 | 侧翼无纺布 | 无纺布 | B | 个 |  | A | SHT0015069 | A | N | Y | 无纺布 | 无纺布 | t=1 | —— | —— | 120±15 | 0.001 | —— | 白色 | —— | —— | —— | 2 | 2 | 2 | [5 empty] | 西安外购 | 黄骅市建昌塑料制品有限公司 | [11 empty] | 2 | 0
16 | 2 | V7 | SHT0014947 | 靠背泡棉总成 | 驾驶员、右扶手、通风、带安全带 | C | EA |  | A |  | A | N | Y | 发泡总成 | ASSY | —— | —— | 268*541*904 | 45±5 | 1.314 | —— | —— | —— | —— | 发泡 | [8 empty] | 西安自制 | 发泡车间 | [10 empty] | —— | 0 | 1 | SHT0012727基础上增加镶块实现
17 | 3 | V7 | SHT0015032 | 靠背泡棉（通风） | 发泡、右扶手、通风、安全带出口 | B | 个 |  | A | —— | A | Y | N | 发泡 | 聚氨酯 | —— | 480*610*180 |  |  | #REF! | —— | —— | —— | —— |  |  | 8%损耗 |  |  | #REF! | #REF! |  |  | 过程虚拟件 | [11 empty] | —— | 0 | 1
19 | 3 | T5 | SHT0012748 | 靠背肩部钢丝 | 线材 | C | 个 |  | A | SHT0012748 | A | N | Y | 线材 | 65# | —— | GB/T699 | —— | —— | 0.0089 | —— | —— | —— | —— | 折弯 |  | 228.2051 |  |  | 0.0089 | 100% |  |  | 西安外购 | 海兴中盛弹簧有限公司 | [10 empty] | —— | 0 | 1
20 | 3 | T5 | SHT0012749 | 靠背中部钢丝 | 线材 | C | 个 |  | A | SHT0012749 | A | N | Y | 线材 | 65# | —— | GB/T699 | —— | —— | 0.028 | —— | —— | —— | —— | 折弯 |  | 717.9487 |  |  | 0.028 | 100% |  |  | 西安外购 | 海兴中盛弹簧有限公司 | [10 empty] | —— | 0 | 1
| 3 | H4 | SHT0000800 (H4681010024A0) | 安全带固定片 | 冲压件 | B | 个 |  | A | H4681010024A0 | A | N | Y | 钣金件 | 65Mn | —— | GB/T4357 | 33*112*82 | —— | 0.033 | —— | —— | —— | —— | —— | 0 | 0 | 1 | [5 empty] | 西安外购 | 黄骅市鑫祺汽车配件有限公司 | [11 empty] | 0 | 1
24 | 3 | M3000S | SHT0015069 | 侧翼无纺布 | 无纺布 | B | 个 |  | A | SHT0015069 | A | N | Y | 无纺布 | 无纺布 | t=1 | —— | —— | 120±15 | 0.001 | —— | 白色 | —— | —— | —— | 2 | 2 | 2 | [5 empty] | 西安外购 | 黄骅市建昌塑料制品有限公司 | [11 empty] | 0 | 2

## SHT0001644
设计: |  |  |  |  | 校核： | [5 empty] | 标准化： | [28 empty] | 零件号 |  | WG1662511068/2*RC510038
[40 empty] | 内部号 |  | SHT0012450
会签： | [39 empty] | 名称 |  | 驾驶员座椅总成
批准： | [11 empty] | 日期： | [27 empty] | 规格型号 |  | 标配
版本：A | [39 empty] | 车型配置 | T5 | T5
说明： | [39 empty] | 种类
序号 | 装配等级 | [9 empty] | 来源 | 零件号 | QAD代码 | 金蝶代码 | 名称 | 零件描述 | 重要度 | 单位 | 图示 | 数据版本 | 图纸号 | 图纸版本 | 是否申请新零件号 | 沿用件 Y/N | 零件类别 | 材料 | 材料标准 | 轮廓尺寸 (长*宽*高) | 重量 （Kg） | 表面处理 | 工艺规格 | 工艺用量 （Kg） | 材料利用率 | 焊接长度 （cm） | 涂装面积 （m2） | 外购/ 自制 | 供应商 | 原材料采购价格 | 单价不含税 | 备注 | 用量 | 用量 | 总成金额
| 0 | 1 | 2 | 3 | 4 | 5 | 6 | 7 | 8 | 9
1 |  | 1 | [8 empty] | H4 | SQX3000-6805190 | SHT0001644 | 01.02.04.067 | 主驾驶调角器总成 | 分总成 |  | 个 |  | A | SQX3000-6805190 | A1 | N | Y | 装配总成件 | ASSY | —— | 495*128*186 | 2.106 | —— |  |  |  | 72 | 0.1775 | 河北自制 | 骨架组装车间 |  |  |  | 1 | 1 | 70.5684 | 0 | #DIV/0!
2 |  |  |  | 2 | [6 empty] | H4 | SQX3000-6805120 |  |  | 主边调角器总成 | 分总成 | A | 个 |  | A | SQX3000-6805120 | A1 | N | Y | 焊接总成件 | ASSY | —— | 492*128*185 | 1.153 | —— | [5 empty] | 过程虚拟件 |  |  |  |  | 1 | 1 | 35.0577 | 0 | #DIV/0!
3 |  |  |  |  | 3 | [5 empty] | H4 | SQX3000-6805105 | SHT0001073 | 02.03.19.057B | 联动杆 | 管材 | A | 个 |  | A | SQX3000-6805105 | A1 | N | Y | 管件 | Q195 | GB/T700 | 10*425*10 | 0.09 | —— | 435 | 0.09657 | 93.2% |  |  | 河北外购 | 佛吉亚（无锡）座椅部件有限公司 |  | 4 |  | 1 | 1 | 4 | 44.4444 | 41.4207
4 |  |  |  |  | 3 | [5 empty] | H4 | H4B-6805105 | SHT0001053 | 02.03.26.027B | H4主驾驶主动侧圆盘总成 | 分总成 | A | 个 |  | A | H4B-6805105 | A1 | N | Y | 集成件 | ASSY（2534832X） | —— | 83*98*83 | 0.25 | —— | [5 empty] | 河北外购 | 佛吉亚（无锡）座椅部件有限公司 |  | 21.2 |  | 1 | 1 | 21.2 | 84.8 | #DIV/0!
5 |  |  |  |  | 3 | [5 empty] | H4 | SHT0001996 | SHT0001996 |  | 调角器左下连接板总成电泳 | 焊接总成 |  |  |  | A | —— | A | N | Y | 集成件 | ASSY |  |  | 0.323 | 电泳 | [5 empty] | 河北自制 | 电泳车间 |  |  |  | 1 | 1 | 3.6599 | 0 | #DIV/0!
6 | [5 empty] | 4 |  |  |  |  | H4 | SHT0001957 | SHT0001957 |  | 调角器左下连接板总成 | 焊接总成 |  |  |  | A | —— | A | N | Y | 集成件 | ASSY |  |  | 0.576 | 电泳 | [5 empty] | 河北自制 | 焊接车间 |  |  |  | 1 | 1 | 10.3111 | 0 | #DIV/0!
7 | [6 empty] | 5 |  |  |  | H4 | H4B-6805115 | SHT0001087 | 02.03.19.021 | 涡簧左固定片 | 冲压件 | B | 个 |  | A | H4B-6805115 | A1 | N | Y | 钣金件 | t=3-GBT708 Q235-GBT11253 | GBT11253 | 24*33*17 | 0.014 | —— | 54*34 | 0.043238 | 32.38% |  | 0.003672 | 河北外购 | 黄骅市万昌五金制品有限公司 |  | 0.2031 |  | 1 | 1 | 0.2031 | 14.5071 | 4.6973
8 | [6 empty] | 5 |  |  |  | H4 | H4B-6805110 | SHT0001082 | 02.03.19.033 | 塑料件固定片 | 冲压件 | B | 个 |  | A | H4B-6805110 | A1 | N | Y | 钣金件 | t=2-GBT708 Q235-GBT11253 | GBT11253 | 22*12*13 | 0.009 | —— | 31*28 | 0.013628 | 66.04% |  | 0.001736 | 河北外购 | 黄骅市再兴汽车配件有限公司 |  | 0.0985 |  | 1 | 1 | 0.0985 | 10.9444 | 7.228
9 | [6 empty] | 5 |  |  |  | H4 | SQX3000-6805101 | SHT0001945 | 02.03.26.069 | 调角器左下连接板 | 冲压件 | A | 个 |  | A | SQX3000-6805101 | A1 | N | Y | 钣金件 | t=3-Q/BQB301 SPFH590-Q/BQB310 | Q/BQB301 Q/BQB310 | 140*240*133 | 0.3 | —— | 150*140 | 0.512 | 58.59% |  | 0.042 | 河北外购 | 黄骅市成卓汽车部件厂 |  | 3.3583 |  | 1 | 1 | 3.3583 | 11.1943 | 6.5592
10 |  |  |  |  | 3 | [5 empty] | H4 | SHT0001997 | SHT0001997 |  | 调角器左上连接板总成电泳 | 分总成 | A | 个 |  | A | SQX3000-6805121 | A1 | N | Y | 焊接总成件 | ASSY | —— | —— | 0.267 | 电泳 | [5 empty] | 河北自制 | 电泳车间 |  |  |  | 1 | 1 | 4.4661 | 0 | #DIV/0!
11 |  |  |  |  | 3 | [5 empty] | H4 | SHT0001958 | SHT0001958 |  | 调角器左上连接板焊接总成 | 分总成 | A | 个 |  | A | SQX3000-6805121 | A1 | N | Y | 焊接总成件 | ASSY | —— | —— | 0.267 | 电泳 | [5 empty] | 河北自制 | 焊接车间 |  |  |  | 1 | 1 | 2.3882 | 0 | #DIV/0!
12 | [5 empty] | 4 |  |  |  |  | H4 | SQX3000-6805102 | SHT0001022 | 02.03.26.068 | 调角器左上连接板 | 冲压件 | A | 个 |  | A | SQX3000-6805102 | A1 | N | Y | 钣金件 | t=3-Q/BQB301 SPFH590-Q/BQB310 | Q/BQB301 Q/BQB310 | 95*8*132 | 0.24 | —— | 145*100 | 0.34147 | 70.28% |  | 0.029 | 河北外购 | 黄骅市成卓汽车部件厂 |  | 2.0779 |  | 1 | 1 | 2.0779 | 8.6579 | 6.0851
13 | [5 empty] | 4 |  |  |  |  | H4 | H4A-6805104 | SHT0001007 | 02.03.27.014 | 角度限位片 | 冲压件 | C | 个 |  | A | H4A-6805104 | A1 | N | Y | 钣金件 | t=3-Q/BQB301 SAPH440-Q/BQB310 | Q/BQB301 Q/BQB310 | 18*20*15 | 0.027 | —— | 64*29 | 0.043709 | 61.77% |  | 0.003712 | 河北外购 | 黄骅市成卓汽车部件厂 |  | 0.3103 |  | 1 | 1 | 0.3103 | 11.4926 | 7.0993
14 | [5 empty] | 4 |  |  |  |  | H4 | B406805215 | SCS0004794 | 02.03.09.024 | 涡簧固定座 | 冲压件 | B | 个 |  | A | B406805215 | A1 | N | Y | 钣金件 | t=3-GBT708 Q235-GBT11253 | GBT11253 | 50*18*30 | 0.023 | —— | 62.5*37 | 0.054459 | 42.23% |  | 0.004625 | 河北外购 | 黄骅市天丰汽车配件有限公司 |  | 0.2626 |  | 1 | 1 | 0.2626 | 11.4174 | 4.8219
15 |  |  |  |  | 3 | [5 empty] | H4 | H4B-6805108 | SHT0001005 | 02.03.27.022 | 涡簧 | 弹簧钢 | A | 个 |  | A | H4B-6805108 | A1 | N | Y | 板簧 | t=2-GB/T342 65Mn-GB/T4357 | GB/T4357 | 96*7*80 | 0.136 | —— | [5 empty] | 河北外购 | 江苏万金汽车零部件制造有限公司 |  | 2.43 |  | 1 | 1 | 2.43 | 17.8676 | #DIV/0!
16 |  |  |  |  | 3 | [5 empty] | H4 | SHT0002514 | SHT0002514 | 02.03.26.044 | 调角器解锁把手电泳 | 冲压件 | B | 个 |  | A | SHT0010720 | A2 | N | Y | 钣金件 | t=2.5-GBT708 SPFH590-GBT11254 | Q/BQB301 Q/BQB311 | 70*20*37 | 0.0493 | 电泳 | 87*92/2 | 0.078539 | 62.77% |  | 0.008004 | 河北自制 | 电泳车间 |  | 0.5585 |  | 1 | 1 | 0.5585 | 11.3286 | 7.1111
17 | [5 empty] | 4 |  |  |  |  | H4 | SHT0010720 | SHT0010720 | 02.03.26.044 | 调角器解锁把手 | 冲压件 | B | 个 |  | A | SHT0010720 | A2 | N | Y | 钣金件 | t=2.5-GBT708 SPFH590-GBT11254 | Q/BQB301 Q/BQB311 | 70*20*37 | 0.0493 | 电泳 | 87*92/2 | 0.078539 | 62.77% |  | 0.008004 | 河北外购 | 黄骅市万昌五金制品有限公司 |  | 0.5585 |  | 1 | 1 | 0.5585 | 11.3286 | 7.1111
18 |  |  |  | 2 | [6 empty] | H4 | SQX3000-6805125 |  |  | 副边调角器总成 | 分总成 | A | 个 |  | A | SQX3000-6805125 | A1 | N | Y | 焊接总成件 | ASSY | —— | 186*128*39 | 0.953 | —— | [5 empty] | 过程虚拟件 |  |  |  |  | 1 | 1 | 28.3407 | 0 | #DIV/0!
19 |  |  |  |  | 3 | [5 empty] | H4 | SQX3000-6805114 | SHT0001075 | 02.03.19.054B | 主驾驶从动侧星盘 | 分总成 | A | 个 |  | A | SQX3000-6805114 | A1 | N | Y | 集成件 | ASSY | —— | 83*83*21 | 0.23 | —— | [5 empty] | 河北外购 | 佛吉亚（无锡）座椅部件有限公司 |  | 18.6 |  | 1 | 1 | 18.6 | 80.8696 | #DIV/0!
20 |  |  |  |  | 3 | [5 empty] | H4 | SQX3000-6805112 | SHT0002054 | 02.03.19.070 | 主驾驶星盘塑料件 | 注塑件 | A | 个 |  | A | SQX3000-6805112 | A1 | N | Y | 注塑件 | PA66 | —— | 18*14*14 | 0.001 | —— | [5 empty] | 河北外购 | 佛吉亚（无锡）座椅部件有限公司 |  | 1 |  | 1 | 1 | 1 | 1000 | #DIV/0!
21 |  |  |  |  | 3 | [6 empty] | SHT0001994 | SHT0001994 |  | 调角器右下连接板总成电泳 | 焊接分总成 | [7 empty] | Y | 焊接总成件 | ASSY | —— | —— |  | 电泳 | [5 empty] | 河北自制 | 电泳车间 |  |  |  | 1 | 1 | 3.6599 | #DIV/0! | #DIV/0!
[6 empty] | 4 | [5 empty] | SHT0001959 | SHT0001959 |  | 调角器右下连接板焊接总成 | 焊接分总成 | [7 empty] | Y | 焊接总成件 | ASSY | —— | —— | [7 empty] | 河北自制 | 焊接车间 |  |  |  | 1
23 | [6 empty] | 5 |  |  |  | H4 | H4B-6805114 | SHT0001086 | 02.03.19.022 | 涡簧右固定片 | 冲压件 | B | 个 |  | A | H4B-6805114 | A1 | N | Y | 钣金件 | t=3-GBT708 Q235-GBT11253 | GBT11253 | 24*33*17 | 0.014 | —— | 54*34 | 0.043238 | 32.38% |  | 0.003672 | 河北外购 | 黄骅市万昌五金制品有限公司 |  | 0.2031 |  | 1 | 1 | 0.2031 | 14.5071 | 4.6973
24 | [6 empty] | 5 |  |  |  | H4 | H4B-6805110 | SHT0001082 | 02.03.19.033 | 塑料件固定片 | 冲压件 | B | 个 |  | A | H4B-6805110 | A1 | N | Y | 钣金件 | t=2-GBT708 Q235-GBT11253 | GBT11253 | 22*12*13 | 0.009 | —— | 31*28 | 0.013628 | 66.04% |  | 0.001736 | 河北外购 | 黄骅市再兴汽车配件有限公司 |  | 0.0985 |  | 1 | 1 | 0.0985 | 10.9444 | 7.228
25 | [6 empty] | 5 |  |  |  | H4 | SQX3000-6805103 | SHT0001950 | 02.03.26.071 | 调角器右下连接板 | 冲压件 | A | 个 |  | A | SQX3000-6805103 | A1 | N | Y | 钣金件 | t=3-Q/BQB301 SPFH590-Q/BQB310 | Q/BQB301 Q/BQB310 | 140*26*133 | 0.3 | —— | 150*140 | 0.512 | 58.59% |  | 0.042 | 河北外购 | 黄骅市成卓汽车部件厂 |  | 3.3583 |  | 1 | 1 | 3.3583 | 11.1943 | 6.5592
26 |  |  |  |  | 3 | [5 empty] | H4 |  | SHT0001995 |  | 调角器右上连接板电泳总成 | 分总成 | A | 个 |  | A | SQX3000-6805122 | A1 | N | Y | 焊接总成件 | ASSY | —— | 95*24*132 | 0.267 | 电泳 | [5 empty] | 河北自制 | 电泳车间 |  |  |  | 1 | 1 | 4.4661 | 0 | #DIV/0!
27 | [5 empty] | 4 |  |  |  |  | H4 | SQX3000-6805122 | SHT0001960 |  | 调角器右上连接板总成 | 分总成 | A | 个 |  | A | SQX3000-6805122 | A1 | N | Y | 焊接总成件 | ASSY | —— | 95*24*132 | 0.267 | 电泳 | [5 empty] | 河北自制 | 焊接车间 |  |  |  | 1 | 1 | 2.3882 | 0 | #DIV/0!
28 | [6 empty] | 5 |  |  |  | H4 | SQX3000-6805104 | SHT0001020 | 02.03.26.070 | 调角器右上连接板 | 冲压件 | A | 个 |  | A | SQX3000-6805104 | A1 | N | Y | 钣金件 | t=3-Q/BQB301 SPFH590-Q/BQB310 | Q/BQB301 Q/BQB310 | 95*8*132 | 0.24 | —— | 145*100 | 0.34147 | 70.28% |  | 0.029 | 河北外购 | 黄骅市成卓汽车部件厂 |  | 2.0779 |  | 1 | 1 | 2.0779 | 8.6579 | 6.0851
29 | [6 empty] | 5 |  |  |  | H4 | H4A-6805104 | SHT0001007 | 02.03.27.014 | 角度限位片 | 冲压件 | C | 个 |  | A | H4A-6805104 | A1 | N | Y | 钣金件 | t=3-Q/BQB301 SAPH440-Q/BQB310 | Q/BQB301 Q/BQB310 | 18*20*15 | 0.027 | —— | 64*29 | 0.043709 | 61.77% |  | 0.003712 | 河北外购 | 黄骅市成卓汽车部件厂 |  | 0.3103 |  | 1 | 1 | 0.3103 | 11.4926 | 7.0993
30 | [6 empty] | 5 |  |  |  | H4 | B406805215 | SCS0004794 | 02.03.09.024 | 涡簧固定座 | 冲压件 | B | 个 |  | A | B406805215 | A1 | N | Y | 钣金件 | t=3-GBT708 Q235-GBT11253 | GBT11253 | 50*18*30 | 0.023 | —— | 62.5*37 | 0.054459 | 42.23% |  | 0.004625 | 河北外购 | 黄骅市天丰汽车配件有限公司 |  | 0.2626 |  | 1 | 1 | 0.2626 | 11.4174 | 4.8219
31 |  |  |  |  | 3 | [5 empty] | H4 | H4B-6805108 | SHT0001005 | 02.03.27.022 | 涡簧 | 弹簧钢 | B | 个 |  | A | H4B-6805108 | A1 | N | Y | 板簧 | t=2-GB/T342 65Mn-GB/T4357 | GB/T4357 | 96*7*80 | 0.136 | —— |  | 0.136 | 100% |  |  | 河北外购 | 江苏万金汽车零部件制造有限公司 |  | 2.43 |  | 1 | 1 | 2.43 | 17.8676 | 17.8676
Note on AP3: 作者: 带靠背坐垫通风加热
Note on P24: 作者: 3/10结构调整
Note on V24: 增加两个倒扣后取的新零件号20190916
Note on M25: 增加两个倒扣后取的新零件号20190916
Note on P25: 作者: 3/10结构调整
Note on V25: 增加两个倒扣后取的新零件号20190916

## SHT0012340 座垫泡沫
设计: |  |  |  |  | 校核： | [5 empty] | 标准化： |  |  |  | M3000-S宽靠背驾驶员座椅总成EBOM | [35 empty] | 零件号 | SHT0012949（DZ15221519963）
会签： | [50 empty] | 中文名称 | 驾驶员座椅总成
批准: | [10 empty] | 日期： | [39 empty] | 规格型号 | 整体式座椅
版本：A | [50 empty] | 车型配置 | 标配
说明： | [50 empty] | 重量 | 37.424
价格
序号 | 装配等级 | [9 empty] | 零件来源 | QAD | 零件号 | 中文名称 | 零件描述 | 重要度 | 单位 | 图示 | 数据版本 | 图纸号 | 图纸版本 | 是否申请新零件号 | 沿用件Y/N | 零件类别 | 材料 | 材料标准 | 轮廓尺寸 (长*宽*高) | 重量 （Kg） | 表面处理 | 工艺方式 | 净重尺寸 | 工艺规格 |  |  | 工艺重量(kg) | 材料利用率 | 焊接长度(cm) | 涂装面积(㎡) | 外购/自制 | 供应商/工序 | 供应商联系人 | 实物重量kg | 原材料价格 | 材料成本 | 系数 | 目标价 | 采购价格比重 | 采购价格 | 差异价格 | 差价比率 | 备注 | 用量
| 0 | 1 | 2 | 3 | 4 | 5 | 6 | 7 | 8 | 9 | [21 empty] | 长 | 宽 | 高
1 |  | 1 | [8 empty] | M3000S | SHT0012340 | SHT0012340 | 主驾驶座垫泡沫总成 | 注塑件 | A | 个 |  | Q01 | SHT0012340 | A1 | Y | N | 注塑件 | ASSY |  | 495*540*130 | 0.8672 |  | 发泡 | [8 empty] | 西安自制 | 发泡车间 |  |  |  | 16.0659 |  | 16.2144 | #DIV/0! | 16.2488 | 0.0344 | 0.2117% |  | 1
2 |  |  | 2 | [7 empty] | M3000S |  | SHT0012344 | 主驾驶座垫泡沫 | 注塑件 | B | 个 |  | Q01 |  | A1 | Y | N | 注塑件 | 聚氨酯 |  | 495*540*130 | 0.8373 | [6 empty] | 0.9 | 93.03% |  |  | 西安自制 |  |  |  | 17.62 | 15.858 |  | 15.858 | #DIV/0! | 15.858 | 0 | 0% |  | 1
3 |  |  | 2 | [7 empty] | M3000S | SHT0012342 | SHT0012342 | 主驾泡沫钢丝A | 线材 | B | 个 |  | Q01 |  | A1 | Y | N | 钢丝 | 65# Φ2.0 | ∅2.5 L=270 | 250*9*1 | 0.0117 |  | 折弯 |  | 468 | 2 |  | 0.0117 | 100% |  |  | 西安外购 | 海兴中盛 |  |  | 7 | 0.0819 |  | 0.1404 | #DIV/0! | 0.1404 | 0 | 0% | 无价格 | 2
4 |  |  | 2 | [7 empty] | M3000S | SLT0000059 | SLT0000059 | 钢丝∅2.5*250 | 线材 | B | 个 |  | Q01 |  | A1 | Y | N | 钢丝 | 65# Φ2.5 | GB/T699 | 7*237*2 | 0.0063 |  | 折弯 |  | 161.5385 | 2.5 |  | 0.0063 | 100% |  |  | 西安外购 | 海兴中盛 |  | 0.0063 | 7 | 0.0441 |  | 0.0756 | 17.4603 | 0.11 | 0.0344 | 31.27% |  | 1

## SHT0012366 主驾驶座垫泡沫总成（通风）
设计: |  |  |  |  | 校核： | [5 empty] | 标准化： |  |  |  | 主驾驶座垫泡沫总成（通风） | [16 empty] | 零件号
会签： | [31 empty] | 中文名称
批准: | [10 empty] | 日期： | [20 empty] | 规格型号
版本：A | [31 empty] | 车型配置
说明： | [31 empty] | 重量
价格
序号 | 装配等级 | [9 empty] | 零件来源 | QAD | 零件号 | 中文名称 | 零件描述 | 重要度 | 单位 | 图示 | 数据版本 | 图纸号 | 图纸版本 | 是否申请新零件号 | 沿用件Y/N | 零件类别 | 材料 | 材料标准 | 轮廓尺寸 (长*宽*高) | 重量 （Kg） | 表面处理 | 外购/自制 | 供应商/工序 | 备注 | 用量
| 0 | 1 | 2 | 3 | 4 | 5 | 6 | 7 | 8 | 9
1 |  |  | 2 | [8 empty] | SHT0012366 | SHT0012366 | 主驾驶座垫泡沫总成（通风） | 泡沫 | A |  |  |  |  | A1 | Y | N | 泡沫 | 聚氨酯 |  | 495*540*130 | 0.7933 |  | 西安自制 | 发泡车间 |  | 1
2 |  |  |  | 3 | [8 empty] | SHT0012365 | 主驾驶座垫泡沫（通风） | 泡沫 | A |  |  |  |  | A1 | Y | N | 泡沫 | 聚氨酯 |  | 495*540*130 | 0.763 |  | 西安外购 |  |  | 1
3 |  |  |  | 3 | [6 empty] | M3000S | SHT0012342 | SHT0012342 | 主驾泡沫钢丝A | 泡沫 | B |  |  |  |  | A1 | Y | N | 钢丝 | Q235 | ∅2.5 L=270 | 250*9*1 | 0.0117 |  | 西安外购 | 海兴中盛 |  | 2
4 |  |  |  | 3 | [6 empty] | M3000S | SLT0000059 | SLT0000059 | 钢丝2.5*250 | 泡沫 | B | 个 |  | Q01 | 暂无 | / | Y | N | 钢丝 | Q235 | ∅2.5 L=270 | 250*9*2 | 0.0069 |  | 西安外购 | 海兴中盛 |  | 1
Note on AH2: 作者: 报警锁扣升级后新总成零件号

## 座盆
设计: |  |  |  |  | 校核： | [5 empty] | 标准化： |  |  |  | 座盆总成 | [24 empty] | 零件号 | SHT0014598
会签： | [39 empty] | 中文名称 | 固定座盆总成
批准: | [10 empty] | 日期： | [28 empty] | 规格型号
版本：A | [39 empty] | 车型配置 | J6L
说明：首版座盆 EBOM | [39 empty] | 重量（kg）
序号 | 装配等级 | [9 empty] | 零件来源 | QAD | 零件号 | 中文名称 | 零件描述 | 重要度 | 单位 | 图示 | 数据版本 | 图纸号 | 图纸版本 | 是否申请新零件号 | 沿用件Y/N | 零件类别 | 材料 | 材料标准 | 轮廓尺寸 (长*宽*高) | 重量 （kg） | 表面处理 | 工艺方式 | 工艺规格 |  |  | 工艺用量 （Kg） | 材料利用率 | 焊接长度 （cm） | 涂装面积 （m2） | 外购/自制 | 工序/供应商 | 备注 | 用量
| 0 | 1 | 2 | 3 | 4 | 5 | 6 | 7 | 8 | 9 | [20 empty] | 长 | 宽 | 高
1 | 0 | [10 empty] | SHT0014598 | SHT0014598 | 固定座盆总成 | J6L | A | 个 |  | A | —— | A | Y | N | 装配总成 | ASSY | —— | 466*420*58 | 1.9402 | 喷涂 | 喷涂 | [6 empty] | 0.63151 | 河北外购 | 长生 |  | 1
2 |  | 1 | [10 empty] | SQX3000-6801101 | 坐盆 | 冲压件 | A | 个 |  | G | SQX3000-6801101 | G | N | Y | 钣金件 | t=1.0 ST12 | Q/BQB 401 Q/BQB 403 | 466*420*31 | 1.8928 | —— | 冲压 |  |  |  | 2.2714 | 83.33% | [5 empty] | 1
3 |  | 1 | [10 empty] | SQX3000-6901104 | 前安装支架 | 冲压件 | A | 个 |  | C | SQX3000-6901104 | C | N | Y | 钣金件 | t=2.5 Q235 | GB/T 708 GB/T 700 | 43*25*51 | 0.0428 | —— | 冲压 | 90 | 33.5 | 2.5 | 0.059245 | 72.24% | [5 empty] | 1
4 |  | 1 | [10 empty] | SQX3000-6801101-M | 座盆铆钉 | 固定座盆与前、后安装支架 | B | 个 |  | A | —— | —— | N | Y | 冷墩件 | 45# | GB/T 699 | Φ9*7.7 | 0.0023 | —— | 冷镦 |  |  |  | 0.0038483 | 59.77% | [5 empty] | 2

## SHT0012751 靠背泡沫
设计: |  |  |  |  | 校核： | [9 empty] | V5靠背泡沫
会签：
批准:
版本：A
说明：
序号 | 装配等级 | [9 empty] | 零件来源 | QAD | 零件号 | 中文名称 | 零件描述 | 重要度 | 单位 | 图示 | 数据版本 | 图纸号 | 图纸版本 | 是否申请新零件号 | 沿用件Y/N | 零件类别 | 材料 | 材料标准 | 轮廓尺寸 (长*宽*高) | 重量 （Kg） | 表面处理 | 工艺方式 | 净重尺寸 | 工艺规格 |  |  | 工艺用量(kg) | 材料利用率 | 焊接长度(cm) | 涂装面积(㎡) | 外购/自制 | 供应商 | 实物重量 | 原材料价格 | 材料成本 | 系数 | 目标价 | 每公斤采购价格 | 采购价格 | 差异价格 | 差价比率 | 用量
| 0 | 1 | 2 | 3 | 4 | 5 | 6 | 7 | 8 | 9 | [21 empty] | 长 | 宽 | 高
1 |  | 1 | [9 empty] | SHT0012751 | SHT0012751 | 副驾驶靠背泡棉总成 | 泡沫 | C | 个 |  | A |  | A | N | Y | 泡沫 | ASSY | —— | 480*610*180 | 1.433 |  | 发泡 | [8 empty] | 西安自制 | 发泡车间 | [9 empty] | 1
2 |  |  | 2 | [8 empty] | SHT0012752 | SHT0012752 | 副驾驶靠背泡棉 | 泡沫 | C | 个 |  | A |  | A2 | N | Y | 泡沫 | 聚氨酯 | —— | 480*610*180 | 1.3499 |  |  |  | 损耗8% |  |  | 1.4579 | 92.59% |  |  | 西安自制 | [10 empty] | 1
3 |  |  | 2 | [7 empty] | H4 | SHT0000801 | H4681020024A0 | 合棉内嵌钣金件 | 冲压件 | C | 个 |  | A | 暂无 | / | N | Y | 冲压件 | Q235 | t=1mm |  | 0.0328 |  | 冲压 | 148.9*53*1 | 154 | 55.5 | 1 | 0.067179 | 48.82% |  |  | 西安外购 | 黄骅市鑫祺汽车配件有限公司 | [9 empty] | 1
4 |  |  | 2 | [7 empty] | X3000 | SLT0000059 | SQX3000-6801202 | 坐垫预埋钢丝1 | 钢丝 | B | 个 |  | A | 暂无 | / | N | Y | 钢丝 | 65# | ∅2.5 L=250 | 250*9*2 | 0.0067 |  | 折弯 |  | 176.3158 | 2.5 |  | 0.0067 | 100% |  |  | 西安外购 | 海兴中盛 | [9 empty] | 3
5 |  |  | 2 | [8 empty] | SHT0012748 | SHT0012748 | 靠背肩部钢丝 | 钢丝 | C | 个 |  | A |  | A1 | N | Y | 钢丝 | 65# | ∅2.5 L=270 |  | 0.0089 |  | 折弯 |  | 234.2105 | 2.5 |  | 0.0089 | 100% |  |  | 西安外购 | 海兴中盛 | [9 empty] | 1
6 |  |  | 2 | [8 empty] | SHT0012749 | SHT0012749 | 靠背中部钢丝 | 钢丝 | C | 个 |  | A |  | A1 | N | Y | 钢丝 | 65# | ∅2.5 L=400 |  | 0.028 |  | 折弯 |  | 736.8421 | 2.5 |  | 0.028 | 100% |  |  | 西安外购 | 海兴中盛 | [9 empty] | 1

## SHT0001666
设计: |  |  |  |  | 校核： | [5 empty] | 标准化： | [30 empty] | 零件号
内部图号
会签： | [41 empty] | 中文名称
批准: | [10 empty] | 日期： | [30 empty] | 规格型号
版本：A | [41 empty] | 车型配置
说明： | [41 empty] | 重量
价格
序号 | 装配等级 | [9 empty] | 零件来源 | 金蝶代码 | QAD | 零件号 | 中文名称 | 零件描述 | 重要度 | 单位 | 图示 | 数据版本 | 图纸号 | 图纸版本 | 是否申请新零件号 | 沿用件Y/N | 零件类别 | 材料 | 材料标准 | 轮廓尺寸 (长*宽*高) | 重量 （Kg） | 表面处理 | 工艺方式 | 工艺规格 |  |  | 工艺用量 （Kg） | 材料利用率 | 焊接长度 （cm） | 涂装面积 （m2） | 外购/自制 | 工序/供应商 | 价格 | 备注 | 数量
| 0 | 1 | 2 | 3 | 4 | 5 | 6 | 7 | 8 | 9 | [21 empty] | 长 | 宽 | 高
1 |  | 1 | [8 empty] | X3000 |  | SHT0001666 | SQX3000-6905190 | 副驾驶调角器总成 | 分总成 | —— | 个 |  | A | SQX3000-6905190 | A | N | Y | 装配总成件 | ASSY | —— | 503*128*186 | 2.106 | —— | 组装 | [5 empty] | 23 |  | 河北自制 | 焊接车间 |  |  | 1
2 |  |  | 2 | [7 empty] | X3000 |  |  | SQX3000-6905120 | 主边调角器总成 | 分总成 | A | 个 |  | A | SQX3000-6905120 | A | N | Y | 焊接总成件 | ASSY | —— | 128*186*500 | 1.153 | —— | 焊接 | [5 empty] | 9 |  | 过程虚拟件 |  |  |  | 1
4 |  |  |  | 3 | [6 empty] | H4 | SHT0014637 | SHT0014637 | SHT0014637 | 连动杆 | 杆件 | C | EA |  | A | SHT0014637 | A | N | Y | 加工管件 | Q235 | 1-GB/T708 Q235-GB/T700 | 0.132 | [10 empty] | 河北外购 | 无锡全盛安仁机械有限公司 |  |  | 1
5 |  |  |  | 3 | [6 empty] | H4 | SHT0014636 | SHT0014636 | SHT0014636 | 右圆盘总成 | 采购核心件 | A | EA |  | A | SHT0014636 | A | N | Y | 核心件 | ASSY | —— | —— | 0.25 | [9 empty] | 河北外购 | 无锡全盛安仁机械有限公司 |  |  | 1
5 |  |  |  | 3 | [8 empty] | SHT0001994 |  | 调角器右下连接板总成电泳 | [8 empty] | Y | 电泳总成件 | ASSY |  |  |  | 电泳 | 电泳 | [6 empty] | 0.034 | 河北自制 | 电泳车间 |  |  | 1
6 |  |  |  |  | 4 | [7 empty] | SHT0001959 | SQX3000-6805103-1-DY | 调角器右下连接板总成 | [8 empty] | Y | 焊接总成件 | ASSY |  |  |  | —— | 焊接 | [5 empty] | 6 |  | 河北自制 | 焊接车间 |  |  | 1
7 | [5 empty] | 5 |  |  |  |  | H4 |  | SHT0001950 | SQX3000-6805103-1 | 调角器右下连接板 | 冲压件 | A | 个 |  | A | SQX3000-6805103 | A | N | Y | 钣金件 | SPFH590 t=3.0 | 3.0-Q/BQB 301 SPFH590-Q/BQB 310 | 140*26*133 | 0.3 | —— | 冲压 | 150 | 140 | 3 | 0.49518 | 60.58% |  |  | 河北外购 | 成卓 |  |  | 1
8 | [5 empty] | 5 |  |  |  |  | H4 |  | SHT0001086 | H4B-6805114 | 涡簧右固定片 | 冲压件 | B | 个 |  | A | H4B-6805114 | A | N | Y | 钣金件 | Q235 t=3.0 | 3.0-GB/T 708 Q235-GB/T 11253 | 24*33*17 | 0.014 | —— | 冲压 | 54 | 34 | 3 | 0.043293 | 32.34% |  |  | 河北外购 | 万昌五金 |  |  | 1
9 | [5 empty] | 5 |  |  |  |  | X3000 |  | SHT0001082 | H4B-6805110 | 塑料件固定片 | 冲压件 | B | 个 |  | A | H4B-6805110 | A | N | Y | 钣金件 | Q235 t=2.0 | 2.0-GB/T 708 Q235-GB/T 11253 | 22*12*13 | 0.009 | —— | 冲压 | 31 | 28 | 2 | 0.013645 | 65.96% |  |  | 河北外购 | 再兴 |  |  | 1
10 |  |  |  | 3 | [6 empty] | H4 |  | SHT0001995 |  | 调角器右上连接板总成电泳 | 分总成 | A | 个 |  | A | SQX3000-6805122 | A | N | Y | 电泳总成件 | ASSY | ASSY | 95*24*132 | 0.267 | 电泳 | 电泳 | [6 empty] | 0.028 | 河北自制 | 电泳车间 |  |  | 1
11 |  |  |  |  | 4 | [5 empty] | H4 |  | SHT0001960 | SQX3000-6805122 | 调角器右上连接板总成 | 分总成 | A | 个 |  | A | SQX3000-6805122 | A | N | Y | 焊接总成件 | ASSY | ASSY | 95*24*132 | 0.267 | —— | 焊接 | [5 empty] | 5 |  | 河北自制 | 焊接车间 |  |  | 1
12 | [5 empty] | 5 |  |  |  |  | H4 |  | SHT0001020 | SQX3000-6805104 | 调角器右上连接板 | 冲压件 | A | 个 |  | A | SQX3000-6805104 | A | N | Y | 钣金件 | SPFH590 t=3.0 | 3.0-Q/BQB 301 SPFH590-Q/BQB 310 | 95*8*132 | 0.24 | —— | 冲压 | 145 | 100 | 3 | 0.34191 | 70.19% |  |  | 河北外购 | 黄骅市成卓汽车部件厂 |  |  | 1
13 | [5 empty] | 5 |  |  |  |  | H4 |  | SHT0001007 | H4A-6805104 | 角度限位片 | 冲压件 | C | 个 |  | A | H4A-6805104 | A | N | Y | 钣金件 | SAPH440 t=3.0 | 3.0-Q/BQB 301 SAPH440-Q/BQB 310 | 18*20*15 | 0.01 | —— | 冲压 | 64 | 29 | 3 | 0.043764 | 22.85% |  |  | 河北外购 | 黄骅市成卓汽车部件厂 |  |  | 1
14 | [5 empty] | 5 |  |  |  |  | H4 |  | SCS0004794 | B406805215 | 涡簧固定座 | 冲压件 | B | 个 |  | A | B406805215 | A | N | Y | 钣金件 | Q235 t=3.0 | 3.0-GB/T 708 Q235-GB/T 11253 | 50*18*30 | 0.023 | —— | 冲压 | 62.5 | 37 | 3 | 0.054529 | 42.18% |  |  | 河北外购 | 黄骅市成卓汽车部件厂 |  |  | 1
15 |  |  |  | 3 | [6 empty] | H4 |  | SHT0001005 | H4B-6805108 | 涡簧 | 冲压件 | A | 个 |  | A | H4B-6805108 | A | N | Y | 板簧 | 65Mn t=2.0 | 2.0-GB/T 342 65Mn-GB/T 4357 | 96*7*80 | 0.136 | 皂化 |  |  |  |  | 0.136 |  |  |  | 河北外购 | 江苏万金 |  |  | 1
16 |  |  |  | 3 | [6 empty] | X3000 |  | SHT0002735 |  | 调角器解锁把手电泳 | 电泳件 | B | 个 |  | A | H4A-6905112 | A | N | Y | 电泳件 | ASSY | t=2.5-GB/T 708 SPFH590-GB/T 11253 | 70*20*36 | 0.041 | 电泳 | 电泳 | [6 empty] | 0.005 | 河北自制 | 电泳车间 |  |  | 1
17 |  |  |  |  | 4 | [5 empty] | X3000 |  | SHT0010721 | H4A-6905112 | 调角器解锁把手 | 冲压件 | B | 个 |  | A | H4A-6905112 | A | N | Y | 钣金件 | SPFH590 t=2.5 | t=2.5-GB/T 708 SPFH590-GB/T 11253 | 70*20*36 | 0.041 | —— | 冲压 | 87 | 46 | 2.5 | 0.078639 | 52.14% |  |  | 河北外购 | 万昌五金/沧州智凯 |  |  | 1
18 |  |  | 2 | [7 empty] | X3000 |  |  | SQX3000-6905125 | 副边调角器总成 | 分总成 | A | 个 |  | A | SQX3000-6905125 | A | N | Y | 焊接总成件 | ASSY | —— | 39*186*128 | 0.953 | —— | 焊接 | [5 empty] | 3 |  | 过程虚拟件 |  |  |  | 1
20 |  |  |  | 3 | [6 empty] | H4 | SHT0014635 | SHT0014635 | SHT0014635 | 左圆盘总成 | 采购核心件 | A | EA |  | A | SHT0014635 | A | N | Y | 核心件 | ASSY | —— | 0.23 | [10 empty] | 河北外购 | 无锡全盛安仁机械有限公司 |  |  | 1
20 |  |  |  | 3 | [8 empty] | SHT0001996 |  | 调角器左下连接板总成电泳 | [8 empty] | Y | 电泳总成件 | ASSY |  |  |  | 电泳 | 电泳 | [6 empty] | 0.034 | 河北自制 | 电泳车间 |  |  | 1
21 |  |  |  |  | 4 | [7 empty] | SHT0001957 | SQX3000-6805101 | 调角器左下连接板总成 | [8 empty] | Y | 焊接总成件 | ASSY |  |  |  | —— | 焊接 | [7 empty] | 河北自制 | 焊接车间 |  |  | 1
22 | [5 empty] | 5 |  |  |  |  | X3000 |  | SHT0001945 | SQX3000-6805101 | 调角器左下连接板 | 冲压件 | A | 个 |  | A | SQX3000-6805101 | A | N | Y | 钣金件 | SPFH590 t=3.0 | 3.0-Q/BQB 301 SPFH590-Q/BQB 310 | 140*26*133 | 0.3 | —— | 冲压 | 150 | 140 | 3 | 0.49518 | 60.58% | 6 |  | 河北外购 | 成卓 |  |  | 1
23 | [5 empty] | 5 |  |  |  |  | H4 |  | SHT0001087 | H4B-6805115 | 涡簧左固定片 | 冲压件 | B | 个 |  | A | H4B-6805115 | A | N | Y | 钣金件 | Q235 t=3.0 | 3.0-GB/T 708 Q235-GB/T 11253 | 24*33*17 | 0.014 | —— | 冲压 | 54 | 34 | 3 | 0.043293 | 32.34% |  |  | 河北外购 | 万昌五金 |  |  | 1
24 | [5 empty] | 5 |  |  |  |  | H4 |  | SHT0001082 | H4B-6805110 | 塑料件固定片 | 冲压件 | B | 个 |  | A | H4B-6805110 | A | N | Y | 钣金件 | Q235 t=2.0 | 2.0-GB/T 708 Q235-GB/T 11253 | 22*12*13 | 0.009 | —— | 冲压 | 31 | 28 | 2 | 0.013645 | 65.96% |  |  | 河北外购 | 再兴 |  |  | 1
25 |  |  |  | 3 | [6 empty] | X3000 |  | SHT0001997 |  | 调角器左上连接板总成电泳 | 分总成 | A | 个 |  | A | SQX3000-6805121 | A | N | Y | 电泳总成件 | ASSY | —— | —— | 0.267 | 电泳 | 电泳 | [6 empty] | 0.028 | 河北自制 | 电泳车间 |  |  | 1
26 |  |  |  |  | 4 | [5 empty] | X3000 |  | SHT0001958 | SQX3000-6805121 | 调角器左上连接板总成 | 分总成 | A | 个 |  | A | SQX3000-6805121 | A | N | Y | 焊接总成件 | ASSY | —— | —— | 0.267 | —— | 焊接 | [5 empty] | 5 |  | 河北自制 | 焊接车间 |  |  | 1
27 | [5 empty] | 5 |  |  |  |  | X3000 |  | SHT0001022 | SQX3000-6805102 | 调角器左上连接板 | 冲压件 | A | 个 |  | A | SQX3000-6805102 | A | N | Y | 钣金件 | SPFH590 t=3.0 | 3.0-Q/BQB 301 SPFH590-Q/BQB 310 | 95*8*132 | 0.24 | —— | 冲压 | 145 | 100 | 3 | 0.34191 | 70.19% |  |  | 河北外购 | 成卓 |  |  | 1
28 | [5 empty] | 5 |  |  |  |  | H4 |  | SHT0001007 | H4A-6805104 | 角度限位片 | 冲压件 | C | 个 |  | A | H4A-6805104 | A | N | Y | 钣金件 | SAPH440 t=3.0 | 3.0-Q/BQB 301 SAPH440-Q/BQB 310 | 18*20*15 | 0.01 | —— | 冲压 | 64 | 29 | 3 | 0.043764 | 22.85% |  |  | 河北外购 | 成卓 |  |  | 2
29 | [5 empty] | 5 |  |  |  |  | H4 |  | SCS0004794 | B406805215 | 涡簧固定座 | 冲压件 | B | 个 |  | A | B406805215 | A | N | Y | 钣金件 | Q235 t=3.0 | 3.0-GB/T 708 Q235-GB/T 11253 | 50*18*30 | 0.023 | —— | 冲压 | 62.5 | 37 | 3 | 0.054529 | 42.18% |  |  | 河北外购 | 黄骅市成卓汽车部件厂 |  |  | 1
30 |  |  |  | 3 | [6 empty] | H4 |  | SHT0001005 | H4B-6805108 | 涡簧 | 冲压件 | A | 个 |  | A | H4B-6805108 | A | N | Y | 板簧 | 65Mn t=2.0 | 2.0-GB/T 342 65Mn-GB/T 4357 | 96*7*80 | 0.136 | 皂化 |  |  |  |  | 0.136 |  |  |  | 河北外购 | 江苏万金 |  |  | 1

## SHT0002553 旋转座框焊接总成
序号 | 装配等级 | [9 empty] | 零件来源 | QAD | 零件号 | 中文名称 | 零件描述 | 重要度 | 单位 | 图示 | 数据版本 | 图纸号 | 图纸版本 | 是否申请新零件号 | 沿用件Y/N | 零件类别 | 材料 | 材料标准 | 轮廓尺寸 (长*宽*高) | 重量 （Kg） | 表面处理 | 工艺方式 | 净重尺寸 | 工艺规格 |  |  | 工艺用量(kg) | 材料利用率 | 焊接长度(cm) | 涂装面积(㎡) | 外购/ 自制 | 供应商 | 供应商联系人 | 实物重量 | 原材料价格 | 材料成本 | 系数 | 目标价 | 采购价格比重 | 采购价格 | 差异价格 | 差差价比率 | 表面处理 | 备注 | 用量
| 0 | 1 | 2 | 3 | 4 | 5 | 6 | 7 | 8 | 9 | [21 empty] | 长 | 宽 | 高
[12 empty] | SHT0002553 | SHT0002553 | 旋转座框焊接总成电泳 | [14 empty] | 电泳 | 电泳 | [7 empty] | 0.232 | 河北自制 | 电泳车间 | [10 empty] | 黑色电泳
98 |  |  | 2 | [7 empty] | T5 |  | SHT0012237 | 旋转座框焊接总成 | 分总成 | B | 个 |  | A | SHT0012237 | A | Y | N | 分总成 | ASSY | ASSY | 418*373*111 | 1.937 |  | 焊接 | [6 empty] | 48 |  | 河北自制 | 焊接车间 | [12 empty] | 1
99 |  |  |  | 3 | [6 empty] | T5 | SHT0012232 | SHT0012232 | 旋转座框纵向支撑钣金 | 冲压件 | B | 个 |  | A | SHT0012232 | A | Y | N | 金属件 | Q195 | 2.0-GB/T 708 Q195-GB/T 700 | 358*22*35 | 0.4069 |  | 冲压 | 358*88*2 | 363 | 93 | 2 | 0.53069 | 76.67% |  |  | 河北外购 | 黄骅市正祥车辆部件有限公司 | [12 empty] | 2
100 |  |  |  | 3 | [6 empty] | D03 | SHT0002554 | YJ-6901102 | 座框横梁 | 管材 | B | 个 |  | A | YJ-6901102 | A | N | Y | 金属件 | Q235 | 2.0-GB/T 13793 Q235-GB/T 700 | 20*20*282 | 0.304 |  | 切断 |  | 278.8991 |  |  | 0.304 | 100% |  |  | 河北自制 | 弯管车间 | [12 empty] | 2
101 |  |  |  | 3 | [6 empty] | T5 |  | SHT0012830 | 座框左连接板组件 | 分总成 |  |  |  | A | —— | A | Y | N | 分总成 | ASSY | —— | 142*45*111 | 0.2397 | [10 empty] | 过程虚拟件 | [13 empty] | 1
102 |  |  |  |  | 4 | [5 empty] | T5 | SHT0012386 | SHT0012386 | 座框左连接板 |  | B | 个 |  | A | SHT0012386 | A | Y | N | 金属件 | SPFH590 | 3.0-Q/BQB 301 SPFH590-Q/BQB 310 | 142*45*111 | 0.2381 |  | 冲压 | 153*143*3 | 159 | 147 | 3 | 0.55114 | 43.2% |  |  | 河北外购 | 黄骅市正大纺织机械配件厂 | [12 empty] | 1
103 |  |  |  |  | 4 | [5 empty] | D03 | BAS0000033 | BQB40-6801165 | 软带轴承 | 冲压件 | B | 个 |  | A | BQB40-6801165 | A | N | Y | 金属件 | DC01 |  | 20*20*4 | 0.0016 | [10 empty] | 河北自制 | [13 empty] | 1
104 |  |  |  | 3 | [6 empty] | T5 |  | SHT0012831 | 座框右连接板组件 | 分总成 |  |  |  |  | —— | A | Y | N | 分总成 | ASSY | —— | 142*45*111 | 0.2397 | [10 empty] | 过程虚拟件 | [13 empty] | 1
105 |  |  |  |  | 4 | [5 empty] | T5 | SHT0012387 | SHT0012387 | 座框右连接板 |  | B | 个 |  | A | SHT0012387 | A | Y | N | 金属件 | SPFH590 | 3.0-Q/BQB 301 SPFH590-Q/BQB 310 | 14245*111 | 0.2381 |  |  | 153*143*3 | 159 | 147 | 3 | 0.55114 | 43.2% |  |  | 河北外购 | 黄骅市正大纺织机械配件厂 | [12 empty] | 1
106 |  |  |  |  | 4 | [5 empty] | D03 | BAS0000033 | BQB40-6801165 | 软带轴承 | 冲压件 | B | 个 |  | A | BQB40-6801165 | A | N | Y | 金属件 | DC01 |  | 20*20*4 | 0.0016 | [10 empty] | 河北外购 | 安徽汉升工业部件股份有限公司 | [12 empty] | 1
107 |  |  |  | 3 | [6 empty] | D03 | SHT0002549 | YJ-6901105 | 气弹簧上部固定片 | 冲压件 | B | 个 |  | A | YJ-6901105 | A | N | Y | 金属件 | Q235 | 3.0-GB/T 708 Q235-GB/T 700 | 55*18*23 | 0.0358 |  |  | 54*28*3 | 60 | 31.5 | 3 | 0.044566 | 80.33% |  |  | 河北外购 | 黄骅市成卓汽车部件厂 | [12 empty] | 1

## 20230817护面
备注： | [8 empty] | 成都王牌V5护面MBOM清单 | [19 empty] | 零件号 | SHT0014738 | SHT0014740 | SHT0014741 | SHT0014742 | SHT0014743 | SHT0015446 | SHT0015447
[29 empty] | 中文名称 | 左座椅靠背护面总成 | 左座椅靠背护面总成 | 左座椅座垫护面总成 | 右座椅靠背护面总成 | 右座椅座垫护面总成 | 左座椅靠背护面总成 | 左座椅靠背护面总成
[29 empty] | 图纸版本 (状态码) | A | A | A | A | A | A | A
编制： |  |  | 王冠宇 | [25 empty] | 规格型号 | 成都王牌V5/V7 | 成都王牌V5/V7 | 成都王牌V5/V7 | 成都王牌V5/V7 | 成都王牌V5/V7 | 成都王牌V7 | 成都王牌V7
审核： | [28 empty] | 车型配置 | 工程车/公路车(带扶手） | 豪华版（通风+扶手） | 非通风 | 普通 | 普通翻折 | 无忧换挡扶手、无通风 | 无忧换挡扶手、带通风
批准： | [28 empty] | 种类 | 织物 | 织物 | 织物 | 织物 | 织物 | 织物 | 织物
[29 empty] | 重量（Kg） | — | — | — | — | — | — | —
序号 | 装配等级 | [5 empty] | 零件号 | 中文名称 | 图示 | 物料描述 | 图纸版本 (状态码) | 轮廓尺寸 (长*宽*高) | 材料 | 重量 （Kg） |  | 重要度 | 单位 | 型腔 | 零件类别 | 沿用件 Y/N | 虚拟件 Y/N | 工艺 | 节拍 （S） | 工位 | 库位 | 表面处理 | 材料标准 | 事业部/供应商 | 备注 | 用量 | 用量 | 用量 | 用量 | 用量 | 用量 | 用量
| 0 | 1 | 2 | 3 | 4 | 5 | [7 empty] | 毛重 | 毛坯件净重
1 |  |  |  |  | 4 |  | TSY0010484 | 面套主料 | — | 黑色织物 | — | N*1.5m*4mm | 织物 | — | — | A | 延米 | — | 面料 | Y | N | 裁剪 | — | — | — | — | — | 诸城恒信新材料科技有限公司 | 20227-6 | 0.135 | 0.135 | 0.182 | 0.135 | 0.182 | 0.135 | 0.135
2 |  |  |  |  | 4 |  | TSY0010145 | 辅面料1 | — | 灰色织物 | — | N*1.5m*3mm | 织物 | — | — | A | 延米 | — | 面料 | Y | N | 裁剪 | — | — | — | — | — | 诸城恒信新材料科技有限公司 | 93323-5 | 0.231 | 0.231 | 0.067 | 0.23 | 0.067 | 0.231 | 0.231
3 |  |  |  |  | 4 |  | TSY0010270 | 辅面料2 |  | 黑色织物 | — | N*1.5m*3mm | 织物 | — | — | A | 延米 | — | 面料 | Y | N | 裁剪 | — | — | — | — | — | 诸城恒信新材料科技有限公司 | 20227-7 | 0.829 | 0.829 | 0.249 | 0.83 | 0.249 | 0.829 | 0.829
4 |  |  |  |  | 4 |  | TSY0010503 | 无绒毛毡 | — | 无绒毛毡 | — | 260g/㎡ | 纤维+胶 | — | — | B | 延米 |  | 毛毡 | Y | N | 裁剪 |  |  |  | — | — | 路航汽车饰品有限公司 茹辉13176765606 | 260g/㎡ | 0.069 | 0.069 | 0.061 | 0.069 | 0.235 | 0.069 | 0.069
5 |  |  |  |  | 4 |  | TSY0010203 | 吊紧带 |  | 250*27吊紧带 | A | 250mm*27mm*N | PP+无纺布 | — | — | B | 件 | — | 吊紧带 | Y | N | — | — | — | — | — | — | 上海绽奇工贸 王兴龙 18621598588 | — | 2 |  |  | 2
6 |  |  |  |  | 4 |  | TSY0010199 | 吊紧带 |  | 125*27吊紧带 | A | 125mm*27mm*N | PP+无纺布 | — | — | B | 件 | — | 吊紧带 | Y | N | — | — | — | — | — | — | 上海绽奇工贸 王兴龙 18621598588 | — | 4 | 4 |  | 4 |  | 4 | 4
7 |  |  |  |  | 4 |  | TSY0010202 | 吊紧带 |  | 345*27吊紧带 | A | 345mm*27mm*N | PP+无纺布 | — | — | B | 件 | — | 吊紧带 | Y | N | — | — | — | — | — | — | 上海绽奇工贸 王兴龙 18621598588 | — | 1 | 1 |  | 1 |  | 1 | 1
8 |  |  |  |  | 4 |  | TSY0010505 | 吊紧带 |  | 1110*27吊紧带 | A | 1110mm*27mm*N | PP+无纺布 | — | — | B | 件 | — | 吊紧带 | N | N | — | — | — | — | — | — | 上海绽奇工贸 王兴龙 18621598588 | — | 1 | 1 |  | 1 |  | 1 | 1
9 |  |  |  |  | 4 |  | TSY0010155 | 吊紧带 |  | 415*27吊紧带 | A | 415mm*27mm*N | PP+无纺布 | — | — | B | 件 | — | 吊紧带 | Y | N | — | — | — | — | — | — | 上海绽奇工贸 王兴龙 18621598588 | — |  |  | 2 |  | 2
10 |  |  |  |  | 4 |  | TSY0010154 | 吊紧带 |  | 260*27吊紧带 | A | 260mm*27mm*N | PP+无纺布 | — | — | B | 件 | — | 吊紧带 | Y | N | — | — | — | — | — | — | 上海绽奇工贸 王兴龙 18621598588 | — |  |  | 1 |  | 1
11 |  |  |  |  | 4 |  | TSY0010056 | 缝纫线 |  | 黑色缝纫线 | — | 3股30# | 高强涤纶线 | — | — | C | 米 | — | 缝纫线 | Y | N | — | — | — | — | 黑色 | — | 广州盟力 周登红 13751861966 | — | 59.8 | 59.8 | 28.902 | 59.8 | 28.902 | 62.8 | 62.8
12 |  |  |  |  | 4 |  | TSY0010162 | 缝纫线 |  | 缝纫线 | — | 3股20# | 涤纶高强线 | — | — | B | 米 | — | 缝纫线 | Y | N | — | — | — | — | 黄色 | — | 广州盟力 周登红 13751861966 | 盟力M3159 | 14.375 | 14.375 | 8.25 | 14.375 | 8.25 | 14.375 | 14.375
13 |  |  |  |  | 4 |  | TSY0000334 | 写字标 | — | 写字标 | — | 55mm*20mm | 涤纶丝 | — | — | C | 件 | — | 标识 | Y | N | — | — | — | — | — | — | 雄县华增 李福增 13803269328 | 平台化 | 1 | 1 | 1 | 1 | 1 | 1 | 1
14 |  |  |  |  | 4 |  | TSY00010509 | 绣花 |  | 绣花片 | — | 见图纸 | 涤纶丝 | — | — | A | 个 |  | 标识 | N | N | — | 沧州梦依恋 李军杰13161273935 | 银色绣线 | — | — | — |  | — | 1 | 1 |  | 1 |  | 1 | 1
16 |  |  |  |  | 4 |  | TSY0010190 | 箭型条 | — | 410mm型条 | — | 410mm | 共聚PP | — | — | B | 根 | — | 型条 | Y | N | — | — | — | — | — | — | 上海绽奇工贸 王兴龙 18621598588 | 箭型条 |  |  | 2 |  | 2
17 |  |  |  |  | 4 |  | TSY0010097 | 箭型条 | — | 290mm型条 | — | 290mm | 共聚PP | — | — | B | 根 | — | 型条 | Y | N | — | — | — | — | — | — | 上海绽奇工贸 王兴龙 18621598588 | 箭型条 |  |  | 1 |  | 1
18 |  |  |  |  | 4 |  | TSY0010191 | 箭型条 |  | 340mm型条 |  | 340mm | 共聚PP | — | — | B | 根 | — | 型条 | Y | N | — | — | — | — | — | — | 上海绽奇工贸 王兴龙 18621598588 | 箭型条 |  |  | 1 |  | 1
21 |  |  |  |  | 4 |  | TSY0000323 | 黑色搭扣（毛面） |  | 黑色 宽度为25mm | — | 宽25mm | 尼龙 | — | — | C | 米 |  | 粘扣 | Y | N | — | — | — | — | — | — | 雄县华增 李福增 13803269328 | — |  |  |  |  | 0.705 | 0.15 | 0.15
22 |  |  |  |  | 4 |  | TSY0000322 | 黑色搭扣（刺面） |  | 黑色 宽度为25mm | — | 宽25mm | 尼龙 | — | — | C | 米 |  | 粘扣 | Y | N | — | — | — | — | — | — | 雄县华增 李福增 13803269328 | — | [5 empty] | 0.15 | 0.15
23 |  |  |  |  | 4 |  | TSY0010174 | 拉链 | — | 黑色5#反穿拉链 | — | 1100mm | 尼龙+树脂 | — | — | B | 根 | — | 拉链 | Y | N | — | — | — | — | — | — | 上海绽奇工贸 王兴龙 18621598588 | 5# | 1 | 1 |  | 1 |  | 1 | 1

## 座椅下框焊接总成
序号 | 装配等级 | 来源 | QAD | 零件号 | 名称 | 零件描述 | 重要度 | 单位 | 设计图示 | 数据版本 | 图纸号 | 图纸版本 | 是否申请新零件号 | 沿用件 Y/N | 零件类别 | 材料 | 规格 | 材料标准 | 轮廓尺寸 (长*宽*高)mm | 设计密度 | 设计重量 （Kg） | 平台 | 颜色 | 皮纹 | 表面处理 | 工艺方式 | 净重尺寸 | 工艺规格 |  |  | 工艺用量(kg) | 材料利用率 | 焊接长度(cm) | 涂装面积(㎡) | 外购/自制 | 供应商/工序 | 供应商联系人 | 实物重量kg | 原材料价格 | 材料成本 | 废品折合加工系数 | 系数 | 未税目标价（不含模摊） | 采购价格比重 | 未税采购价格 | 差异价格 | 差价比率 | 备注 | 用量
[28 empty] | 长 | 宽 | 高
1 | 1 | V5J | SHT0016355 | SHT0016355 | 座椅下框焊接总成 | 分总成 | B | EA |  | A | SHT0016355 | A | Y | N | 焊接总成件 | ASSY |  |  | 518*350*170 |  | 4.541 |  | 黑色 |  | 电泳黑漆 | 电泳 | [6 empty] | 91.1 | 0.453 | 成都外购 | [13 empty] | 1
2 | 2 | V5J |  | SHT0016363 | 主驾左边板总成 | 分总成 | B | EA |  | A |  | A | Y | N | 焊接分总成件 | ASSY |  |  | 440*165*35 |  | 1.276 | [27 empty] | 1
3 | 3 | V5J |  | SHT0016364 | 主驾左边板 | 冲压件 | B | EA |  | A |  | A | Y | N | 冲压钣金 | SAPH440 | t=2.5 |  | 440*165*35 |  | 1.27 |  |  |  |  | 冲压 |  | 445 | 201 | 2.5 | 1.7576 | 72.26% | [16 empty] | 1
4 | 3 |  |  | Q370108 | 焊接方螺母 | 标准件 | B | EA |  | A |  | A | N | Y | 标准件 |  | M8 |  |  |  | 0.003 | [27 empty] | 2
5 | 2 | V5J |  | SHT0016365 | 主驾右边板总成 | 分总成 | B | EA |  | A |  | A | Y | N | 焊接分总成件 | ASSY |  |  | 440*72*35 |  | 0.7791 | [27 empty] | 1
6 | 3 | V5J |  | SHT0016366 | 主驾右边板 | 冲压件 | B | EA |  | A |  | A | Y | N | 冲压件 | SAPH440 | t=2.5 |  | 440*72*35 |  | 0.7731 |  |  |  |  | 冲压 |  | 445 | 108 | 2.5 | 0.94438 | 81.86% | [16 empty] | 1
7 | 3 |  |  | Q370108 | 焊接方螺母 | 标准件 | B | EA |  | A |  | A | N | Y | 标准件 |  | M8 |  |  |  | 0.003 | [27 empty] | 2
8 | 2 | V5J |  | SHT0016367 | 主驾前边框焊接总成 | 分总成 | B | EA |  | A |  | A | N | Y | 焊接分总成件 | ASSY |  |  | 350*221*438 |  | 1.4354 |  |  |  |  | 焊接 | [6 empty] | 30 | [15 empty] | 1
9 | 3 | V5J |  | SHT0016368 | 主驾竖角钢 | 冲压件 | B | EA |  | A |  | A | Y | N | 冲压件 | Q235 | 30角钢t=3.0 |  | 162.6*30*30 |  | 0.2123 |  |  |  |  | 切断 |  | 169.7682 |  |  | 0.22559 | 94.11% | [16 empty] | 2
10 | 3 | V5J |  | SHT0016369 | 主驾横角钢1 | 冲压件 | B | EA |  | A |  | A | Y | N | 冲压件 | Q235 | 30角钢t=3.0 |  | 340.64*30*30 |  | 0.439 |  |  |  |  | 切断 |  | 340.3733 |  |  | 0.45229 | 97.06% | [16 empty] | 2
11 | 3 | V5J |  | SHT0016370 | 主驾横角钢2 | 冲压件 | B | EA |  | A |  | A | Y | N | 冲压件 | Q235 | 30角钢t=3.0 |  | 335*30*30 |  | 0.403 |  |  |  |  | 切断 |  | 313.2812 |  |  | 0.41629 | 96.81% | [16 empty] | 1
12 | 2 | V5J |  | SHT0016371 | 主驾后横管 | 冲压件 | B | EA |  | A |  | A | Y | N | 冲压件 | Q235 | φ25*2.0 |  | 345.3*φ25 |  | 0.3833 |  |  |  |  | 冲压 |  | 348.0071 |  |  | 0.39464 | 97.13% | [16 empty] | 1
13 | 2 | V7 |  | SHT0014754 | 地脚 | 冲压件 | A | EA |  | A |  | A | Y | N | 冲压件 | SPFH590 | t=2.5 |  | 87*61*39 |  | 0.1485 |  |  |  |  | 冲压 | 115*87*2.5 | 121 | 91 | 2.5 | 0.21637 | 68.63% | [16 empty] | 2

## 副驾驶座椅底座焊接总成
序号 | 装配等级 | 来源 | QAD | 零件号 | 名称 | 零件描述 | 重要度 | 单位 | 设计图示 | 数据版本 | 图纸号 | 图纸版本 | 是否申请新零件号 | 沿用件 Y/N | 零件类别 | 材料 | 规格 | 材料标准 | 轮廓尺寸 (长*宽*高)mm | 设计密度 | 设计重量 （Kg） | 平台 | 颜色 | 皮纹 | 表面处理 | 工艺方式 | 净重尺寸 | 工艺规格 |  |  | 工艺用量(kg) | 材料利用率 | 焊接长度(cm) | 涂装面积(㎡) | 外购/自制 | 供应商/工序 | 供应商联系人 | 实物重量kg | 原材料价格 | 材料成本 | 废品折合加工系数 | 系数 | 未税目标价（不含模摊） | 采购价格比重 | 未税采购价格 | 差异价格 | 差价比率 | 备注 | 用量
[28 empty] | 长 | 宽 | 高
1 | 1 | V5J | SHT0016357 | SHT0016357 | 副驾驶座椅底座焊接总成 | 总成件 | A | EA |  | A |  | A | Y | N | 总成件 |  |  |  | 315*536*425 |  | 5.1059 |  | 黑色 |  | 电泳黑漆 | 电泳 | [6 empty] | 156.85 | 0.594 | 成都外购 | [13 empty] | 1
3 | 2 | V5J |  | SHT0016372 | 副驾支撑弯管 | 冲压件 | A | EA |  | A |  | A | Y | N | 冲压件 | Q235 | Φ25*2 |  | Φ25*466 |  | 0.4964 |  |  |  |  | 弯管 |  | 447.7425 |  |  | 0.50774 | 97.77% | [16 empty] | 2
4 | 2 | V5J |  | SHT0016373 | 副驾支撑横管2 | 冲压件 | A | EA |  | A |  | A | Y | N | 冲压件 | Q235 | Φ25*2 |  | Φ25*337 |  | 0.368 |  |  |  |  | 弯管 |  | 334.515 |  |  | 0.37934 | 97.01% | [16 empty] | 1
5 | 2 | V5J |  | SHT0016374 | 副驾支撑横管3 | 冲压件 | A | EA |  | A |  | A | Y | N | 冲压件 | Q235 | Φ25*2 |  | Φ25*370 |  | 0.2809 |  |  |  |  | 弯管 |  | 257.7072 |  |  | 0.29224 | 96.12% | [16 empty] | 1
6 | 2 | V5 |  | SHT0014752 | 副驾支撑横管1 | 冲压件 | A | EA |  | A |  | A | Y | N | 冲压件 | Q235 | Φ25*2.0 |  | Φ25*397 |  | 0.427 |  |  |  |  | 冲压 |  | 386.5432 |  |  | 0.43834 | 97.41% | [16 empty] | 1
7 | 2 | V5 |  | SHT0015066 | 座垫支撑横梁焊接总成 | 分总成 | B | EA |  | A |  | A | N | Y | 焊接总成件 | ASSY |  |  | 386*40*20 |  | 0.6642 | [27 empty] | 1
8 | 2 | V5 |  | SHT0014763 | 座垫支撑横梁 | 管材 | EA | EA |  | A |  | A | N | Y | 冲压件 | Q235 | 40*20*2 |  | 384*20*40 |  | 0.6442 |  |  |  |  | 切断 |  | 394.6154 | 40 | 20 | 0.66177 | 97.34% | [16 empty] | 1
9 | 2 | V5 |  | SHT0014888 | 大护板前支架 | 冲压件 | B | EA |  | A |  | A | Y | N | 冲压件 | Q235 | t=2.0 |  | 26*18*16 |  | 0.01 |  |  |  |  | 冲压 | 42*18*2 | 46 | 20.5 | 2 | 0.014824 | 67.46% | [16 empty] | 2
10 | 2 | V7 |  | SHT0014754 | 地脚 | 冲压件 | A | EA |  | A |  | A | Y | N | 冲压件 | SPFH590 | t=2.5 |  | 87*61*39 |  | 0.1485 |  |  |  |  | 冲压 | 115*87*2.5 | 121 | 91 | 2.5 | 0.21637 | 68.63% | [16 empty] | 4
11 | 2 | V5 |  | SHT0014755 | 气撑杆下支架 | 冲压件 | B | EA |  | A |  | A | Y | N | 冲压件 | Q235 | t=3.0 |  | 66*46*49.5 |  | 0.0924 |  |  |  |  | 冲压 | 174*50*2 | 178 | 52.5 | 2 | 0.1469 | 62.9% | [16 empty] | 1
12 | 2 | V5 |  | SHT0015063 | 副驾左边板焊接总成 | 分总成 | B | EA |  | A |  | A | Y | N | 焊接总成件 | ASSY |  |  | 162*138*26 |  | 0.4569 | [27 empty] | 1
13 | 3 | V5 |  | SHT0014886 | 副驾左边板总成 | 分总成 | B | EA |  | A |  | A | Y | N | 焊接总成件 | ASSY |  |  |  |  | 0.506 |  |  |  |  | 焊接 | [6 empty] | 8.792 | [15 empty] | 1
14 | 4 | V7 |  | SHT0014749 | 副驾左边板 | 冲压件 | B | EA |  | A |  | A | Y | N | 冲压件 | SAPH440 | t=2.5 |  | 162*138*26 |  | 0.3687 |  |  |  |  | 冲压 | 186*158*2.5 | 192 | 162 | 2.5 | 0.61119 | 60.32% | [16 empty] | 1
15 | 4 | 重汽TX |  | Q370C10 | 焊接六角螺母 | 调角器固定螺母 | B | EA |  | A |  | A | N | Y | 标准件 |  | M10 |  |  |  | 0.0097 | [27 empty] | 2
16 | 4 | M3000 |  | Q370C08 | 焊接六角螺母 | 旋转座框固定螺母 | B | EA |  | A |  | A | N | Y | 标准件 | [5 empty] | 0.0055 | [27 empty] | 1
17 | 3 | 重汽TX |  | H4681010216A0-RC1 | 安全带扣螺母焊接组件 | 分总成 | B | EA |  | A |  | A | N | Y | 分总成 | ASSY |  |  |  |  | 0.0613 |  |  |  |  | 焊接 | [6 empty] | 15.7 | [15 empty] | 1
18 | 4 | M3000 |  | H4681010215A0 | 安全带扣螺母 | 金属件 | B | EA |  | A |  | A | N | Y | 金属件 | 45#,Φ25 |  |  | 25*13.5*25 |  | 0.0444 | [27 empty] | 1
19 | 4 | M3000 |  | H4681010216A0 | 定位片 | 金属件 | B | EA |  | A |  | A | N | Y | 金属件 | Q235 | t=3.0 |  | 38*3*43 |  | 0.0169 |  |  |  |  | 冲压 | 39*30*3 | 45 | 33.5 | 3 | 0.035547 | 47.54% | [16 empty] | 1
20 | 2 | V5 |  | SHT0015064 | 副驾右边板焊接总成 | 分总成 | B | EA |  | A |  | A | Y | N | 焊接总成件 | ASSY |  |  | 162*138*26 |  | 0.4569 | [27 empty] | 1
21 | 3 | V5 |  | SHT0014887 | 副驾右边板总成 | 分总成 | B | EA |  |  |  | A | Y | N | 焊接总成件 | ASSY |  |  |  |  | 0.3935 |  |  |  |  | 焊接 | [6 empty] | 8.792 | [15 empty] | 1
22 | 4 | V5 |  | SHT0014750 | 副驾右边板 | 冲压件 | B | EA |  | A |  | A | Y | N | 冲压件 | SAPH440 | t=2.5 |  | 162*138*26 |  | 0.3687 |  |  |  |  | 冲压 | 186*158*2.5 | 192 | 162 | 2.5 | 0.61119 | 60.32% | [16 empty] | 1
23 | 4 | 重汽TX |  | Q370C10 | 焊接六角螺母 | 调角器固定螺母 | B | EA |  | A |  | A | N | Y | 标准件 |  | M10 |  |  |  | 0.0097 | [27 empty] | 2
24 | 4 | M3000 |  | Q370C08 | 焊接六角螺母 | 旋转座框固定螺母 | B | EA |  | A |  | A | N | Y | 标准件 | [5 empty] | 0.0055 | [27 empty] | 1
25 | 3 | 重汽TX |  | H4681010216A0-RC1 | 安全带扣螺母焊接组件 | 分总成 | B | EA |  | A |  | A | N | Y | 分总成 | ASSY |  |  |  |  | 0.0613 |  |  |  |  | 焊接 | [6 empty] | 15.7 | [15 empty] | 1
26 | 4 | M3000 |  | H4681010215A0 | 安全带扣螺母 | 金属件 | B | EA |  | A |  | A | N | Y | 金属件 | 45#,Φ25 |  |  | 25*13.5*25 |  | 0.0444 | [27 empty] | 1
27 | 4 | M3000 |  | H4681010216A0 | 定位片 | 金属件 | B | EA |  | A |  | A | N | Y | 金属件 | Q235 | t=3.0 |  | 38*3*43 |  | 0.0169 |  |  |  |  | 冲压 | 39*30*3 | 45 | 33.5 | 3 | 0.035547 | 47.54% | [16 empty] | 1
28 | 2 | 重汽TX |  | H5-6805318 | 安全带卷收器固定板焊接总成 | 分总成 | B | EA |  | A |  | A | N | Y | 分总成 | ASSY |  |  |  |  | 0.1079 |  |  |  |  | 焊接 | [6 empty] | 2.198 | [15 empty] | 1
29 | 3 | 重汽TX |  | H4B-6805322 | 卷轴器支架 | 冲压件 | A | EA |  | A |  | A | N | Y | 冲压件 | Q235 |  |  | 50*70*50 |  | 0.0975 |  |  |  |  | 冲压 | 104*50*3 | 110 | 54 | 3 | 0.14007 | 69.61% | [16 empty] | 1
30 | 3 | 重汽TX |  | Q369B | 安全带7/16焊接螺母 | 卷轴器固定螺母 | A | EA |  | A |  | A | N | Y | 标准件 |  |  |  | 9*17*17 |  | 0.0104 | [27 empty] | 1
31 | 2 | V5 |  | SHT0016375 | 右座椅大角钢 | 金属件 | B | EA |  | A |  | A | Y | N | 金属件 | Q235 | t=3.0 |  | 115*30*30 |  | 0.15 |  |  |  |  | 切断 |  | 122.8838 |  |  | 0.16329 | 91.86% | [16 empty] | 2
32 | 2 | V5 |  | SHT0016376 | 右座椅小角钢 | 金属件 | B | EA |  |  |  | A | Y | N | 金属件 | Q235 | t=3.0 |  | 93*30*30 |  | 0.1214 |  |  |  |  | 切断 |  | 101.3606 |  |  | 0.13469 | 90.13% | [16 empty] | 2