## 外观测试比对报告
外观测试对比报告
序号 | 测试项目 | 标准名称 | 检测方法 | 评价标准 | 检测结果 |  |  |  | 照片示意
[5 empty] | 光华荣昌 | 格拉默 | 安道拓 | 伊斯林NTS
1 | 座椅高度 | 图纸 | 将座椅调节至设计位置用直尺测量座椅滑轨下端面到座椅靠背顶部的垂直距离 | /
2 | 座椅宽度 | 图纸 | 将座椅调节至设计位置用直尺测量座椅最宽处距离 | /
3 | 靠背宽度 | 图纸 | 测量座椅靠背最宽处的距离 | /
4 | 座垫宽度 | 图纸 | 测量座椅座垫最宽处的距离 | /
5 | 座垫深度 | / | 座垫延伸调节至设计位置，测量座垫前端到靠背的距离 | /
6 | 靠背高度 | GB11550 | 1、 将三维人体模型置于座椅正常乘坐位置。若座椅靠背倾角可调，则将其锁止在三维H点装置躯干基准线与垂直方向最接近25°角的后倾位置上。 2、 将三维人体模型基准线的投影画相应乘坐位置的垂直对称面上，作垂直于基准线并且相切头枕顶端的切线S。 3、 H点到切线S的距离即为规定的头枕高度。 | ≥800mm
7 | 倾角调节范围 | 图纸 | 将座椅调节至水平位置，之后调节倾角调节手柄，测量其向上向下倾角转动角度 | /
8 | 扶手调节范围 | / | 测量扶手可转动最大角度范围 | /
9 | 座垫延伸行程 | / | 将座垫延伸调节至最大，测其滑过的行程 | /
10 | 靠背角度范围 | 图纸 | 将靠背从最前调节至最后，测量其角度变化 | /
11 | 高度调节行程 | 图纸 | 将座椅从最低悬浮位置调节至最高悬浮位置，测量其高度变化 | 100mm
12 | 滑轨行程 | 图纸 | 测量滑轨总最前滑至最后的行程 | /
改进建议
1、评价结果总结： a） b） 2、改进建议： a） b）

## 乘坐舒适性测试比对报告
乘坐舒适性测试对比报告
序号 | 测试项目 | 标准名称 | 检测方法 | 评价标准 | 检测结果 |  |  |  | 照片示意
[5 empty] | 光华荣昌 | 格拉默 | 安道拓 | 伊斯林NTS
1 | H点测量 | GB/T 11559 | H点测量 1. 制造厂的要求，车辆应在20℃±10℃条件下进行预处理，以确保座椅材料达到室温。如果被检测的座椅从未有人坐过，则应让70kg和80kg的人或装置在座椅上试坐两次，每次30min。 2. 铺棉布于座椅上，安放三维H点装置，将座椅调整至设计位置。 3. 用关节臂三坐标设备测量座椅H点。 | /
2 | 整体座椅软垫25%和40%压线硬度 | QCT 56-1993 | 1. 所有试验样品应自生产起在自然条件下放置72 h后进行，样品在试验之前应在标准试验条件下，经过不少于16 h的状态调节，温度为23 ℃±2 ℃及相对湿度为50%±10%的空气中进行， 2. 试样样块边长380+20 mm，厚度为（50±2）mm。 3. 直径为(200～203）mm的圆盘形压头，底部边缘倒圆半径为（1.0～1.5）mm。 4. 调节后立即进行试验。把样块放在支撑板表面上，将样块中心位置置于压头下方，一侧有凹的样块应使有凹的一侧朝向支撑板。使压头缓慢下降，在样块表面施加（3～5）N的力。压头以100 mm/min的速度压陷样块，压入样块厚度的（70±2.5）%后，再以同样的速度卸载。重复加载和卸载两次， 5. 进行三次预压后，立即压陷试样，压入试样厚度的（40±1）%时；保持（30±1）s。记录相应的力（N）,然后卸载。 | 按图纸要求
3 | 人机硬点测试 | / | / | /
4 | 外观点云扫描 | / | / | /
改进建议
1、评价结果总结： a） b） 2、改进建议： a） b）

## 操作性测试比对报告
操作性测试对比报告
序号 | 测试项目 |  | 标准名称 | 检测方法 | 评价标准 | 检测结果 |  |  |  | 照片示意
[6 empty] | 光华荣昌 | 格拉默 | 安道拓 | 伊斯林NTS
1 |  | 腰托操作力测试试验 | Q/FD A024 | 将座椅调整到设计位置，并在座椅上放置75kg标准假人后进行测量：手柄式在距离腰托手柄末端10mm处测量操作力，测力仪精度为0.1N:手轮式在旋转手轮中心测量操作力，测力仪精度0.1N.m。
2 |  | 安全带高调操作力 | Q/FD A024 | 以下要求均在整椅工况下进行测试，1、安全带带扣解锁力(17-30)N2、安全带锁舌插入力(5-30)N; 3、安全带织带拉出力：拉出500mm时：≤13N:织带拉出1000mm时：≤17N; 4、安全带卷收力：按照GB14166-2013中5.6.4规定的试验程序执行后卷收力(2-6)N:5、织带回收时间：安全带正常佩戴解锁后回收时间(0.6-1.5)秒。 | 以下要求均在整椅工况下进行测试，1、安全带带扣解锁力(17-30)N2、安全带锁舌插入力(5-30)N; 3、安全带织带拉出力：拉出500mm时：≤13N:织带拉出1000mm时：≤17N; 4、安全带卷收力：按照GB14166-2013中5.6.4规定的试验程序执行后卷收力(2-6)N:5、织带回收时间：安全带正常佩戴解锁后回收时间(0.6-1.5)秒。
3 |  | 安全带操作力 | Q/FD A024 | 以下要求均在整椅工况下进行测试1、安全带带扣解锁力(17-30)N;2、安全带锁舌插入力(5-30)N 3、安全带织带拉出力：拉出500mm时：≤13N;织带拉出1000mm时：≤17N; 4、安全带卷收力：按照GB14166-2013中5.6.4规定的试验程序执行后卷收力(2-6)N:5、织带回收时间：安全带正常佩戴解锁后回收时间(0.6-1.5)秒。 | 以下要求均在整椅工况下进行测试1、安全带带扣解锁力(17-30)N;2、安全带锁舌插入力(5-30)N 3、安全带织带拉出力：拉出500mm时：≤13N;织带拉出1000mm时：≤17N; 4、安全带卷收力：按照GB14166-2013中5.6.4规定的试验程序执行后卷收力(2-6)N:5、织带回收时间：安全带正常佩戴解锁后回收时间(0.6-1.5)秒。
18
改进建议
1、评价结果总结： a） b） 2、改进建议： a） b）

## 功能性测试比对报告
功能性测试对比报告
序号 | 测试项目 | 标准名称 | 检测方法 | 评价标准 | 检测结果 |  |  |  | 照片示意
[5 empty] | 光华荣昌 | 格拉默 | 安道拓 | 伊斯林NTS
1 | 温升速率性能 | QC/T 950-2019 | a)温度要求：0℃。 b)测量位置：在座椅的座垫或靠背上，选取椅面测量点，数量不低于4个，且测量位置应提交试验报告。对于座椅存在侧翼加热或其他特殊结构加热的情况，其测量点应与制造厂协商确认。测量位置需避让缝合线或结构避让区域（如安全带提醒传感器、通风孔洞等），以避免产生不稳定测量结果。如果座椅及加热单元是对称的，可单侧取点。对两腿之间的位置进行的测量，仅为参考值。 c)温度传感器（探头）设置方式：用胶带将尺寸为40mm×40mm,厚度为0.1mm固定温度传感器的铜片或铝片贴在测量中心位置。 d)温度测量方式：使用身高175cm土5cm,体重75kg±5kg成年男性真人，穿着棉质服装。测试环境温度稳定在设定温度值2h后，测试者由室温进入测试环境，并在1min内乘坐被测座椅，然后加热试验开始计时。 e)试验结果记录：测试过程中记录电压、电流、座椅表面温度、环境温度，并生成曲线。 f)贴点图片如图3所示。 | 在起始环境温度为0℃条件下开启最高档位加热模式，加热开始5min后，座椅表面温度不应低于30℃
改进建议
1、评价结果总结： a） b） 2、改进建议： a） b）