## 重汽出口车座椅配置-待确认
车型 | 序号 | 名称 | 件号 | 主机信息 |  |  |  |  | 配置 | [14 empty] | 安全带证书
|  |  |  | 车辆名称、型号、商标 | 车辆类型 | 车辆生产企业 | 车体型号及生产企业 | 认证型号 | 平台 | 安全带高调 | 靠背调节 | 扶手 | 气动升降 | 速升速降 | 气囊减震 | 阻尼调节 | 坐垫延伸 | 坐垫倾角 | 通风 | 加热 | 安全带报警 | 坐垫翻折 | 前后调节 | 型号 | 供应商
左舵 | 1 | 驾驶员座椅总成 | 待客户输入 | 牵引汽车，ZZ4257V324GF1，豪沃牌 | N类 | 中国重汽集团济南卡车股份有限公司 | TX、T5G中国重汽集团济南卡车股份有限公司 | RC510038 | 3 | √ | √ | 单扶手 | √ | √ | √ | √ | √ | √ | √ | √ | √ | × | √ | GR H6-LH-HA-11 | 奥托立夫
| 2 | 副驾驶员座椅总成 （坐垫翻折） | 待客户输入 | 牵引汽车，ZZ4257V324GF1，豪沃牌 | N类 | 中国重汽集团济南卡车股份有限公司 | TX、T5G中国重汽集团济南卡车股份有限公司 | RC510031 | —— | × | √ | 单扶手 | × | × | × | × | × | × | × | × | × | √ | √ | KS28AM.109 | 泉州福兴
| 3 | 副驾驶员座椅总成 （气弹簧） | 待客户输入 | 牵引汽车，ZZ4256V384HF1LB，汕德卡牌 | N类 | 中国重汽集团济南商用车有限公司 | C7H、C5H、G5中国重汽集团济南商用车有限公司 | RC510025 | 2.2 | × | √ | 单扶手 | 气弹簧升降 | × | × | × | √ | √ | × | × | × | × | √
| 4 | 副驾驶员座椅总成 （减震） | 待客户输入 | 牵引汽车，ZZ4257V324GF1，豪沃牌 | N类 | 中国重汽集团济南卡车股份有限公司 | TX、T5G中国重汽集团济南卡车股份有限公司 | RC510038 | 2.2 | × | √ | 单扶手 | √ | × | √ | × | √ | √ | × | × | × | × | √
右舵 | 5 | 驾驶员座椅总成 | 待客户输入 | 牵引汽车，ZZ4257V324GF1，豪沃牌 | N类 | 中国重汽集团济南卡车股份有限公司 | TX、T5G中国重汽集团济南卡车股份有限公司 | RC510038 | 3 | √ | √ | 单扶手 | √ | √ | √ | √ | √ | √ | √ | √ | √ | × | √ | GR H6-RH-HA-11 | 奥托立夫
| 6 | 副驾驶员座椅 | 待客户输入 | 牵引汽车，ZZ4257V324GF1，豪沃牌 | N类 | 中国重汽集团济南卡车股份有限公司 | TX、T5G中国重汽集团济南卡车股份有限公司 | RC510038 | 2.1C | × | √ | 单扶手 | √ | × | √ | × | × | × | × | × | × | × | √ | KS28AM.109 | 泉州福兴
| 7 | 副驾驶员座椅 | 待客户输入 | 牵引汽车，ZZ4257V324GF1，豪沃牌 | N类 | 中国重汽集团济南卡车股份有限公司 | TX、T5G中国重汽集团济南卡车股份有限公司 | RC510038 | 2.2 | × | √ | 单扶手 | √ | × | √ | × | √ | √ | × | × | × | × | √

## 驾驶员座椅总成首页
版本：A 识别号：GR/ZY/BOM-2023-07-001
编号：GR-21-01-23
车型 |  | TX/C7/C9 |  |  | 重汽出口车3.0自适应平台座椅总成EBOM清单 |  |  |  | 编制 | 审核 | 标准化 | 批准 | 页次 | 日 期
[5 empty] | (首页 ) |  |  |  | 李世新 |  |  |  | 1/1 | 2023.08.31
图示 |  |  | NO. | 件号 |  |  | 件名 | 产品描述 | 单台用量 | 车型配置 |  | 备注
|  |  | 1 | 未输入 |  |  | 驾驶员座椅总成 | 安全带高调、右扶手、通风、加热、靠背调节、倾角调节、坐垫延伸、速升速降、高度调节、两气袋腰托、前后调节、阻尼自适应 | 1
变更履历
No | 日期 | 零件号 | 零件名称 | 变更内容 | 变更原因 | 变更来源

## 驾驶员座椅EBOM
设计: |  | 校核： 标准化： |  |  |  | 重汽出口车3.0自适应平台座椅总成EBOM | [41 empty] | 零件号
内部号
会签： | [47 empty] | 名称 | 驾驶员座椅总成
批准： |  |  |  | 日期： | [43 empty] | 规格型号 | ——
版本：A | [47 empty] | 车型配置
说明： | [47 empty] | 种类 | 3.0自适应
序号 | 装配等级 | 来源 | QAD | 零件号 | 中文名称 | 零件描述 | 重要度 | 单位 | 图示 | 数据版本 | 图纸号 | 图纸版本 | 是否申请新零件号 | 沿用件 Y/N | 零件类别 | 材料 | 规格 | 材料标准 | 轮廓尺寸 (长*宽*高) | 设计密度 | 设计重量 （Kg） | 平台 | 颜色 | 皮纹 | 表面处理 | 工艺方式 | 净重尺寸 | 工艺规格 |  |  | 工艺用量(kg) | 材料利用率 | 焊接长度(cm) | 涂装面积(㎡) | 外购/自制 | 供应商/工序 | 供应商联系人 | 实物重量kg | 原材料价格 | 材料成本 | 废品折合加工系数 | 系数 | 未税目标价（不含模摊） | 采购价格比重 | 未税采购价格 | 差异价格 | 差价比率 | 备注 | 用量
| 0 | [26 empty] | 长 | 宽 | 高
1 | 0 | 重汽出口3.0 |  | 暂不取号 | 驾驶员座椅总成 | —— | A | ea |  | A | SHT0016264 | A | Y | N |  | ASSY | —— | —— | 677*580*1185 | —— | —— | —— | —— | —— | —— | 组装 | [8 empty] | 河北自制 | 座椅组装车间 | [11 empty] | —— | 1
2 | 1 | 重汽出口3.0 |  | 暂不取号 | 通风加热靠背装配总成 | —— | C | ea |  | A | SHT0016265 | A | Y | N | 装配分总成 | ASSY | —— | —— | —— | —— | —— | —— | —— | —— | —— | [9 empty] | 过程虚拟件 | [12 empty] | —— | 1
3 | 2 | J6G-3.0 | SHT0010669 | SHT0010669 | 靠背支撑板 | —— | C | ea |  | A | SHT0010669 | A | N | Y | 塑料件 | PP | —— | —— | —— | —— | 0.479 | —— | 黑色 | —— | —— | 注塑 |  | 2%损耗 |  |  | 0.48858 | 98.04% |  |  | 河北外购 | [12 empty] | —— | 1
4 | 2 | H6 | BCL0010009 | BCL0010009 | 靠背板固定卡扣 | 固定靠背支撑板 | C | ea |  | A | BCL0010009 | A | N | Y | 标准件 | —— | —— | —— | 0.003 | —— | 0.003 | —— | 黑色 | —— | —— | [9 empty] | 河北外购 | 保定兆龙通用电器塑业有限公司 | [11 empty] | —— | 1
5 | 2 | 重汽出口3.0 |  | 暂不取号 | 通风加热靠背面套总成 | —— | C | ea |  | A | SHT0016266 | A | Y | N | 缝纫总成 | ASSY | —— | —— | —— | —— | 1.5 | —— | —— | —— | —— | [9 empty] | 河北外购 | [12 empty] | —— | 1
6 | 3 | J6G-3.0 | BEC0010021 | BEC0010021 | 靠背加热垫总成 | 缝制到护面 | C | ea |  | A | BEC0010021 | A | N | Y | 电器件 | ASSY | —— | —— | —— | —— | —— | —— | —— | —— | —— | [22 empty] | —— | 1
7 | 3 | J6G-3.0 | SHT0011100 | SHT0011100 | 靠背舒适性海绵上 | 缝制到护面 | C | ea |  | A | SHT0011100 | A | N | Y | 泡沫 | ASSY | —— | —— | —— | —— | —— | —— | —— | —— | —— | [22 empty] | —— | 1
8 | 3 | J6G-3.0 | SHT0011315 | SHT0011315 | 靠背舒适性海绵下 | 缝制到护面 | C | ea |  | A | SHT0011315 | A | N | Y | 泡沫 | ASSY | —— | —— | —— | —— | —— | —— | —— | —— | —— | [22 empty] | —— | 1
9 | 2 | H6 | BFA0000001 | GHRC000001 | C型钉 |  | C | ea |  | A | GHRC000001 | A | N | Y | 标准件 | —— | —— | —— | —— | —— | 0.001 | —— | —— | —— | —— | [9 empty] | 河北外购 | 天津金庄新材料科技有限公司 | [11 empty] | —— | 20
10 | 2 | H4-3.0 | SHT0011108 | SHT0011108 | 驾驶员座椅通风靠背泡沫总成 | 通风加热 | C | ea |  | A | SHT0011108 | A | N | Y | 泡沫 |  | —— | —— | —— | —— | —— | —— | —— | —— | —— | [9 empty] | 河北自制 | 发泡车间 | [11 empty] | —— | 1
11 | 2 | J6G-3.0 | BEC0010019 | BEC0010019 | 靠背风扇总成 | —— | C | ea |  | A | BEC0010019 | A | N | Y | 泡沫 | ASSY | —— | —— | —— | —— | —— | —— | —— | —— | —— | [9 empty] | 过程虚拟件 | [12 empty] | —— | 1
12 | 3 | H6 | SHT0014864 | SHT0014864 | 靠背风扇保护壳分总成 | 带双面胶带 | C | ea |  | A | SHT0014864 | A | N | Y | 总成件 | ASSY | —— | —— | 78*78*21.5 | —— | 0.015 | —— | 黑色 | —— | —— | [9 empty] | 过程虚拟件 | [12 empty] | —— | 3
13 | 4 | H6 | SHT0014865 | SHT0014865 | 双面胶带 |  | C | ea |  | A | SHT0014865 | A | N | Y | —— | —— | —— | —— | 216*15 | —— | 0.007 | —— | —— | —— | —— | [9 empty] | 河北外购 | [12 empty] | —— | 3
14 | 4 | H6 | BEC0010017 | BEC0010017 | 风扇保护壳 | —— | C | ea |  | A | BEC0010017 | A | N | Y |  |  | —— | —— | —— | —— | —— | —— | —— | —— | —— | [9 empty] | 安路普外购 | 北京瑞隆祥模具有限公司 | [11 empty] | —— | 3
15 | 3 | J6G-3.0 | BEC0010026 | BEC0010026 | 靠背风扇 | —— | C | ea |  | A | BEC0010026 | A | N | Y | 电器件 | ASSY | —— | —— | —— | —— | —— | —— | —— | —— | —— | [9 empty] | 河北外购 | [12 empty] | —— | 1
16 | 2 | J6G-3.0 | SHT0011091 | SHT0011091 | 靠背3D网格上 | —— | C | ea |  | A | SHT0011091 | A | N | Y | 织网 | ASSY | —— | —— | —— | —— | —— | —— | —— | —— | —— | [9 empty] | 河北外购 | 上海新梦顶 | [11 empty] | —— | 1
17 | 2 | J6G-3.0 | SHT0011316 | SHT0011316 | 靠背3D网格下 | —— | C | ea |  | A | SHT0011316 | A | N | Y | 织网 | ASSY | —— | —— | —— | —— | —— | —— | —— | —— | —— | [9 empty] | 河北外购 | 上海新梦顶 | [11 empty] | —— | 1
18 | 1 | J6G-3.0 | BEC0010023 | BEC0010023 | 加热通风系统线束总成 | 通风加热、普通安全带 | C | ea |  | A | BEC0010023 | A | N | Y | 电器件 | ASSY | —— | —— | —— | —— | 0.03 | —— | —— | —— | —— | [9 empty] | 河北外购 | [12 empty] | —— | 1
19 | 1 | H6 | BEC0010024 | BEC0010024 | ECU |  | C | ea |  | A | BEC0010024 | A | N | Y | 电器件 | ASSY | —— | —— | —— | —— | —— | —— | —— | —— | —— | [9 empty] | 河北外购 | 安路普 | [11 empty] | —— | 1
20 | 1 | H6 | SHT0011649 | SHT0011649 | 主驾低配安全带总成 | 不带火药 | B | ea |  | A | SHT0011649 | A | N | Y | 安全件 | ASSY | —— | GB 14166 | —— | —— | 0.9 | —— | —— | —— | —— | [9 empty] | 河北外购 | 南京奥托立夫汽车安全系统有限公司 | [11 empty] | —— | 1
21 | 1 | H6 | SHT0014041 | SHT0014041 | 吊环固定螺栓A | Autoliv | C | ea |  | A | SHT0014042 | A | N | Y | 安全件 | —— |  |  | 0.0441 |  | 0.0441 | [13 empty] | 河北外购 | 南京奥托立夫汽车安全系统有限公司 | [12 empty] | 1
22 | 1 | H6 | SHT0014043 | SHT0014043 | 端片固定螺栓 | Autoliv | C | ea |  | A | SHT0014043 | A | N | Y | 安全件 | —— |  |  | 0.03 |  | 0.03 | [13 empty] | 河北外购 | 南京奥托立夫汽车安全系统有限公司 | [12 empty] | 1
23 | 1 | H6 | SHT0011116 | SHT0011116 | 主驾带扣总成 | 带螺栓（Autoliv） | C | ea |  | A | SHT0011116 | A | N | Y | 安全件 | ASSY | —— | GB 14166 | —— | —— | 0.9 | —— | —— | —— | —— | [9 empty] | 河北外购 | 南京奥托立夫汽车安全系统有限公司 | [11 empty] | —— | 1
24 | 1 | 重汽出口3.0 |  | 暂不取号 | 安全带扣延长线束 | 连接通风加热和安全带锁扣后与车身连接 | C | ea |  | D | SHT0016267 | D | Y | N | 电器件 | ASSY | —— | —— | 0.1 | —— | 0.1 | [13 empty] | 河北外购 | [13 empty] | 1 | 参考BEC0010010
25 | 1 | H6 | SHT0010601 | SHT0010601 | 安全带高调器总成 | 包含固定螺栓 | C | ea |  | A | SHT0010601 | A | N | Y | 安全件 | ASSY | —— | GB 14166 | 185x43x35 | —— | 1.181 | —— | —— | —— | —— | [9 empty] | 河北外购 | 南京奥托立夫汽车安全系统有限公司 | [11 empty] | —— | 1
26 | 1 | H4-3.0 | SHT0010880 | SHT0010880 | 高配安全带出口罩壳 | 高调型 | C | ea |  | A | SHT0010880 | A | N | Y | 塑料件 | PC+ABS | —— | —— | 61*119*291 | —— | 0.0888 | —— | —— | 皮纹 | —— | 注塑 |  | 2%损耗 |  |  | 0.090576 | 98.04% |  |  | 河北自制 | 注塑车间 | [11 empty] | —— | 1
27 | 1 | H4-3.0 | SHT0010881 | SHT0010881 | 高配安全带出口罩壳底座 | 高调型 | C | ea |  | A | SHT0010881 | A | N | Y | 塑料件 | PC+ABS | —— | —— | 73*78*751 | —— | 0.1219 | —— | —— | —— | —— | 注塑 |  | 2%损耗 |  |  | 0.12434 | 98.04% |  |  | 河北自制 | 注塑车间 | [11 empty] | —— | 1
28 | 1 | H6 | SHT0011662 | SHT0011662 | 高调器滑盖分总成 | —— | C | ea |  | A | SHT0011662 | A | N | Y | 装配分总成 | ASSY | —— | —— | 67*32*132 | —— | 0.0309 | —— | —— | —— | —— | [9 empty] | 过程虚拟件 | [12 empty] | —— | 1
29 | 2 | H6 | SHT0011574 | SHT0011574 | 高调器上滑盖 | —— | C | ea |  | A | SHT0011574 | A | N | Y | 塑料件 | PC+ABS | —— | —— | 12*62*128 | —— | 0.0195 | —— | —— | 皮纹 | —— | 注塑 |  | 2%损耗 |  |  | 0.01989 | 98.04% |  |  | 河北自制 | 注塑车间 | [11 empty] | —— | 1
30 | 2 | H6 | SHT0011575 | SHT0011575 | 高调器下滑盖 | —— | C | ea |  | A | SHT0011575 | A | N | Y | 塑料件 | PC+ABS | —— | —— | 32*67*127 | —— | 0.0113 | —— | —— | 皮纹 | —— | 注塑 |  | 2%损耗 |  |  | 0.011526 | 98.04% |  |  | 河北自制 | 注塑车间 | [11 empty] | —— | 1
31 | 2 | H6 | BSP0010014 | BSP0010014 | 高调器滑盖回位簧 | —— | C | ea |  | A | BSP0010014 | A | N | Y | 线材件 | 65Mn | —— | —— | φ3*50 | —— | 0.0001 | —— | —— | —— | 达克罗 | [9 empty] | 河北外购 | 海兴中盛弹簧有限公司 | [11 empty] | —— | 2
32 | 1 | H6 | SHT0011642 | SHT0011642 | 高调器衬套 | —— | C | ea |  | A | SHT0011642 | A | N | Y | 标准件 | SWRCH35K | —— | Q /BQB 501 SWRCH35K-Q /BQB 517 | —— | —— | 0.0008 | —— | —— | —— | —— | 机加 |  |  |  |  | 0.0008 | 100% |  |  | 河北外购 | 天津天龙得冷成型部件有限公司 | [11 empty] | —— | 1
33 | 1 | H6 | SHT0011113 | SHT0011113 | 安全带高调解锁塑料件总成 | —— | C | ea |  | A | SHT0011113 | A | N | Y | 装配分总成 | ASSY | —— | —— | 66*65*68 | —— | 0.091 | —— | —— | —— | —— | [9 empty] | 过程虚拟件 | [12 empty] | —— | 1
34 | 2 | H6 | SHT0010879 | SHT0010879 | 安全带高调解锁按钮 | —— | C | ea |  | A | SHT0010879 | A | N | Y | 塑料件 | ABS | —— | —— | 55*47*54 | —— | 0.0153 | —— | —— | 皮纹 | —— | 注塑 |  | 2%损耗 |  |  | 0.015606 | 98.04% |  |  | 河北自制 | 注塑车间 | [11 empty] | —— | 1
35 | 2 | H6 | SHT0010878 | SHT0010878 | 安全带高调解锁按钮底座 | —— | C | ea |  | A | SHT0010878 | A | N | Y | 塑料件 | ABS | —— | —— | 66*65*68 | —— | 0.0281 | —— | —— | 皮纹 | —— | 注塑 |  | 2%损耗 |  |  | 0.028662 | 98.04% |  |  | 河北自制 | 注塑车间 | [11 empty] | —— | 1
36 | 2 | H6 | BSP0010015 | BSP0010015 | 调高解锁按钮回位簧 | —— | C | ea |  | A | BSP0010015 | A | N | Y | 线材件 | 65Mn | —— | —— | φ6*21 | —— | 0.0001 | —— | —— | —— | 达克罗 | [9 empty] | 河北外购 | 海兴中盛弹簧有限公司 | [11 empty] | —— | 1
37 | 1 | H6 | SHT0010877 | SHT0010877 | 安全带高调解锁按钮限位块 | —— | C | ea |  | A | SHT0010877 | A | N | Y | 塑料件 | ABS | —— | —— | 14*28*9 | —— | 0.001 | —— | —— | —— | —— | 注塑 |  | 2%损耗 |  |  | 0.00102 | 98.04% |  |  | 河北外购 | 北京瑞隆祥模具有限公司 | [11 empty] | —— | 1
38 | 1 | H6 | SHT0011331 | SHT0011331 | 主驾驶靠背两气袋腰托总成 | —— | C | ea |  | A | SHT0011331 | A | N | Y | 塑料件 | pp8303 | —— | —— | 150*235*217 | —— | 0.4721 | —— | —— | —— | —— | [9 empty] | 河北外购 | 北京美好生活家居有限公司 | [11 empty] | —— | 1
39 | 1 | H6 | BFA0010014 | BFA0010014 | 扶手锁止销 | 左右共用 | C | ea |  | A | BFA0010014 | A | N | Y | 装配分总成 | 65Mn | —— | —— | 14*14*43（M14） | —— | 0.051 | —— | —— | —— | —— | 机加 |  | 48 | 14 |  | 0.058048 | 0.87858 |  |  | 河北外购 | 瑞安市精艺标准件有限公司/沧州旭兴五金制造有限公司 | [11 empty] | —— | 1
40 | 1 | H6 | SHT0011330 | SHT0011330 | 扶手外盖 | 左右共用 | C | ea |  | A | SHT0011330 | A | N | Y | 塑料件 | PA6+GF30 | —— | —— | 86*31*43 | —— | 0.013 | —— | —— | —— | —— | 注塑 |  | 2%损耗 |  |  | 0.01326 | 98.04% |  |  | 河北自制 | 注塑车间 | [11 empty] | —— | 1
41 | 1 | H6 | SHT0011613 | SHT0011613 | 右侧扶手本体总成 | 黑色手轮 | C | ea |  | A | SHT0011613 | A | N | Y | 总成件 | ASSY | —— | —— | 4378*63*100 | —— | 0.8482 | —— | —— | —— | —— | [9 empty] | 河北自制 | 后视镜组装车间 | [11 empty] | —— | 1
42 | 1 | H4-3.0 | SHT0010777 | SHT0010777 | H4高配靠背骨架总成 | 安全带高调、四气袋腰托、单扶手 | C | ea |  | A | SHT0010777 | A | N | Y | 焊接总成件 | ASSY | —— | —— | —— | —— |  | —— | —— | —— | —— | [9 empty] | 河北自制 | 骨架组装车间 | [11 empty] | —— | 1
43 | 1 | 重汽出口3.0 |  | 暂不取号 | 通风加热坐垫装配总成 | —— | C | ea |  | A | SHT0016268 | A | Y | N | 装配分总成 | ASSY | —— | —— | 493x531x124 | —— | 0.5 | —— | —— | —— | —— | [9 empty] | 过程虚拟件 | [12 empty] | —— | 1
44 | 2 | 重汽出口3.0 |  | 暂不取号 | 坐垫护面总成(通风加热） | —— | C | ea |  | A | SHT0016269 | A | Y | N | —— | —— | —— | —— | —— | —— | —— | —— | —— | —— | —— | [9 empty] | 河北外购 | [12 empty] | —— | 1
45 | 3 | J6G-3.0 | BEC0010020 | BEC0010020 | 坐垫加热垫总成 | —— | C | ea |  | A | BEC0010020 | A | N | Y | 电器件 | ASSY | —— | —— | —— | —— | —— | —— | —— | —— | —— | [22 empty] | —— | 1
46 | 3 | J6G-3.0 | SHT0011099 | SHT0011099 | 坐垫舒适性海绵 | —— | C | ea |  | A | SHT0011099 | A | N | Y | 海绵 | —— | —— | —— | —— | —— | —— | —— | —— | —— | —— | [22 empty] | —— | 1
47 | 2 | H4-3.0 | SHT0011105 | SHT0011105 | 驾驶员座椅通风坐垫泡沫总成 | 通风加热 | C | ea |  | A | SHT0011105 | A | N | Y | 海绵 | ASSY | —— | —— | 493x531x124 | —— | —— | —— | —— | —— | —— | [9 empty] | 河北自制 | 发泡车间 | [11 empty] | —— | 1
48 | 2 | J6G-3.0 | SHT0011090 | SHT0011090 | 坐垫3D网格 | —— | C | ea |  | A | SHT0011090 | A | N | Y | 织网 | —— | —— | —— | —— | —— | —— | —— | —— | —— | —— | [9 empty] | 河北外购 | 新梦顶(上海)贸易有限公司 | [11 empty] | —— | 1
49 | 2 | J6G-3.0 | BEC0010018 | BEC0010018 | 坐垫风扇总成 | —— | C | ea |  | A | BEC0010018 | A | N | Y | 总成件 | —— | —— | —— | —— | —— | —— | —— | —— | —— | —— | [9 empty] | 过程虚拟件 | [12 empty] | —— | 1
50 | 3 | H6 | BEC0010017 | BEC0010017 | 风扇保护壳 | —— | C | ea |  | A | BEC0010017 | A | N | Y | 注塑件 | —— | —— | —— | —— | —— | —— | —— | —— | —— | —— | [9 empty] | 安路普外购 | 北京瑞隆祥模具有限公司 | [11 empty] | —— | 2
51 | 3 | J6G-3.0 | BEC0010025 | BEC0010025 | 坐垫风扇 |  | C | ea |  | A | BEC0010025 | A | N | Y | 电器件 | —— | —— | —— | —— | —— | —— | —— | —— | —— | —— | [9 empty] | 河北外购 | [12 empty] | —— | 1
52 | 2 | H6 |  | SHT0010036 | 坐盆骨架总成 |  | C | ea |  | A | SHT0010036 | A | N | Y | 装配分总成 | ASSY | —— | —— | 468*449*71 | —— | 1.7855 | —— | —— | —— | 电泳（ED) | [9 empty] | 过程虚拟件 | [12 empty] | —— | 1
53 | 3 |  | SHT0002451 | SHT0002451 | 坐盆钣金电泳 | [9 empty] | 电泳件 | ASSY |  |  |  |  | 1.7576 |  |  |  | 电泳（ED) | [8 empty] | 0.453 | 河北自制 | 电泳车间 | [12 empty] | 1
54 | 4 |  | SHT0010038 | SHT0010038 | 坐盆钣金 | [9 empty] | 钣金件 | DC04/T=1.0 |  |  |  |  | 1.7576 |  |  |  | —— | 冲压 |  | 677 | 556 | 1 | 2.9586 | 59.41% |  |  | 河北自制 | 冲压车间 | [12 empty] | 1
55 | 3 |  | SHT0010039 | SHT0010039 | 延伸锁止钣金 | [9 empty] | 钣金件 | 65Mn t=2.0 |  |  |  |  | 0.0928 |  |  |  | 电泳（ED) | 冲压 |  | 220 | 40 | 2 | 0.13834 | 67.08% |  |  | 河北外购 | 海兴中盛弹簧有限公司 | [12 empty] | 1
56 | 3 |  | SHT0010802 | SHT0010802 | 延伸锁止钣金固定螺栓 | [9 empty] | 冷镦-紧固 | 【H】10B21 |  |  |  |  | 0.006 |  |  |  | 【G】表面处理要求：颜色为黑色 。其他要求应满足DBL 9440.40 (标准依照 DBL 9440-2017)产品规定。 | 冷镦 |  | 5%损耗 |  |  | 0.00612 | 98.04% |  |  | 河北外购 | 天津天龙得冷成型部件有限公司 | [12 empty] | 1
57 | 3 |  | BFA0000020 | BFA0000020 | 大垫圈 | [9 empty] | 标准件 | —— |  |  |  |  | 0.0062 |  |  |  | 镀黑锌 | [9 empty] | 河北外购 | 上锐（常州）供应链管理有限公司 | [12 empty] | 1
58 | 3 |  | BFA0010020 | BFA0010020 | 全金属六角法兰面锁紧螺母 | 坐盆与延伸锁止钣金固定使用--性能等级为8级，产品等级A级 | [8 empty] | 标准件 | —— |  |  |  |  | 0.002 |  |  |  | 表面处理要求： 颜色：黑色 盐雾试验要求：DIN 50021-SS,要求120小时后无基材腐蚀且不允许出现大量锌腐蚀产物，另外在供货状态以及在120℃下进行24h存放后系统抗腐蚀性必须保证。 | [9 empty] | 河北外购 | 上锐（常州）供应链管理有限公司 | [12 empty] | 1
59 | 2 | H6 | BFA0000001 | GHRC000001 | C型钉 |  | C | ea |  | A | GHRC000001 | A | N | Y | 标准件 | —— | —— | —— | —— | —— | 0.001 | —— | —— | —— | —— | [9 empty] | 河北外购 | 天津金庄新材料科技有限公司 | [11 empty] | —— | 12
60 | 2 | H4-3.0 | SHT0010354 | SHT0010354 | 坐盆延伸手柄 |  | C | ea |  | A | SHT0010354 | A | N | Y | 塑料件 | PA6+GF30 | —— | —— | 34*136*29 | —— | 0.025 | —— | —— | 皮纹 | —— | 注塑 |  | 2%损耗 |  |  | 0.0255 | 98.04% |  |  | 河北自制 | 注塑车间 | [11 empty] | —— | 1
61 | 1 | 重汽出口3.0 |  | 暂不取号 | 底座模块化总成 | 自适应阻尼、重汽新开滑轨220、吉利卷周期固定支架 | B | ea |  | A | SHT0016270 | A | Y | N | 装配分总成 | ASSY | —— | —— | —— | —— |  | 3 | —— | —— | —— | [9 empty] | 河北自制 | 骨架组装车间 | [11 empty] | —— | 1 | 成本参考J6G平地板自适应的底座模块化
62 | 1 | H4-3.0 | SHT0011078 | SHT0011078 | 驾驶员高配左侧罩壳分总成 | 通风加热 | C | ea |  | A | SHT0011078 | A | N | Y | 装配分总成 | ASSY | —— | —— | 595*100*263 | —— | 0.343 | —— | —— | —— | —— | [9 empty] | 过程虚拟件 | [12 empty] | —— | 1
63 | 2 | H4-3.0 | SHT0010654 | SHT0010654 | 驾驶员座椅左侧罩壳 |  | C | ea |  | A | SHT0010654 | A | N | Y | 塑料件 | PP-T20 | —— | —— | 595*100*263 | —— | 0.3647 | —— | —— | 皮纹 | —— | 注塑 |  | 2%损耗 |  |  | 0.37199 | 98.04% |  |  | 河北自制 | 注塑车间 | [11 empty] | —— | 1
64 | 2 | H6 | BEC0010012 | BEC0010012 | 通风开关总成 |  | C | ea |  | A | BEC0010012 | A | N | Y | 塑料件 | PA6+GF30 | —— | —— | 60x46x20 | —— | 0.005 | —— | —— | —— | —— | 注塑 |  | 2%损耗 |  |  | 0.0051 | 98.04% |  |  | 河北外购 | 浙江温州华创 | [11 empty] | —— | 1
65 | 2 | H6 | BEC0010011 | BEC0010011 | 加热开关总成 |  | C | ea |  | A | BEC0010011 | A | N | Y | 塑料件 | PA6+GF30 | —— | —— | 60x46x20 | —— | 0.005 | —— | —— | —— | —— | 注塑 |  | 2%损耗 |  |  | 0.0051 | 98.04% |  |  | 河北外购 | 浙江温州华创 | [11 empty] | —— | 1
66 | 1 | H4-3.0 | SHT0010655 | SHT0010655 | 驾驶员右侧罩壳 |  | C | ea |  | A | SHT0010655 | A | N | Y | 塑料件 | PP-T20 | —— | —— | 595*89*261 | —— | 0.375 | —— | —— | 皮纹 | —— | 注塑 |  | 2%损耗 |  |  | 0.3825 | 98.04% |  |  | 河北自制 | 注塑车间 | [11 empty] | —— | 1
67 | 1 | H6 | BSP0010020 | BSP0010020 | 罩壳弹簧卡子 |  | C | ea |  | A | BSP0010020 | A | N | Y | 非标件 | 65Mn | —— | —— | —— | —— | 0.001 | —— | —— | —— | 镀白锌 | [9 empty] | 河北外购 | 北京吉信汽弹簧制品有限公司 | [11 empty] | —— | 2
68 | 1 | H4-3.0 | SHT0010862 | SHT0010862 | 驾驶员前罩壳 | 没有阻尼安装孔 | C | ea |  | A | SHT0010862 | A | N | Y | 塑料件 | PP-T20 | —— | —— | 49*350*62 | —— | 0.0995 | —— | —— | 皮纹 | —— | 注塑 |  | 2%损耗 |  |  | 0.10149 | 98.04% |  |  | 河北自制 | 注塑车间 | [11 empty] | —— | 1
69 | 1 | G3 | SHT0015228 | SHT0015228 | 驾驶员后侧罩壳 |  | C | ea |  | A | SHT0015228 | A | N | Y | 塑料件 | PP-T20 | —— | —— | 63*337*103 | —— | 0.1472 | —— | —— | 皮纹 | —— | 注塑 |  | 2%损耗 |  |  | 0.15014 | 98.04% |  |  | 河北自制 | 注塑车间 | [11 empty] | —— | 1
70 | 1 | H6 | SHT0010981 | SHT0010981 | 驾驶员塑料件支撑板 |  | C | ea |  | A | SHT0010981 | A | N | Y | 塑料件 | PA6+GF30 | —— | —— | 346*82*123 | —— | 0.1909 | —— | —— | —— | —— | 注塑 |  | 2%损耗 |  |  | 0.19472 | 98.04% |  |  | 河北自制 | 注塑车间 | [11 empty] | —— | 1
71 | 1 | H4-3.0 | SHT0010908 | SHT0010908 | 驾驶员靠背调节手柄总成 |  | C | ea |  | A | SHT0010908 | A | N | Y | 装配分总成 | ASSY | —— | —— | 159*61*67 | —— | 0.0491 | —— | —— | —— | —— | [9 empty] | 过程虚拟件 | [12 empty] | —— | 1
72 | 2 | H4-3.0 | SHT0010658 | SHT0010658 | 驾驶员靠背调节手柄分总成 |  | C | ea |  | A | SHT0010658 | A | N | Y | 塑料件 | ASSY | —— |  | 144×63×62 | —— |  | —— | —— | 皮纹/丝印 | —— | 注塑 | [8 empty] | 河北自制 | 后视镜组装车间 | [11 empty] | —— | 1
73 | 3 | H4-3.0 | SHT0010659 | SHT0010659 | 驾驶员靠背调节手柄 |  | C | ea |  | A | SHT0010659 | A | N | Y | 塑料件 | PA6+GF30 | —— | —— | 159*34*67 | —— | 0.0777 | —— | —— | 皮纹/丝印 | —— | 注塑 |  | 2%损耗 |  |  | 0.079254 | 98.04% |  |  | 河北自制 | 注塑车间 | [11 empty] | —— | 1
74 | 3 | H6 | SHT0010356 | SHT0010356 | 靠背调节手柄销轴 |  | C | ea |  | A | SHT0010356 | A | N | Y | 圆钢 | 20# | —— | —— | 8*8*47.5 | —— | 0.002 | —— | —— | —— | 镀白锌 | [9 empty] | 河北外购 | 沧州智凯金属制品有限公司 | [11 empty] | —— | 1
75 | 2 | H4-3.0 | BSP0010026 | BSP0010026 | 主驾驶靠背调节手柄卡接簧 |  | C | ea |  | A | BSP0010026 | A | N | Y | 线材件 | 65Mn | —— | —— | 132*8*30 | —— | 0.0001 | —— | —— | —— | 达克罗 | [9 empty] | 河北外购 | [12 empty] | —— | 1
76 | 1 | H4-3.0 | SHT0010904 | SHT0010904 | 主驾驶座椅高度调节机构总成 |  | C | ea |  | A | SHT0010904 | A | N | Y | 焊接总成件 | ASSY | —— | —— | —— | —— |  | —— | —— | —— | —— | [9 empty] | 河北外购 | 安路普 | [11 empty] | —— | 1
77 | 1 | H6 | SHT0011480 | SHT0011480 | 驾驶员四孔腰托开关总成 |  | C | ea |  | A | SHT0011480 | A | N | Y | 装配分总成 | ASSY | —— | 74*33*58 | 0.036 | —— |  | —— | —— | —— | [10 empty] | 河北外购 | 安路普 | [11 empty] | —— | 1
78 | 1 | H4-3.0 | SHT0010874 | SHT0010874 | 速降开关按钮帽 |  | C | ea |  | A | SHT0010874 | A | N | Y | 塑料件 | PC+ABS | —— | —— | 61x41x29 | —— | 0.021 | —— | —— | —— | —— | 注塑 |  | 2%损耗 |  |  | 0.02142 | 98.04% |  |  | 河北外购 | [12 empty] | —— | 1
79 | 1 | H6 | BPC0010060 | BPC0010060 | 座椅速升速降阀 |  | C | ea |  | A | BPC0010060 | A | N | Y | 装配分总成 | ASSY | —— | —— | φ28*66 | —— | 0.045 | —— | —— | —— | —— | [9 empty] | 河北外购 | 安路普 | [11 empty] | —— | 1
80 | 1 | H6 | BFA0010037 | BFA0010037 | 内梅花盘头三角牙自攻螺钉 | 螺钉固定到钣金上 | C | ea |  | A | BFA0010037 | A | N | Y | 标准件 | —— | —— | —— | M5*10 | —— | 0.0027 | —— | —— | —— | 黑锌 | [9 empty] | 河北外购 | 上锐（常州）供应链管理有限公司 | [11 empty] | —— | 13
81 | 1 | H6 | BFA0010038 | BFA0010038 | 内梅花盘头自攻螺钉（尾端平头） | 螺钉固定到塑料件上 | C | ea |  | A | BFA0010038 | A | N | Y | 标准件 | —— | —— | —— | ST4.2*12 | —— | 0.0026 | —— | —— | —— | 黑锌 | [9 empty] | 河北外购 | 上锐（常州）供应链管理有限公司 | [11 empty] | —— | 10
82 | 1 | H6 | BFA0010019 | BFA0010019 | 内六角花形低圆柱头螺钉 | 坐垫和靠背连接用 | C | ea |  | A | BFA0010019 | A | N | Y | 标准件 | —— | —— | —— | —— | —— | 0.0196 | —— | —— | —— | Fe/Zn12F 镀锌膜厚12um黑色钝化中性盐雾120h(GB/T9799) | [9 empty] | 河北外购 | 上锐（常州）供应链管理有限公司 | [11 empty] | —— | 4
83 | 1 | —— | BFA0000018 | Q218B0816 | 内六角螺栓 | 标准件 | C | ea |  | A | Q218B0816 | A | N | Y | 标准件 | M8*16 | —— | —— | ∅12*28 | —— | 0.0134 | —— | —— | —— | 发黑 | [9 empty] | 河北外购 | 北京浦东三浦标准件有限公司 | [11 empty] | —— | 4
84 | 1 | H6 | BCL0010004 | BCL0010004 | 扎带卡扣 |  | C | ea |  | A | BCL0010004 | A | N | Y | 标准件 | —— | —— | —— | —— | —— | 0.002 | —— | —— | —— | —— | [9 empty] | 河北外购 | [12 empty] | —— | 4
85 | 1 | H6 | BCL0010005 | BCL0010005 | 钣金扎带 |  | C | ea |  | A | BCL0010005 | A | N | Y | 标准件 | —— | —— | —— | —— | —— | 0.003 | —— | —— | —— | —— | [9 empty] | 河北外购 | 保定兆龙通用电器塑业有限公司 | [11 empty] | —— | 2
86 | 1 | H6 | SHT0011148 | SHT0011148 | 靠背防护罩 |  | C | ea |  | A | SHT0011148 | A | N | Y | PU | —— | —— | —— | —— | —— | 0.1 | —— | —— | —— | —— | [9 empty] | 河北外购 | 黄骅建昌塑料制品有限公司 | [11 empty] | —— | 1
87 | 1 | H6 | SHT0011149 | SHT0011149 | 坐垫防护罩 |  | C | ea |  | A | SHT0011149 | A | N | Y | PU | —— | —— | —— | —— | —— | 0.1 | —— | —— | —— | —— | [9 empty] | 河北外购 | 黄骅建昌塑料制品有限公司 | [11 empty] | —— | 1
88 | 1 | 重汽出口3.0 |  | 暂不取号 | 说明书 | 印刷品 | B | 个 | —— | A |  | A | Y | N | —— | —— | —— | —— | —— | —— | 2.0平台 | —— | —— | —— | [10 empty] | 河北外购 | [13 empty] | 1
89 | 1 | 轻卡 | TMA0000185 | TWA0000185 | 济南轻卡条形码 |  | B | 个 | —— | A | —— | A | N | Y | —— | —— | —— | —— | —— | —— | —— | —— | —— | —— | —— | [9 empty] | 河北外购 | 合肥光码科技有限公司 | [11 empty] | —— | 2

## 副驾驶员首页（翻转）
版本：0/A 识别号：GR/ZY/BOM-2023-08-001
编号：GR-21-01-23
车型 |  | TX/C7/C9 |  | 重汽出口车副驾驶员座椅总成（翻转）EBOM清单 | [7 empty] | 编制 | 审核 | 标准化 | 批准 | 页次 | 日 期
|  |  |  | (首页 ) | [7 empty] | 李世新 |  |  |  | 1/1 | 2023-08-31
图示 |  |  | NO. | 产品图号 |  | 产品名称 | [5 empty] | 单台用量 | 车型配置 |  | 备注
|  |  | 1 | 未输入 |  | 副驾驶员座椅总成 |  | 坐垫翻转、滑轨、左扶手、三点式安全带
2
3
4
5
6
变更履历
No | 日期 | 零件号 | 零件名称 | 变更内容 | 变更原因 |  | 变更来源 | No | 日期 | 零件号 | 零件名称 | 变更内容 |  | 变更原因 |  | 变更来源
1
2
3
4
5
6
7
8
9
10
11
12
13
14
15
16
17
18
19
20
21
22
23
24
25
26
27
28
29
30
31
32
33
34
35
36
37
38
39
40
41
42
43
44
45
46
47
48
49
50
51
52
53
54
55
56
57
58
59

## 副驾驶员座椅总成（翻转）
设计: |  | 标准化： |  |  |  | 重汽出口车副驾驶员座椅总成（翻转）EBOM清单 | [41 empty] | 零件号
内部图号
会签： | [47 empty] | 中文名称 | 副驾驶员座椅总成
批准: |  | 日期： | [45 empty] | 规格型号 | 左扶手
版本：A | [47 empty] | 车型配置
说明： | [47 empty] | 重量
价格
序号 | 装配等级 | 零件来源 | QAD | 零件号 | 中文名称 | 零件描述 | 重要度 | 单位 | 图示 | 数据版本 | 图纸号 | 图纸版本 | 是否申请新零件号 | 沿用件Y/N | 零件类别 | 材料 | 规格 | 材料标准 | 轮廓尺寸 (长*宽*高) | 设计密度 | 重量 （Kg） | 平台 | 颜色 | 皮纹 | 表面处理 | 工艺方式 | 净重尺寸 | 工艺规格 |  |  | 工艺用量(kg) | 材料利用率 | 焊接长度(cm) | 涂装面积(㎡) | 外购/自制 | 供应商/工序 | 供应商联系人 | 实物重量kg | 原材料价格 | 材料成本 | 废品折合加工系数 | 系数 | 未税目标价（不含模摊） | 采购价格比重 | 未税采购价格 | 差异价格 | 差价比率 | 备注 | 数量
[28 empty] | 长 | 宽 | 高
1 | 0 | 重汽出口3.0 |  | 暂不取号 | 副驾驶员座椅总成 | 座椅总成 | A | 个 |  | A |  | A | N | Y | 总成件 | ASSY | —— | —— | 1193*526*670 | —— | 22.678 | —— | —— | —— | —— | 组装 | [8 empty] | 河北自制 | 座椅组装车间 | [12 empty] | 1
2 | 1 | 重汽出口3.0 |  | 暂不取号 | 副驾驶员靠背总成 | 过程虚拟总成 | B | 个 |  | A | —— | A | N | Y | 装配总成件 | ASSY | —— | —— | —— | —— | 9.172 | —— | —— | —— | —— | 组装 | [8 empty] | 过程虚拟件 | [13 empty] | 1
3 | 2 | 重汽出口3.0 |  | 暂不取号 | 副驾驶员靠背面套总成 |  | B | 个 |  | A | —— | A | N | Y | 装配总成件 | ASSY | —— | —— | 256*566*860 | —— | 1.01 | —— | —— | —— | —— | 缝纫 | [8 empty] | 河北外购 | [13 empty] | 1
4 | 2 | 重汽出口3.0 |  | 暂不取号 | 副驾驶员靠背泡沫总成 | 左扶手 | B | 个 |  | A | SHT0012219 | A | N | Y | —— | ASSY | —— | —— | 256*566*860 | —— | —— | —— | —— | —— | —— | 发泡 | [8 empty] | 河北自制 | 发泡车间 | [12 empty] | 1 | 成本核算参考SHT0011020
5 | 2 | 重汽出口3.0 |  | 暂不取号 | 副司机靠背骨架焊接总成 | 左扶手 | A | 个 |  | A | SHT0012224 | A | N | Y | 焊接总成件 | ASSY | —— | —— | 256*566*860 | —— | —— | —— | 黑色 | —— | 电泳 | 电泳 | [8 empty] | 河北自制 | 骨架组装车间 | [12 empty] | 1 | 成本核算参考SHT0012224
6 | 2 | H6 | SHT0011030 | SHT0011030 | 副驾驶安全带出口罩壳底座 |  | B | ea |  | A | SHT0011030 | A | Y | N | 塑料件 | PC+ABS | —— | 58*163*388 | 0.148 |  | 0.151 | —— | 黑色 | —— | —— | 注塑 |  | 2%损耗 |  |  | 0.15402 | 98.04% |  |  | 河北自制 | 注塑车间 | [12 empty] | 1
7 | 2 | H6 | BFA0010037 | BFA0010037 | 内梅花三角牙自攻螺钉 | 固定安全带出口罩壳底座 | C | ea |  | A | BFA0010037 | A | Y | N | 标准件 |  |  |  | 0.003 | 黑锌 | —— | —— | 黑色 | —— | —— | [9 empty] | 河北外购 | 上锐(常州)供应链管理有限公司 | [12 empty] | 6
8 | 2 | H6 | SHT0010674 | SHT0010674 | 副驾驶安全带出口罩壳 |  | B | ea |  | A | SHT0010674 | A | Y | N | 注塑件 | PC+ABS |  |  | 0.8 |  | 0.08205 | —— | 黑色 | 皮纹 | —— | 注塑 |  | 2%损耗 |  |  | 0.083691 | 98.04% |  |  | 河北自制 | 注塑车间 | [12 empty] | 1
9 | 1 | 汕德卡 | SHT0013505 | SHT0013505 | 副驾驶员安全带总成 | 分总成 | B | 个 |  |  | SHT0013505 | A | N | Y | 总成件 | ASSY | —— | —— | —— | —— | —— | —— | —— | —— | —— | [9 empty] | 河北外购 | 泉州福兴 | [12 empty] | 1
10 | 1 | 重汽出口3.0 |  | 暂不取号 | 安全带螺栓按冒 | [6 empty] | A | N | Y | 总成件 | PP | —— | —— | —— | —— | 0.002 | —— | —— | —— | —— | 注塑 |  | 2%损耗 |  |  | 0.00204 | 98.04% |  |  | 河北外购 | [13 empty] | 1
11 | 1 | X3000 | SHT0001670 | SQX3000-6902951 | 安全带锁扣总成 | 分总成 | B | 个 |  |  | SQX3000-6902951 | A | N | Y | 总成件 | ASSY | —— | —— | —— | —— | —— | —— | —— | —— | —— | [9 empty] | 河北外购 | 泉州福兴 | [12 empty] | 1
12 | 1 | T5 | SHT0013336 | SHT0013336 | 左侧扶手本体总成 | 左右对称,橙色手轮 | B | 个 |  | A | SHT0013336 | A | N | Y | 总成件 | ASSY | —— | —— | 378*63*100 | —— | 0.8482 | —— | —— | —— | —— | 组装 | [8 empty] | 河北自制 | 后视镜组装车间 | [12 empty] | 1
13 | 1 | 汕德卡 | SHT0014876 | SHT0014876 | 左扶手支架总成电泳 | [20 empty] | 电泳 | [8 empty] | 河北自制 | 电泳车间
14 | 2 | 汕德卡 | SHT0014871 | SHT0014871 | 左扶手支架总成 |  | B | 个 |  | A | SHT0014871 | A | N | Y | 焊接总成件 | ASSY | —— | —— | —— | —— | 0.3824 | —— | 黑色 | —— | 电泳 | 焊接 | [8 empty] | 河北自制 | 焊接车间 | [12 empty] | 1
15 | 1 | H6 | BFA0010014 | BFA0010014 | 扶手锁止销 | 左右共用 | B | 个 |  | A | BFA0010014 | A | N | Y | 冷镦件 | 65Mn | —— | —— | 14*14*43（M14） | —— | 0.051 | —— | 黑色 | —— | 电泳 | [9 empty] | 河北外购 | 瑞安精艺 | [12 empty] | 1
16 | 1 | H6 | SHT0011330 | SHT0011330 | 扶手外盖 | 左右共用 | B | 个 |  | A | SHT0011330 | A | N | Y | 塑料件 | PA6+GF30 | —— | —— | 86*31*43 | —— | 0.013 | —— | 黑色 | —— | —— | 注塑 |  | 2%损耗 |  |  | 0.01326 | 98.04% |  |  | 河北自制 | 注塑车间 | [12 empty] | 1
17 | 1 | —— | BFA0010027 | BFA0010027 | 内六角圆柱头螺钉 | 固定扶手 | B | 个 |  | A | BFA0010027 | A1 | N | Y | 标准件 | —— | —— | —— | 13*13*28 | —— | 0.001 | —— | —— | —— | —— | [9 empty] | 河北外购 | 上锐 | [12 empty] | 2
18 | 1 | T5 | SHT0013330 | SHT0013330 | 副驾驶调角器总成 | 分总成 | A | 个 |  | A | SHT0013330 | A | N | Y | 装配总成件 | ASSY | —— | —— | 503*128*186 | —— | 2.106 | —— | —— | —— | —— | 组装 | [8 empty] | 河北自制 | 骨架组装车间 | [12 empty] | 1
19 | 1 | T5 | SHT0013880 | SHT0013880 | 坐垫翻折限位钣金 | 冲压件 |  | 个 |  | A | SHT0010372 | B | N | Y | 冲压件 | SAPH440 | φ=6 | Q/BQB 301 SAPH440-Q/BQB 310 | 40*6*24 | —— | 0.028 | —— | 黑色 | —— | 电泳 | 冲压 | 39*25*6 | 39 | 25 | 6 | 0.045981 | 60.89% |  | 0.002 | 河北外购 | [13 empty] | 1
20 | 1 | H6 | BSP0010016 | BSP0010016 | 坐垫翻折限位钣金回位簧 | —— |  | 个 |  | A | BSP0010016 | A | N | Y | 标准件 | 65Mn | —— | —— | 23*7*8 | —— | 0.001 | —— | —— | —— | —— | [9 empty] | 河北外购 | 海兴中盛弹簧有限公司 | [12 empty] | 1
21 | 1 | H6 | BFA0010031 | BFA0010031 | 内六角花型盘头螺钉 | 标准件 |  | 个 |  | A | BFA0010031 | A | N | Y | 标准件 | —— | φ=5 | —— | 9.5*14*9.5 | —— | 0.003 | —— | —— | —— | —— | [9 empty] | 河北外购 | 北京三浦 | [12 empty] | 1
22 | 1 | H6 | BFA0010032 | BFA0010032 | 大垫圈 | 标准件 |  | 个 |  | A | BFA0010032 | A | N | Y | 标准件 | —— | —— | —— | 1.2*15*15 | —— | 0.001 | —— | —— | —— | —— | [9 empty] | 河北外购 | 上锐(常州)供应链管理有限公司 | [12 empty] | 1
23 | 1 | T5 | BFA0000011 | Q150B1025Q | 六角头螺栓 | 固定调角器 | B | 个 |  | A | —— | A | N | Y | 标准件 | —— | —— | —— | 13*38*13 | —— |  | —— | —— | —— | —— | [9 empty] | 河北外购 | 北京三浦 | [12 empty] | 8
24 | 1 | H4 | BFA0000006 | Q40110 | 平垫圈 | 固定调角器 | B | 个 |  | A | —— | A | N | Y | 标准件 | —— | —— | —— | 16*1.5*16 | —— |  | —— | —— | —— | —— | [9 empty] | 河北外购 | 北京三浦 | [12 empty] | 8
25 | 1 | H4 | BFA0000009 | Q40310 | 弹垫圈 | 固定调角器 | B | 个 |  | A | —— | A | N | Y | 标准件 | —— | —— | —— | 16*2*16 | —— |  | —— | —— | —— | —— | [9 empty] | 河北外购 | 北京三浦 | [12 empty] | 8
26 | 1 | 重汽出口3.4 |  | 暂不取号 | 副驾驶员坐垫总成 | 分总成 | B | 个 |  | A | SHT0013233 | A | N | Y | 分总成 | ASSY | —— |  |  | —— |  | —— | —— | —— | —— | [9 empty] | 过程虚拟件 | [13 empty] | 1
27 | 2 | 重汽出口3.4 |  | 暂不取号 | 坐垫面套 |  | B | 个 |  | A | SHT0013602 | A | N | Y | 缝纫总成 | ASSY | —— | —— | —— | —— |  | —— | —— | —— | —— | [9 empty] | 河北外购 | [13 empty] | 1
28 | 2 | 重汽出口3.4 |  | 暂不取号 | 坐垫泡沫总成 | —— | B | 个 |  | A | SHT0013331 | A | N | Y | 分总成 | ASSY | —— | —— | 540*529*105 | —— | 0.6939 | —— | —— | —— | —— | [9 empty] | 河北自制 | 发泡车间 | [12 empty] | 1 | 成本核算参考SHT0011026
29 | 2 | T5 | SHT0002639 |  | 副司机座框总成电泳 | [20 empty] | 电泳 | [8 empty] | 河北自制 | 电泳车间 | [12 empty] | 1
30 | 3 | T5 | SHT0013299 | SHT0013299 | 旋转座框焊接总成 | 分总成 | A | 个 |  | A | SHT0013299 | A | N | Y | 分总成 | ASSY | —— | ASSY | 418*373*111 | —— | #REF! | —— | 黑色 | —— | 电泳 | 焊接 | [8 empty] | 河北自制 | 焊接车间 | [12 empty] | 1
31 | 2 | H4 | SHT0000534 | H4681020087A0 | 橡胶垫 | 橡胶件 | B | 个 |  | A | H4681020087A0 | A | N | Y | 注塑件 | 橡胶 | —— |  |  | —— | 0.02 | —— | —— | —— | —— | 注塑 |  | 5%损耗 |  |  | 0.021 | 95.24% |  |  | 河北外购 | 京港机电 | [12 empty] | 2
32 | 2 | —— | BFA0000292 | BFA0000292 | 十字槽沉头自攻钉-C型 | 固定橡胶垫 | B | 个 |  | A | BFA0000292 | A | N | Y | 标准件 | —— | —— |  |  | —— | 0.0025 | —— | —— | —— | —— | [9 empty] | 河北外购 | 北京三浦 | [12 empty] | 2
33 | 1 | T5 | SHT0002640 |  | 副司机底座电泳总成 | 分总成 | A | 个 |  | A | SHT0013327 | A | N | Y | 分总成 | ASSY | —— | —— | 434*261*274 | —— | #REF! | —— | 黑色 | —— | 电泳 | 电泳 | [8 empty] | 河北自制 | 电泳车间 | [12 empty] | 1
34 | 2 | T5 | SHT0013327 | SHT0013327 | 副司机底座焊接总成 | 分总成 | A | 个 |  | A | SHT0013327 | A | N | Y | 分总成 | ASSY | —— | —— | 434*261*274 | —— | #REF! | —— | 黑色 | —— | 电泳 | 焊接 | [8 empty] | 河北自制 | 焊接车间 | [12 empty] | 1
35 | 1 | T5 | SHT0012434 | SHT0012434 | 副驾驶员滑轨总成 | 采购件WG1662511165/1-A | A | 个 |  | A | SHT0012434 | A | N | Y | 分总成 | ASSY | —— | —— | 270*600*460 | —— | —— | —— | 黑色 | —— | 电泳 | [9 empty] | 河北外购 | 南皮利辉 | [12 empty] | 1
36 | 1 | X3000 | BFA0000018 | Q218B0816 | 内六角圆柱头螺钉 | 固定滑轨与底支架 | B | 个 |  | A | Q218B0816 | A1 | N | Y | 标准件 | M8*16 | —— | —— | 13*13*28 | —— | 0.015 | —— | —— | —— | —— | [9 empty] | 河北外购 | 北京三浦 | [12 empty] | 4
37 | 1 | D04 | SHT0002519 | D04-6906002 | 调角器左罩壳 | 注塑件 | B | 个 |  | A | D04-6906002 | A | N | Y | 注塑件 | PP-TP30 | —— | —— | 310*268*103 | —— | 0.185 | —— | 黑色 | 皮纹 | —— | 注塑 |  | 2%损耗 |  |  | 0.1887 | 98.04% |  |  | 河北自制 | 注塑车间 | [12 empty] | 1
38 | 1 | D04 | SHT0002520 | D04-6906001 | 调角器右罩壳 | 注塑件 | B | 个 |  | A | D04-6906001 | A | N | Y | 注塑件 | PP-TP30 | —— | —— | 310*267*110 | —— | 0.184 | —— | 黑色 | 皮纹 | —— | 注塑 |  | 2%损耗 |  |  | 0.18768 | 98.04% |  |  | 河北自制 | 注塑车间 | [12 empty] | 1
39 | 1 | H4 | SHT0010983 | SHT0010983 | 调角器手柄 | 注塑件 | B | 个 |  | A | SHT0010983 | A | N | Y | 注塑件 | PP8303 | —— | —— | —— | —— | 0.034 | —— | 黑色 | 皮纹 | —— | 注塑 |  | 2%损耗 |  |  | 0.03468 | 98.04% |  |  | 河北自制 | 注塑车间 | [12 empty] | 1
40 | 1 | H4 | BFA0000013 | Q2714213 | 大扁头盘头自攻钉 | 固定罩壳 | B | 个 |  | A | Q2714213 | A | N | Y | 标准件 | —— | —— | —— | —— | —— | —— | —— | —— | —— | —— | [9 empty] | 河北外购 | 北京三浦 | [12 empty] | 5
41 | 1 | T5 | SHT0012488 | SHT0012488 | 扶手包装膜 | 包装H6扶手 | B | 个 |  | A | SHT0012488 | —— | N | Y | PE | PE | —— | —— | —— | —— | —— | —— | —— | —— | —— | [9 empty] | 河北外购 | 黄骅建昌 | [12 empty] | 1
42 | 1 | T5 | SHT0013881 | SHT0013881 | 靠背塑料包装套 | 主副通用 | B | 个 |  | A | SHT0000495 | A | N | Y | PE | PE | —— | —— | —— | —— | —— | —— | —— | —— | —— | [9 empty] | 河北外购 | 黄骅建昌 | [12 empty] | 1
43 | 1 | T5 | SHT0013883 | SHT0013883 | 坐垫塑料包装套 | 主副通用 | B | 个 |  | A | SHT0000501 | A | N | Y | PE | PE | —— | —— | —— | —— | —— | —— | —— | —— | —— | [9 empty] | 河北外购 | 黄骅建昌 | [12 empty] | 1
44 | 1 | 重汽出口3.0 |  | 暂不取号 | 座椅说明书 | 印刷品 | B | 个 |  | A | SHT0013128 | A | N | Y | —— | —— | —— | —— | —— | —— | —— | —— | —— | —— | —— | [9 empty] | 河北外购 | [13 empty] | 1
45 | 1 | 轻卡 | TMA0000185 | TWA0000185 | 济南轻卡条形码 |  | B | 个 | —— | A | —— | A | N | Y | —— | —— | —— | —— | —— | —— | —— | —— | —— | —— | —— | [9 empty] | 河北外购 | 合肥光码 | [11 empty] | —— | 2

## 副驾驶员首页（高配+气弹簧）
版本：0/A 识别号：GR/ZY/BOM-2021-04-001
编号：GR-21-01-23
车型 |  | TX/C7/C9 |  |  | 重汽出口车副驾驶员座椅总成（高配）EBOM清单 |  |  |  | 编制 | 审核 | 标准化 | 批准 | 页次 | 日 期
[5 empty] | (首页 ) |  |  |  | 李世新 |  |  |  | 1/1 | 2023-08-31
图示 |  |  | NO. | 件号 |  |  | 件名 | 产品描述 | 单台用量 | 车型配置 |  | 备注
|  |  | 1 |  |  |  | 副驾驶员座椅总成 | 速升速降、可变阻尼、气动升降、仰角调节、四气袋腰托可调、左扶手、集成三点式安全带、座盆延伸、 | 1
|  |  | 2 |  |  |  | 副驾驶员座椅总成 | 气弹簧升降、仰角调节、左扶手、集成三点式安全带、座盆延伸、 | 1
3
|  |  | 4 |  |  |  | 以下空白
5
6
变更履历
No | 日期 | 零件号 | 零件名称 | 变更内容 | 变更原因 | 变更来源

## 副驾驶员座椅总成（高配高配+气弹簧）
设计: |  | 校核： 标准化： |  |  |  | 重汽出口车副驾驶员座椅总成（高配）EBOM | [47 empty] | 零件号
内部号
会签： | [53 empty] | 名称 | 副驾驶员座椅总成 | 副驾驶员座椅总成
批准： |  |  |  | 日期： | [49 empty] | 规格型号 | 减震 | 气弹簧
版本：A | [53 empty] | 车型配置
说明： | [53 empty] | 种类 | 左扶手 | 左扶手
序号 | 装配等级 | 来源 | QAD | 零件号 | 名称 | 零件描述 | 重要度 | 单位 | 图示 | 数据版本 | 图纸号 | 图纸版本 | 是否申请新零件号 | 沿用件 Y/N | 零件类别 | 材料 | 规格 | 材料标准 | 轮廓尺寸 (长*宽*高) | 重量 （Kg） | 平台 | 颜色 | 皮纹 | 表面处理 | 工艺规格 | 工艺用量 （Kg） | 焊接长度 （cm） | 涂装面积 （m2） | 外购/ 自制 | 供应商 | 价格 | 工艺方式 | 净重尺寸 | 工艺规格 |  |  | 工艺用量(kg) | 材料利用率 | 焊接长度(cm) | 涂装面积(㎡) | 外购/自制 | 供应商/工序 | 供应商联系人 | 实物重量kg | 原材料价格 | 材料成本 | 废品折合加工系数 | 系数 | 未税目标价（不含模摊） | 采购价格比重 | 未税采购价格 | 差异价格 | 差价比率 | 备注 | 用量 | 用量
[34 empty] | 长 | 宽 | 高
1 | 0 | 重汽出口3.0 |  | 暂不取号 | 副驾驶员座椅总成 | 总成件 | A | 个 |  | A |  | A | Y | N | 装配总成件 | ASSY | —— | —— | 693*660*1158 | 43.65 | 2.0平台 | —— | —— | —— |  | 1 | 0 |  |  |  |  | 组装 | [8 empty] | 河北自制 | 座椅组装车间 | [11 empty] | —— | 1 | 0
2 | 0 | 重汽出口3.0 |  | 暂不取号 | 副驾驶员座椅总成 | 总成件 | A | 个 |  | A |  | A | Y | N | 装配总成件 | ASSY | —— | —— | 693*660*1158 | 41.36 | 2.0平台 | —— | —— | —— |  | 0 | 1 |  |  |  |  | 组装 | [8 empty] | 河北自制 | 座椅组装车间 | [11 empty] | —— | 0 | 1
3 | 1 | 重汽出口3.0 |  | 暂不取号 | 副驾驶员靠背总成 | 过程虚拟总成 | B | 个 |  | A | —— | A | Y | N | 装配总成件 | ASSY | —— | —— | —— | —— | 9.172 | —— | —— | —— | —— |  | 1 |  |  |  |  | 组装 | [8 empty] | 过程虚拟件 | [12 empty] | —— | 1 | 1
4 | 2 | 重汽出口3.0 |  | 暂不取号 | 副驾驶员靠背面套总成 |  | B | 个 |  | A | —— | A | Y | N | 装配总成件 | ASSY | —— | —— | 256*566*860 | —— | 1.01 | —— | —— | —— | —— |  | 1 |  |  |  |  | 缝纫 | [8 empty] | 河北外购 | [12 empty] | —— | 1 | 1
5 | 2 | 重汽出口3.0 |  | 暂不取号 | 副驾驶员靠背泡沫总成 | 左扶手 | B | 个 |  | A | SHT0012219 | A | Y | N | —— | ASSY | —— | —— | 256*566*860 | —— | —— | —— | —— | —— | —— |  | 1 |  |  |  |  | 发泡 | [8 empty] | 河北自制 | 发泡车间 | [11 empty] | —— | 1 | 1 | 成本核算参考SHT0011020
6 | 2 | 重汽出口3.0 |  | 暂不取号 | 副司机靠背骨架焊接总成 | 左扶手 | A | 个 |  | A | SHT0012224 | A | Y | N | 焊接总成件 | ASSY | —— | —— | 256*566*860 | —— | —— | —— | 黑色 | —— | 电泳 |  | 1 |  |  |  |  | 焊接 | [8 empty] | 河北自制 | 骨架组装车间 | [11 empty] | —— | 1 | 1 | 成本核算参考SHT0012224
7 | 2 | H6 | SHT0011030 | SHT0011030 | 副驾驶安全带出口罩壳底座 |  | B | ea |  | A | SHT0011030 | A | N | Y | 塑料件 | PC+ABS | —— | 58*163*388 | 58*163*388 | 0.148 | —— | —— | 黑色 | —— | —— |  | 1 |  |  |  |  | 注塑 |  | 2%损耗 |  |  | 0.15096 | 98.04% |  |  | 河北自制 | 注塑车间 | [11 empty] | —— | 1 | 1
8 | 2 | H6 | BFA0010037 | BFA0010037 | 内梅花三角牙自攻螺钉 | 固定安全带出口罩壳底座 | C | ea |  | A | BFA0010037 | A | N | Y | 标准件 |  |  |  |  | 0.003 | —— | —— | 黑色 | 黑锌 | —— |  | 6 | [13 empty] | 河北外购 | 上锐(常州)供应链管理有限公司 | [11 empty] | —— | 6 | 6
9 | 2 | H6 | SHT0010674 | SHT0010674 | 副驾驶安全带出口罩壳 |  | B | ea |  | A | SHT0010674 | A | N | Y | 注塑件 | PC+ABS |  |  |  | 0.069 | —— | —— | 黑色 | 皮纹 | —— |  | 1 |  |  |  |  | 注塑 |  | 2%损耗 |  |  | 0.07038 | 98.04% |  |  | 河北自制 | 注塑车间 | [11 empty] | —— | 1 | 1
10 | 1 | 汕德卡 | SHT0013505 | SHT0013505 | 副驾驶员安全带总成 | 分总成 | B | 个 |  |  | SHT0013505 | A | N | Y | 总成件 | ASSY | —— | —— | —— | —— | —— | —— | —— | —— | —— |  | 1 | [13 empty] | 河北外购 | 泉州福兴 | [11 empty] | —— | 1 | 1
11 | 1 | 重汽出口3.0 |  | 暂不取号 | 安全带螺栓按冒 | [6 empty] | A | Y | N | 注塑件 | PP | —— | —— | —— | 0.002 | —— | —— | —— | —— | —— |  | 1 |  |  |  |  | 注塑 |  | 2%损耗 |  |  | 0.00204 | 98.04% |  |  | 河北自制 | 座椅组装车间 | [11 empty] | —— | 1 | 1
12 | 1 | X3000 | SHT0001670 | SQX3000-6902951 | 安全带锁扣总成 | 分总成 | B | 个 |  |  | SQX3000-6902951 | A | N | Y | 总成件 | ASSY | —— | —— | —— | —— | —— | —— | —— | —— | —— |  | 1 | [13 empty] | 河北外购 | 泉州福兴 | [11 empty] | —— | 1 | 1
13 | 1 | T5 | SHT0013336 | SHT0013336 | 左侧扶手本体总成 | 左右对称,橙色手轮 | B | 个 |  | A | SHT0013336 | A | N | Y | 总成件 | ASSY | —— | —— | 378*63*100 | —— | 0.8482 | —— | —— | —— | —— |  | 1 | [13 empty] | 河北自制 | 后视镜组装车间 | [11 empty] | —— | 1 | 1
14 | 1 | 汕德卡 | SHT0014871 | SHT0014871 | 左扶手支架总成 |  | B | 个 |  | A | SHT0014871 | A | N | Y | 焊接总成件 | ASSY | —— | —— | —— | —— | 0.3824 | —— | 黑色 | —— | 电泳 |  | 1 | [13 empty] | 河北自制 | 焊接车间 | [11 empty] | —— | 1 | 1
15 | 1 | H6 | BFA0010014 | BFA0010014 | 扶手锁止销 | 左右共用 | B | 个 |  | A | BFA0010014 | A | N | Y | 冷镦件 | 65Mn | —— | —— | 14*14*43（M14） | —— | 0.051 | —— | 黑色 | —— | 电泳 |  | 1 | [13 empty] | 河北外购 | 瑞安精艺 | [11 empty] | —— | 1 | 1
16 | 1 | H6 | SHT0011330 | SHT0011330 | 扶手外盖 | 左右共用 | B | 个 |  | A | SHT0011330 | A | N | Y | 塑料件 | PA6+GF30 | —— | —— | 86*31*43 | 0.013 | 0.013 | —— | 黑色 | —— | —— |  | 1 |  |  |  |  | 注塑 |  | 2%损耗 |  |  | 0.01326 | 98.04% |  |  | 河北自制 | 注塑车间 | [11 empty] | —— | 1 | 1
17 | 1 | —— | BFA0010027 | BFA0010027 | 内六角圆柱头螺钉 | 固定扶手 | B | 个 |  | A | BFA0010027 | A1 | N | Y | 标准件 | —— | —— | —— | 13*13*28 | —— | 0.001 | —— | —— | —— | —— |  | 2 | [13 empty] | 河北外购 | 上锐 | [11 empty] | —— | 2 | 2
18 | 1 | 汕德卡 | SHT0013039 | SHT0013039 | 副驾驶调角器总成 | 分总成 | A | 个 |  | A | SHT0013039 | A | N | Y | 装配总成件 | ASSY | —— | —— | 495*128*186 | 2.106 | 2.0平台 | —— | —— | —— | —— |  | 1 | [13 empty] | 河北自制 | 焊接车间 | [11 empty] | —— | 1 | 1
19 | 1 | H4 | BFA0000011 | Q150B1025Q | 六角头螺栓 | 调角器固定 | B | 个 |  | A | —— | A | N | Y | 标准件 | ASSY | —— | —— | 18*31*17 | 0.026 | 2.0平台 | —— | —— | —— | —— |  | 8 | [13 empty] | 河北外购 | 北京三浦 | [11 empty] | —— | 8 | 8
20 | 1 | H4 | BFA0000006 | Q40110 | 平垫圈 | 调角器固定 | B | 个 |  | A | —— | A | N | Y | 标准件 | ASSY | —— | —— | 20*2*20 | 0.004 | 2.0平台 | —— | —— | —— | —— |  | 8 | [13 empty] | 河北外购 | 北京三浦 | [11 empty] | —— | 8 | 8
21 | 1 | H4 | BFA0000009 | Q40310 | 弹垫圈 | 调角器固定 | B | 个 |  | A | —— | A | N | Y | 标准件 | ASSY | —— | —— | 20*3*20 | 0.006 | 2.0平台 | —— | —— | —— | —— |  | 8 | [13 empty] | 河北外购 | 北京三浦 | [11 empty] | —— | 8 | 8
22 | 1 | 重汽出口3.0 |  | 暂不取号 | 坐垫总成 | 过程虚拟件 | B | 个 |  | A | —— | A | Y | N | 装配总成件 | ASSY | —— | —— | 511*498*146 | —— | 2.0平台 | —— | —— | —— | —— |  | 1 | [13 empty] | 河北自制 | 座椅组装车间 | [11 empty] | —— | 1 | 1
23 | 2 | 重汽出口3.0 |  | 暂不取号 | 坐垫面套总成 | 缝纫总成 | B | 个 |  | A |  | A | Y | N | 缝纫总成 | ASSY | —— | —— | 410*499*113 | —— | 2.0平台 | —— | —— | —— | —— |  | 1 | [13 empty] | 河北自制 | 座椅组装车间 | [11 empty] | —— | 1 | 1
24 | 2 | 重汽出口3.0 |  | 暂不取号 | 坐垫泡沫总成 | 发泡 | B | 个 |  | A | SHT0012220 | A | Y | N | 注塑件 | ASSY | —— | —— | 504*491*106 | 0.539 | 2.0平台 | —— | —— | —— | —— |  | 1 | [13 empty] | 河北自制 | 座椅组装车间 | [11 empty] | —— | 1 | 1 | 成本核算参考SHT0011026
25 | 2 | X3000 | SHT0001651 | SQX3000-6801100 | 坐盆总成 | 带座盆延伸 | B | 个 |  | A | SQX3000-6801100 | A | N | Y | 装配总成件 | ASSY | —— | —— | 75*466*419 | 2.077 | 2.0平台 | 黑色 | —— | 电泳 | [16 empty] | 河北外购 | 黄骅市长生汽车灯镜有限公司 | [11 empty] | —— | 1 | 1
26 | 1 | 汕德卡 | SHT0013262 | SHT0013262 | 底座模块化总成 | 分总成 | A | 个 |  | A | SHT0013262 | A | N | Y | 装配总成件 | ASSY | —— | —— | 480*419*148 | 17.4756 | 2.0平台 | —— | —— | —— | —— |  | 1 | 1 | [12 empty] | 河北自制 | 骨架组装车间 | [11 empty] | —— | 1 | 0
27 | 1 | 汕德卡 | SHT0013099 | SHT0013099 | 底座模块化总成 | 分总成 | A | 个 |  | A | SHT0013099 | A | N | Y | 装配总成件 | —— | —— | —— | 480*419*148 | —— | 17.4756 | 2.0平台 | —— | —— | —— |  | 1 | 1 | 1 | [11 empty] | 河北自制 | 骨架组装车间 | [11 empty] | —— | 0 | 1
28 | 1 | P22 | SHT0013271 | SHT0013271 | 阻尼器调节机构 | 分总成 | B | 个 |  | A | SHT0013271 | A | N | Y | 装配总成件 | ASSY | —— | —— | 60*74*34 | —— | 2.0平台 | 黑色 | 皮纹 | —— | —— | [15 empty] | 河北外购 | 安路普 | [11 empty] | —— | 1 | 0
29 | 1 | P22 | SHT0011962 | SHT0011962 | 前部罩壳 | 注塑件 | B | 个 |  | A | SHT0011962 | A | N | Y | 注塑件 | PA6+T30 | —— | —— | 48*296*71 | 0.126 | 2.0平台 | 黑色 | 皮纹 | —— | —— | [6 empty] | 注塑 |  | 2%损耗 |  |  | 0.12852 | 98.04% |  |  | 河北自制 | 注塑车间 | [11 empty] | —— | 1 | 1
30 | 1 | P22 | SHT0012895 | SHT0012895 | 左侧罩壳 | 注塑件 | B | 个 |  | A | SHT0012895 | A | N | Y | 注塑件 | PA6+T30 | —— | —— | 558*129*231 | 0.301 | 2.0平台 | 黑色 | 皮纹 | —— | —— | [6 empty] | 注塑 |  | 2%损耗 |  |  | 0.30702 | 98.04% |  |  | 河北自制 | 注塑车间 | [11 empty] | —— | 1 | 1
31 | 1 | P22 | SHT0012903 | SHT0012903 | 调角器右罩壳 | 注塑件 | B | 个 |  | A | SHT0012903 | A | N | Y | 注塑件 | PA6+T30 | —— | —— | 558*111*229 | 0.296 | 2.0平台 | 黑色 | 皮纹 | —— | —— | [6 empty] | 注塑 |  | 2%损耗 |  |  | 0.30192 | 98.04% |  |  | 河北自制 | 注塑车间 | [11 empty] | —— | 1 | 0
32 | 1 | P22 | SHT0013407 | SHT0013407 | 调角器右罩壳 | 注塑件 | B | 个 |  | A | SHT0013407 | A | N | Y | 注塑件 | ABS | —— | —— | 558*111*229 | 0.295 | 皮纹 | 2.0平台 | —— | 皮纹 | —— |  | 1 | 1 | 1 |  |  | 注塑 |  | 2%损耗 |  |  | 0.3009 | 98.04% |  |  | 河北自制 | 注塑车间 | [11 empty] | —— | 0 | 1
33 | 1 | H5 | SHT0001653 | H5-6806004 | 延伸手柄 | 注塑件 | B | 个 |  | A | H5-6806004 | A | N | Y | 注塑件 | ABS | —— | —— | 28*127*23 | 0.021 | 2.0平台 | —— | —— | 皮纹 | [7 empty] | 注塑 |  | 2%损耗 |  |  | 0.02142 | 98.04% |  |  | 河北外购 | 旗锐/隆润 | [11 empty] | —— | 1 | 1
34 | 1 | P22 | SHT0012902 | SHT0012902 | 仰角手柄 | 注塑件 | B | 个 |  | A | SHT0012902 | A | N | Y | 注塑件 | ABS | —— | —— | 99*33*31 | 0.041 | 2.0平台 | 黑色 | 皮纹 | —— | —— | [6 empty] | 注塑 |  | 2%损耗 |  |  | 0.04182 | 98.04% |  |  | 河北自制 | 注塑车间，标识委外加工 | [11 empty] | —— | 1 | 1
35 | 1 | P22 | SHT0012896 | SHT0012896 | 调角器手柄 | 注塑件 | B | 个 |  | A | SHT0012896 | A | N | Y | 注塑件 | ABS | —— | —— | 137*33*53 | 0.053 | 2.0平台 | 黑色 | 皮纹 | —— | [7 empty] | 注塑 |  | 2%损耗 |  |  | 0.05406 | 98.04% |  |  | 河北自制 | 注塑车间，标识委外加工 | [11 empty] | —— | 1 | 1
36 | 1 | P22 | SHT0015098 | SHT0015098 | 升降调节机构总成 | 总成件 | B | 个 |  | A | SHT0013273 | A | N | Y | 总成件 | ASSY | —— | —— | —— | —— | 2.0平台 | 黑色 | 皮纹 | —— | —— | [15 empty] | 河北外购 | 安路普 | [11 empty] | —— | 1 | 0
37 | 1 | P22 | BPC0010177 | BPC0010177 | 速降调节机构总成 | 总成件 | B | 个 |  | A | BPC0010177 | A | N | Y | 总成件 | ASSY | —— | —— | —— | —— | 2.0平台 | 黑色 | 皮纹 | —— | [16 empty] | 过程虚拟件 | [12 empty] | —— | 1 | 0
38 | 2 | P22 | SHT0014603 | SHT0014603 | 按压式速降阀气路分总成 | 装配总成件 | B | 个 |  | A | SHT0014603 | A | N | Y | 装配总成件 | ASSY | —— | —— | —— | —— | —— | —— | —— | —— | —— | —— | —— | —— | —— | —— | —— | [9 empty] | 河北外购 | 安路普 | [11 empty] | —— | 1 | 0
39 | 2 | P22 | BPC0010181 | BPC0010181 | 2.0按压速降阀按钮分总成 | 装配总成件 | B | 个 |  | A | BPC0010181 | A | N | Y | 装配总成件 | ASSY | —— | —— | 87×35×42 | 0.036 | —— | 黑色 | 皮纹 | —— | —— | —— | —— | —— | —— | —— | —— | [9 empty] | 河北外购 | 安路普 | [11 empty] | —— | 1 | 0
40 | 2 | P22 | BPC0010070 | BPC0010070 | 后盖 | 注塑件 | B | 个 |  | A | BPC0010070 | A | N | Y | 注塑件 | PA66 | —— | —— | φ16.9×8 | 0.0009 | —— | 黑色 | 皮纹 | —— | —— | —— | —— | —— | —— | —— | —— | 注塑 |  | 2%损耗 |  |  | 0.000918 | 98.04% |  |  | 河北外购 | 瑞隆祥 | [11 empty] | —— | 1 | 0
41 | 1 | P22 | SHT0012998 | SHT0012998 | 右舵升降装饰盖 | 注塑件 | B | 个 |  | A | SHT0012998 | A | N | Y | 注塑件 | PA6 | —— | —— |  | 0.029 | 皮纹 | 2.0平台 | —— | 皮纹 | —— |  | 1 | 1 | 1 |  |  | 注塑 |  | 2%损耗 |  |  | 0.02958 | 98.04% |  |  | 河北自制 | 注塑车间 | [11 empty] | —— | 0 | 1
42 | 1 | P22 | SHT0012939 | SHT0012939 | 速降堵盖 | 注塑件 | B | 个 |  | A | SHT0012939 | A | N | Y | 注塑件 | PA6 | —— | —— |  | 0.008 | 皮纹 | 2.0平台 | —— | 皮纹 | —— |  | 1 | 1 | 1 |  |  | 注塑 |  | 2%损耗 |  |  | 0.00816 | 98.04% |  |  | 河北自制 | 注塑车间 | [11 empty] | —— | 0 | 1
43 | 1 | P22 | SHT0013274 | SHT0013274 | 气弹簧升降手柄总成 | 注塑件 | B | 个 |  | A | SHT0013274 | A | N | Y | 注塑件 | ABS | —— | —— |  | —— | 皮纹 | 2.0平台 | —— | 皮纹 | —— |  | 1 | 1 | 1 |  |  | 组装 | [8 empty] | 河北外购 | 安路普 | [11 empty] | —— | 0 | 1
44 | 1 | H4 | BFA0010076 | GB/T845-85 BT | 圆头割尾自攻钉 | 固定升降、阻尼手柄 | B | 个 |  | A | —— | A | N | Y | 标准件 | 4.8*13F型 | —— | —— | —— | 0.0015 | 2.0平台 | —— | —— | —— | 黑锌 | [15 empty] | 河北外购 | 北京浦东三浦标准件有限公司 | [11 empty] | —— | 4 | 2
45 | 1 | 汕德卡 | SHT0013264 | SHT0013264 | 副驾驶员六孔腰托开关总成 | 分总成 | B | 个 |  | A | SHT0013264 | A | N | Y | 分总成 | ASSY | —— | —— | —— | —— | 2.0平台 | 黑色 | 皮纹 | —— | —— | [15 empty] | 河北外购 | 安路普 | [11 empty] | —— | 1 | 0
46 | 1 | H4 | SHT0010465 | SHT0010465 | 防护弹簧 | 防护腰托进气管 | B | 个 |  | A | SHT0010465 | A | N | Y | 装配总成件 | 6 | —— | —— | 74*33*58 | —— | 0.0393 | —— | —— | —— | —— |  | 1 | 1 | 1 | 1 | 1 | [9 empty] | 河北外购 | 海兴中盛弹簧有限公司 | [11 empty] | —— | 1 | 0
47 | 1 | —— | BPC0010012 | BPC0010012 | 4mm卡箍 | —— | B | 个 |  | —— | BPC0010012 | —— | N | Y | 塑料件 | POM | —— | —— | φ6.5*11.5 | 0.0002 | 0.0001 | —— | —— | —— | —— |  | 2 | 2 | 2 | 2 | 2 | 注塑 |  | 2%损耗 |  |  | 0.000204 | 98.04% |  |  | 河北外购 | 瑞隆祥 | [11 empty] | —— | 2 | 0
48 | 1 | H5 | BFA0000013 | Q2714213 | 大扁头盘头自攻钉 | 固定罩壳 | B | 个 |  | A | —— | A | N | Y | 标准件 | ST4.2*13 | —— | GB/T9074.18-1988 | —— | —— | 2.0平台 | —— | —— | —— | —— | [15 empty] | 河北外购 | 北京三浦 | [11 empty] | —— | 10 | 10
49 | 1 | H4 | BFA0000001 | 15G100P | C型钉 | 标准件 | B | 个 | —— | A | —— | A | N | Y | 标准件 | —— | —— | —— | —— | —— | 2.0平台 | —— | —— | —— | 镀锌 | [15 empty] | 河北外购 | 天津金庄 | [11 empty] | —— | 27 | 27
50 | 1 | H4 | BFA0000004 | H4G-6802112 | 扎带 | 注塑件 | B | 个 | —— | A | —— | A | N | Y | 标准件 | —— | —— | —— | —— | —— | 2.0平台 | —— | —— | —— | —— | [15 empty] | 河北外购 | 黄骅市俊隆五金包装有限公司 | [11 empty] | —— | 0 | 0
51 | 1 | X3000 | BFA0000285 | Q43640 | 开口挡圈 | 标准件 | C | Ea |  | A | —— | A | N | Y | 标准件 | —— | ⌀4 | —— | 8*8*1 | 0.0009 | —— | —— | —— | —— | —— | —— | —— | —— | —— | —— | —— | [9 empty] | 河北外购 | 上锐(常州)供应链管理有限公司 | [11 empty] | —— | 3 | 0
52 | 1 | T5 | SHT0012488 | SHT0012488 | 扶手包装膜 | 包装H6扶手 | B | 个 | —— | A | —— | A | N | Y | PE | PE | —— | —— | —— | —— | 2.0平台 | —— | —— | —— | [16 empty] | 河北外购 | 黄骅建昌 | [11 empty] | —— | 1 | 1
53 | 1 | H4 | SHT0013882 | SHT0013882 | 靠背塑料包装套 | 注塑件 | B | 个 | —— | A | —— | A | N | Y | PE | PE | —— | —— | —— | —— | 2.0平台 | —— | —— | —— | —— | [15 empty] | 河北外购 | [12 empty] | —— | 1 | 1
54 | 1 | H4 | SHT0013883 | SHT0013883 | 坐垫塑料包装套 | 注塑件 | B | 个 | —— | A | —— | A | N | Y | PE | PE | —— | —— | —— | —— | 2.0平台 | —— | —— | —— | —— | [15 empty] | 河北外购 | 黄骅建昌 | [11 empty] | —— | 1 | 1
55 | 1 | 重汽出口3.0 |  | 暂不取号 | 汕德卡高配副驾驶员座椅说明书 | 印刷品 | B | 个 | —— | A | SHT0013616 | A | Y | N | —— | —— | —— | —— | —— | —— | 2.0平台 | —— | —— | —— | [16 empty] | 河北自制 | 座椅组装车间 | [11 empty] | —— | 1 | 1
56 | 1 | 轻卡 | TMA0000185 | TWA0000185 | 济南轻卡条形码 |  | B | 个 | —— | A | —— | A | N | Y | —— | —— | —— | —— | —— | —— | —— | —— | —— | —— | —— | —— | 1 | 1 | 1 | 1 | [10 empty] | 河北外购 | 合肥光码 | [11 empty] | —— | 2 | 2

## 泡沫
设计: |  |  |  |  | 校核： | [5 empty] | 标准化： | [37 empty] | 零件号
中文名称
[11 empty] | 日期： | [37 empty] | 规格型号
版本：A | [48 empty] | 车型配置
说明： | [48 empty] | 重量
价格
序号 | 装配等级 | [9 empty] | 零件号 | 中文名称 | 零件描述 | 重要度 | 单位 | 图示 | 数据版本 | 图纸号 | 图纸版本 | 是否申请新零件号 | 沿用件 Y/N | 零件类别 | 材料 | 材料标准 | 轮廓尺寸 (长*宽*高) | 重量 （Kg） | 表面处理 | 工艺方式 | 工艺规格 |  |  | 工艺用量(kg) | 材料利用率 | 焊接长度(cm) | 涂装面积(㎡) | 外购/自制 | 供应商/工序 | 供应商联系人 | 实物重量kg | 原材料价格 | 材料成本 | 废品折合加工系数 | 系数 | 未税目标价（不含模摊） | 采购价格比重 | 未税采购价格 | 差异价格 | 差价比率 | 备注 | 用量
| 0 | 1 | 2 | 3 | 4 | 5 | 6 | 7 | 8 | 9 | [18 empty] | 长 | 宽 | 高
21 |  |  | 2 | [7 empty] | SHT0011108 | 驾驶员座椅通风靠背泡沫总成 | 通风加热 | B | ea |  | A | SHT0011108 | A | Y | N | 泡沫 |  |  |  |  | —— | 发泡 | [7 empty] | 河北自制 | 发泡车间 | [12 empty] | 1
22 |  |  |  | 3 | [6 empty] | SHT0011304 | 驾驶员座椅靠背泡沫本体 | —— | B | ea |  | A | SHT0011304 | A | Y | N | 泡沫 |  |  |  | 1.002 | —— | 发泡 | 8%损耗 |  |  | 1.0822 | 92.59% |  |  | 过程虚拟件 | [13 empty] | 1
23 |  |  |  | 3 | [6 empty] | SHT0011305 | 左侧无纺布 | —— | C | ea |  | A | SHT0011305 | A | Y | N | 无纺布 | —— | —— | —— | 0.052 | —— | 裁剪 | 260 | 240 | [5 empty] | 河北外购 | [13 empty] | 1
24 |  |  |  | 3 | [6 empty] | SHT0011306 | 右侧无纺布 | —— | C | ea |  | A | SHT0011305共图 | A | Y | N | 无纺布 | —— | —— | —— | 0.052 | —— | 裁剪 | 325 | 300 | [5 empty] | 河北外购 | [13 empty] | 1
25 |  |  |  | 3 | [6 empty] | SHT0011307 | 靠背泡沫预埋钢丝1 | —— | C | ea |  | A | SHT0011307 | A | Y | N | 线材件 | 60# |  |  | 0.007 | —— | 折弯 |  |  |  | 0.007 | 100% |  |  | 河北外购 | [13 empty] | 1
26 |  |  |  | 3 | [6 empty] | SHT0011308 | 靠背泡沫预埋钢丝2 | —— | C | ea |  | A | SHT0011308 | A | Y | N | 线材件 | 60# |  |  | 0.011 | —— | 折弯 |  |  |  | 0.011 | 100% |  |  | 河北外购 | [13 empty] | 2
27 |  |  |  | 3 | [6 empty] | SHT0011309 | 靠背泡沫预埋钢丝3 | —— | C | ea |  | A | SHT0011309 | A | Y | N | 线材件 | 60# |  |  | 0.003 | —— | 折弯 |  |  |  | 0.003 | 100% |  |  | 河北外购 | [13 empty] | 2
28 |  |  |  | 3 | [6 empty] | SHT0011310 | 刺毛条 | —— | C | ea |  | A | SHT0011310 | A | Y | N | 刺毛条 |  |  |  |  | —— | [8 empty] | 河北外购 | [13 empty] | 1
95 |  |  | 2 | [7 empty] | SHT0011105 | 驾驶员座椅通风坐垫泡沫总成 | 通风加热 | B | ea |  | A | SHT0011105 | A | Y | N | 海绵 | ASSY | —— | 493x531x124 | 0.032 | —— | 发泡 | [7 empty] | 河北自制 | 发泡车间 | [12 empty] | 1
96 |  |  |  | 3 | [6 empty] | SHT0011311 | 驾驶员座椅坐垫泡沫本体 | —— | B | ea |  | A | —— | —— | Y | N | —— | PUR | —— | 493x531x124 | 0.644 | —— | 发泡 | 8%损耗 |  |  | 0.69552 | 92.59% |  |  | 过程虚拟件 | [13 empty] | 1
97 |  |  |  | 3 | [6 empty] | SHT0011312 | 坐垫泡沫预埋钢丝1 | —— | C | ea |  | C | SHT0011312 | A | Y | N | 线材件 | PUR | —— | 493x531x124 | 0.01 | —— | 折弯 |  |  |  | 0.01 | 100% |  |  | 河北外购 | [13 empty] | 1
98 |  |  |  | 3 | [6 empty] | SHT0011313 | 坐垫泡沫预埋钢丝2(2个) | —— | C | ea |  | C | SHT0011313 | A | Y | N | 线材件 | φ2 | —— | φ2 | 0.011 | —— | 折弯 |  |  |  | 0.011 | 100% |  |  | 河北外购 | [13 empty] | 2
99 |  |  |  | 3 | [6 empty] | SHT0011314 | 坐垫泡沫预埋钢丝3 | —— | C | ea |  | C | SHT0011314 | A | Y | N | 线材件 |  |  |  | 0.007 |  | 折弯 |  |  |  | 0.007 | 100% |  |  | 河北外购 | [13 empty] | 3

## 副司机座框总成电泳
设计: |  |  |  |  | 校核： | [5 empty] | 标准化： | [30 empty] | 零件号
内部图号
会签： | [41 empty] | 中文名称
批准: | [10 empty] | 日期： | [30 empty] | 规格型号
版本：A | [41 empty] | 车型配置
说明： | [41 empty] | 重量
价格
序号 | 装配等级 | [9 empty] | 零件来源 | QAD | 金蝶代码 | 零件号 | 中文名称 | 零件描述 | 重要度 | 单位 | 图示 | 数据版本 | 图纸号 | 图纸版本 | 是否申请新零件号 | 沿用件Y/N | 零件类别 | 材料 | 材料标准 | 轮廓尺寸 (长*宽*高) | 重量 （Kg） | 表面处理 | 工艺方式 | 工艺规格 |  |  | 工艺用量(kg) | 材料利用率 | 焊接长度(cm) | 涂装面积(㎡) | 外购/自制 | 供应商/工序 | 价格 | 备注 | 数量
| 0 | 1 | 2 | 3 | 4 | 5 | 6 | 7 | 8 | 9 | [21 empty] | 长 | 宽 | 高
1 |  | 1 | [8 empty] | T5 | SHT0002639 |  |  | 副司机座框总成电泳 |  | B | EA | [5 empty] | N | 焊接总成 | ASSY |  |  | 3.1581 |  | 电泳 | [6 empty] | 0.39746 | 河北自制 | 电泳车间 | 黑色电泳 |  | 1
2 |  |  | 2 | [7 empty] | 重汽-2.0 | SHT0013299 |  | SHT0013299 | 副司机座框总成 |  | B | 个 | [5 empty] | N | 焊接总成 | ASSY |  |  | 3.1581 |  | 焊接 | [5 empty] | 48 |  | 河北自制 | 焊接车间 |  |  | 1
3 |  |  |  | 3 | [6 empty] | 重汽-2.0 | SHT0013323 |  | SHT0013323 | 座框主管 |  | B | 个 | [5 empty] | N | 管材件 | B340LA Φ25*2.0 | 2.0-Q/BQB 401 B340LA-Q/BQB 419 |  | 1.3327 |  | 弯管 | 1185.2205 | 25 | 2 | 1.344 | 99.16% |  | 0.09304 | 河北自制 | 弯管车间 |  |  | 1
4 |  |  |  | 3 | [6 empty] | 重汽-2.0 | SHT0013320 |  | SHT0013320 | 钢丝焊接总成 |  | B | [6 empty] | N | 焊接总成 | ASSY |  |  | 0.4022 |  | 焊接 | [5 empty] | 4 |  | 河北外购 | 海兴弹簧 |  |  | 1
5 |  |  |  |  | 4 | [5 empty] | 重汽-2.0 |  |  | SHT0013321 | 座框纵向钢丝 |  | B | 个 | [5 empty] | N | 线材件 | Q235 Φ6 | ⌀6-GB/T 342 20-GB/T 699 |  | 0.1104 |  | 折弯 | 497.5214 | 6 |  | 0.1104 | 100% |  | 0.018747 |  |  |  |  | 2
6 |  |  |  |  | 4 | [5 empty] | 重汽-2.0 |  |  | SHT0013322 | 座框横向钢丝 |  | B | 个 | [5 empty] | N | 线材件 | Q235 Φ6 | ⌀6-GB/T 342 20-GB/T 699 |  | 0.0796 |  | 折弯 | 358.7201 | 6 |  | 0.0796 | 100% |  | 0.0067583 |  |  |  |  | 1
7 |  |  |  |  | 4 | [5 empty] | H6 |  |  | SHT0010693 | 座框横向钢丝2 |  | B | 个 | [5 empty] | Y | 线材件 | Q235 Φ6 | ⌀6-GB/T 342 20-GB/T 699 |  | 0.1018 |  | 折弯 | 458.7652 | 6 |  | 0.1018 | 100% |  | 0.0086431 |  |  |  |  | 1
8 |  |  |  | 3 | [6 empty] | 重汽-2.0 | SHT0013305 |  | SHT0013305 | 座框后横管 |  | B | 个 | [5 empty] | N | 管材件 | B340LA Φ25*2.0 |  |  | 0.3635 |  | 切断 | 330.5467 | 25 | 2 | 0.37484 | 96.97% |  | 0.025948 | 河北自制 | 弯管车间 |  |  | 1
9 |  |  |  | 3 | [6 empty] | 重汽-2.0 |  |  | SHT0013301 | 座框左边板总成 |  | B | 个 | [5 empty] | N | 铆接总成 | ASSY |  |  | 0.438 |  | 压装 | [7 empty] | 河北自制 | 电泳车间 |  |  | 1
10 |  |  |  |  | 4 | [5 empty] | 重汽-2.0 | SHT0013302 |  | SHT0013302 | 座框左边板 |  | B | 个 | [5 empty] | N | 钣金件 | SAPH440 t=5.0 |  |  | 0.4344 |  | 冲压 | 208 | 128 | 5 | 1.0463 | 41.52% |  | 0.1065 | 河北外购 |  |  |  | 1
11 |  |  |  |  | 4 | [5 empty] | H6 | BAS0010013 |  | BAS0010013 | 金属轴套（坐垫翻折） | 标准件 | B | 个 | [5 empty] | Y | 标准件 | DC01 t=0.5 |  | 25*32*55 | 0.0036 | —— | [8 empty] | 河北外购 | 明阳科技 |  |  | 1
12 |  |  |  | 3 | [6 empty] | 重汽-2.0 |  |  | SHT0013303 | 座框右边板总成 |  | B | 个 | [5 empty] | N | 铆接总成 | ASSY |  |  | 0.5405 |  | 压装 | [7 empty] | 河北自制 | 电泳车间 |  |  | 1
13 |  |  |  |  | 4 | [5 empty] | 重汽-2.0 | SHT0013304 |  | SHT0013304 | 座框右边板 |  | B | 个 | [5 empty] | N | 钣金件 | SAPH440 t=5.0 |  |  | 0.5369 |  | 冲压 | 216 | 142 | 5 | 1.2054 | 44.54% |  | 0.12269 | 河北外购 |  |  |  | 1
14 |  |  |  |  | 4 | [5 empty] | H6 | BAS0010013 |  | BAS0010013 | 金属轴套（坐垫翻折） | 标准件 | B | 个 | [5 empty] | Y | 标准件 | DC01 t=0.5 |  | 25*32*55 | 0.0036 | —— | [8 empty] | 河北外购 | 明阳科技 |  |  | 1
15 |  |  |  | 3 | [6 empty] | H6 | SHT0010699 |  | SHT0010699 | 橡胶垫安装支架 |  | C | 个 | [5 empty] | N | 钣金件 | SAPH440 t=2.0 |  |  | 0.0406 |  | 冲压 | 88 | 43 | 3 | 0.089227 | 45.5% |  | 0.015136 | 河北外购 | 再兴 |  |  | 2

## 副驾底支架焊接总成电泳
设计: |  |  |  |  | 校核： | [5 empty] | 标准化： | [30 empty] | 零件号
内部图号
会签： | [41 empty] | 中文名称
批准: | [10 empty] | 日期： | [30 empty] | 规格型号
版本：A | [41 empty] | 车型配置
说明： | [41 empty] | 重量
价格
序号 | 装配等级 | [9 empty] | 零件来源 | QAD | 金蝶代码 | 零件号 | 中文名称 | 零件描述 | 重要度 | 单位 | 图示 | 数据版本 | 图纸号 | 图纸版本 | 是否申请新零件号 | 沿用件Y/N | 零件类别 | 材料 | 材料标准 | 轮廓尺寸 (长*宽*高) | 重量 （Kg） | 表面处理 | 工艺方式 | 工艺规格 |  |  | 工艺用量(kg) | 材料利用率 | 焊接长度(cm) | 涂装面积(㎡) | 外购/自制 | 供应商/工序 | 价格 | 备注 | 数量
| 0 | 1 | 2 | 3 | 4 | 5 | 6 | 7 | 8 | 9 | [21 empty] | 长 | 宽 | 高
1 |  | 1 | [8 empty] | 重汽-2.0 | SHT0002640 |  |  | 副驾底支架焊接总成电泳 | 分总成 | B | EA |  | A | SHT0012230 | A | Y | N | 电泳总成件 | ASSY | —— | 434*261*274 | 4.6767 | 电泳 | 电泳 | [6 empty] | 0.51137 | 河北自制 | 电泳车间 | 黑色电泳 |  | 1
2 |  |  | 2 | [7 empty] | 重汽-2.0 | SHT0013327 |  | SHT0013327 | 副驾底支架焊接总成 | 分总成 | B | EA |  | A | SHT0012230 | A | Y | N | 焊接总成件 | ASSY | —— | 434*261*274 | 4.6767 | —— | 焊接 | [5 empty] | 120 |  | 河北自制 | 焊接车间 |  |  | 1
3 |  |  |  | 3 | [6 empty] | 重汽-2.0 | SHT0013313 |  | SHT0013313 | 左支撑板焊接总成 |  |  | EA | [5 empty] | N | 焊接总成件 | ASSY |  |  | 0.1483 |  | 焊接 | [5 empty] | 3 |  | 河北自制 | 焊接车间 |  |  | 1
4 |  |  |  |  | 4 | [5 empty] | 重汽-2.0 | SHT0013314 |  | SHT0013314 | 左支撑板 |  |  | EA | [5 empty] | N | 冲压件 | SAPH440 t=3.0 |  |  | 0.1298 |  | 冲压 | 144 | 53 | 3 | 0.17996 | 72.13% |  | 0.015264 | 河北外购 |  |  |  | 1
5 |  |  |  |  | 4 | [5 empty] | H6 | SHT0010408 |  | SHT0010408 | 坐垫翻折支撑轴套 |  |  | EA | [5 empty] | Y | 冷镦件 | SWRCH35K | Q/BQB 501 SWRCH35K-Q/BQB 517 | 25*25*17 | 0.0185 |  | 冷镦 | 20 | 18 |  | 0.039982 | 46.27% |  | 0.0011304 | 河北外购 | 瑞安精艺 |  |  | 1
6 |  |  |  | 3 | [6 empty] | T5-2.0 |  |  | SHT0012835 | 右旁侧板焊接件 | 分总成 |  | EA |  |  | —— | A | Y | Y | 分总成 | ASSY | —— | 164*73*35 | 0.3248 | —— | 点焊 | [5 empty] | 4 |  | 河北自制 | 焊接车间 |  |  | 1
7 |  |  |  |  | 4 | [5 empty] | B27 | SHT0001000 |  | YJ-6805303 | 右旁侧板 | 冲压件 | B | EA |  | A | YJ-6805303 | A | N | Y | 冲压件 | SPFH590 t=3.0 | 3.0-Q/BQB 301 SPFH590-Q/BQB 310 | 164*73*35 | 0.3054 | —— | 冲压 | 201 | 99 | 3 | 0.46922 | 65.09% |  | 0.039798 | 河北外购 |  |  |  | 1
8 |  |  |  |  | 4 | [5 empty] | H4 | BFA0000087 |  | Q370C10 | 焊接六角螺母 | 调角器固定螺母 | B | EA |  | A | Q370C10 | A | N | Y | 标准件 | M10 | M10 | —— | 0.0097 | —— | [8 empty] | 河北外购 | 北京三浦 |  |  | 2
9 |  |  |  | 3 | [6 empty] | T5-2.0 |  |  | SHT0012836 | 左旁侧板焊接件 | 分总成 |  | EA |  |  | —— | A | Y | Y | 分总成 | ASSY | —— | 164*73*35 | 0.3248 | —— | 点焊 | [5 empty] | 4 |  | 河北自制 | 焊接车间 |  |  | 1
10 |  |  |  |  | 4 | [5 empty] | B27 | SHT0001001 |  | YJ-6805302 | 左旁侧板 | 冲压件 | B | EA |  | A | YJ-6805302 | A | N | Y | 冲压件 | SPFH590 t=3.0 | 3.0-Q/BQB 301 SPFH590-Q/BQB 310 | 164*73*35 | 0.3054 | —— | 冲压 | 201 | 99 | 3 | 0.46922 | 65.09% |  | 0.039798 | 河北外购 |  |  |  | 1
11 |  |  |  |  | 4 | [5 empty] | H4 | BFA0000087 |  | Q370C10 | 焊接六角螺母 | 调角器固定螺母 | B | EA |  | A | Q370C10 | A | N | Y | 标准件 | M10 | M10 | —— | 0.0097 | —— | [8 empty] | 河北外购 | 北京三浦 |  |  | 2
12 |  |  |  | 3 | [6 empty] | H4 |  |  | H4681010216A0-RC1 | 安全带扣螺母焊接组件 | 分总成 | B | EA |  | A | H4681010216A0-RC1 | A | N | Y | 分总成 | ASSY | —— | —— | 0.0613 | —— | 焊接 | [7 empty] | 河北自制 | 焊接车间 |  |  | 2
13 |  |  |  |  | 4 | [5 empty] | H4 | BFA0000373 |  | H4681010215A0 | 安全带扣螺母 | 冲压件 | B | EA |  | A | H4681010215A0 | A | N | Y | 金属件 | 45# φ25 | —— | 25*13.5*25 | 0.0444 | —— | 冷镦 | 17 | 25 |  | 0.065557 | 67.73% |  | 0.002669 | 河北外购 | 岳钢 |  |  | 1
14 |  |  |  |  | 4 | [5 empty] | H4 | SHT0001103 |  | H4681010216A0 | 定位片 | 冲压件 | B | EA |  | A | H4681010216A0 | A | N | Y | 金属件 | Q235 t=3.0 | 3.0-GB/T 708 Q235-GB/T 700 | 38*3*43 | 0.0169 | —— | 冲压 | 43 | 29 | 3 | 0.029404 | 57.47% |  | 0.002494 | 河北外购 | 再兴 |  |  | 1
15 |  |  |  | 3 | [6 empty] | T5-L200 | SHT0011727 |  | SHT0011727 | 右边板 | 冲压件 | B | EA |  | A | SHT0011727 | A | N | Y | 金属件 | SAPH440 t=2.5 | 2.5-Q/BQB 301 SPFH440-Q/BQB 310 | 207*85*184 | 1.064 | —— | 冲压 | 283 | 233 | 2.5 | 1.2957 | 82.12% |  | 0.13188 | 河北外购 |  |  |  | 1
16 |  |  |  | 3 | [6 empty] | T5-L200 | SHT0011726 |  | SHT0011726 | 左边板 | 冲压件 | B | EA |  | A | SHT0011726 | A | N | Y | 金属件 | SAPH440 t=2.5 | 2.5-Q/BQB 301 SPFH440-Q/BQB 310 | 207*85*184 | 1.064 | —— | 冲压 | 283 | 233 | 2.5 | 1.2957 | 82.12% |  | 0.13188 | 河北外购 |  |  |  | 1
17 |  |  |  | 3 | [6 empty] | B27 | SHT0002556 |  | YJ-6907007 | 后连接管 | 管材 | B | EA |  | A | YJ-6907007 | A | N | Y | 金属件 | Q235 φ25*2.5 | 2.5-GB/T 13793 Q235-GB/T 700 | 369*φ25*2.5 | 0.5131 | —— | 切断 | 375 | 25 | 2.5 | 0.52012 | 98.65% |  | 0.029437 | 河北自制 | 弯管车间 |  |  | 1
18 |  |  |  | 3 | [6 empty] | H4 |  |  | H5-6805318 | 安全带卷收器固定板焊接总成 | 分总成 | B | EA |  | A | H5-6805318 | A | N | Y | 焊接总成件 | ASSY |  | 50*70*50 | 0.1079 | —— | 点焊 | [7 empty] | 河北自制 | 焊接车间 |  |  | 1
19 |  |  |  |  | 4 | [5 empty] | H4 | SHT0001023 |  | H4B-6805322 | 卷轴器支架 | 冲压件 | B | EA |  | A | H4B-6805322 | A | N | Y | 金属件 | Q235 t=3.0 | 3.0-GB/T 708 Q235-GB/T 700 | 50*70*50 | 0.0975 | —— | 冲压 | 115 | 58 | 3 | 0.15728 | 61.99% |  | 0.01334 | 河北外购 | 万寿 |  |  | 1
20 |  |  |  |  | 4 | [5 empty] | H4 | BFA0000400 |  | Q369B | 安全带7/16焊接螺母 | 卷轴器固定螺母 | B | EA |  | A | Q369B | A | N | Y | 标准件 | 7/16 |  | 9*17*17 | 0.0104 | —— | [8 empty] | 河北外购 | 北京三浦 |  |  | 1
21 |  |  |  | 3 | [6 empty] | T5-1.0 | SHT0011774 |  | SHT0011774 | 前支撑方管 | 管材 | B | EA |  | A | SHT0012247 | A | Y | Y | 方管 | Q235 40*20*2.0 | 2.0-GB/T 13793 Q235-GB/T 700 | 385*20*30 | 0.6568 | —— | 切断 | 405 |  | 2 | 0.67919 | 96.7% |  | 0.0405 | 河北自制 | 弯管车间 |  |  | 1
22 |  |  |  | 3 | [6 empty] | T5-L200 | SHT0011723 |  | SHT0011723 | 稳定钣金 | 冲压件 | B | EA |  | A | SHT0011723 | A | N | Y | 冲压件 | SAPH440 t=3.0 | 3.0-Q/BQB 301 SPFH440-Q/BQB 310 | 32*250*10.5 | 0.2175 | —— | 冲压 | 258 | 52 | 3 | 0.31635 | 68.75% |  | 0.053664 | 河北外购 |  |  |  | 2
23 |  |  |  | 3 | [6 empty] | T5 | SHT0012246 |  | SHT0012246 | 副司机罩壳右侧固定钣金 | 冲压件 | B | EA |  | A | SHT0012246 | A | Y | Y | 冲压件 | Q235 t=2.5 | 2.5-GB/T 708 Q235-GB/T 700 | 45*35*25 | 0.0285 | —— | 冲压 | 68 | 35 | 2.5 | 0.046767 | 60.94% |  | 0.00476 | 河北外购 |  |  |  | 1
24 |  |  |  | 3 | [6 empty] | T5 | SHT0012238 |  | SHT0012238 | 副司机罩壳左侧固定钣金 | 冲压件 | B | EA |  | A | SHT0012238 | A | Y | Y | 冲压件 | Q235 t=2.5 | 2.5-GB/T 708 Q235-GB/T 700 | 45*35*25 | 0.0285 | —— | 冲压 | 68 | 35 | 2.5 | 0.046767 | 60.94% |  | 0.00476 | 河北外购 |  |  |  | 1

## SHT0013330
设计: |  | 标准化： | [35 empty] | 零件号
内部图号
会签： | [37 empty] | 中文名称
批准: |  | 日期： | [35 empty] | 规格型号
版本：A | [37 empty] | 车型配置
说明： | [37 empty] | 重量
价格
序号 | 装配等级 | 零件来源 | QAD号 | 零件号 | 中文名称 | 零件描述 | 重要度 | 单位 | 图示 | 数据版本 | 图纸号 | 图纸版本 | 是否申请新零件号 | 沿用件Y/N | 零件类别 | 材料 | 规格 | 材料标准 | 轮廓尺寸 (长*宽*高) | 设计密度 | 重量 （Kg） | 平台 | 颜色 | 皮纹 | 表面处理 | 工艺方式 | 工艺规格 |  |  | 工艺用量(kg) | 材料利用率 | 焊接长度(cm) | 涂装面积(㎡) | 工时/min | 人数 | 外购/自制 | 供应商
[27 empty] | 长 | 宽 | 高 | [8 empty] | 备注 | 数量
1 | 1 | T5 | SHT0013330 | SHT0013330 | 副驾驶调角器总成 | 分总成 | A | 个 |  | A | SHT0013330 | A | N | Y | 装配总成件 | ASSY | —— | —— | 503*128*186 | —— | 2.106 | 2.0平台 | —— | —— | —— | [10 empty] | 河北自制 |  |  | 1
2 | 2 | 重汽-2.0 | SHT0013306 | SHT0013306 | 主边调角器总成 | 分总成 | A | EA |  | A | SQX3000-6905120 | A | N | N | 焊接总成件 | ASSY |  | —— | 128*186*500 |  |  | 2.0平台 |  |  |  | 焊接 | [5 empty] | 3 |  |  |  | 过程虚拟件 |  |  | 1
3 | 3 | X3000 | SHT0001994 | —— | 调角器右下连接板总成电泳 | 分总成 |  | EA |  |  | —— | —— | —— | Y | —— | ASSY |  | —— | 140*26*133 |  | 0.323 | 2.0平台 |  |  |  | 电泳 | [6 empty] | 0.047408 |  |  | 河北自制 | 电泳车间 |  | 1
4 | 4 | X3000 | SHT0001959 | —— | 调角器右下连接板总成 | 分总成 |  | EA |  |  | —— | —— | —— | Y | —— | ASSY |  | —— | 140*26*133 |  | 0.323 | 2.0平台 |  |  |  | 焊接 | [5 empty] | 6 |  |  |  | 河北自制 | 焊接车间 |  | 1
5 | 5 | H4 | SHT0001086 | H4B-6805114 | 涡簧右固定片 | 冲压件 | B | EA |  | A | H4B-6805114 | A | N | Y | 钣金件 | Q235 t=3.0 |  | 3.0-GB/T 708 Q235-GB/T 11253 | 24*33*17 |  | 0.014 | 2.0平台 |  |  |  | 冲压 | 54 | 34 | 3 | 0.043293 | 32.34% |  | 0.003672 |  |  | 河北外购 | 万昌五金 |  | 1
6 | 5 | H4 | SHT0001082 | H4B-6805110 | 塑料件固定片 | 冲压件 | B | EA |  | A | H4B-6805110 | A | N | Y | 钣金件 | Q235 t=2.0 |  | 2.0-GB/T 708 Q235-GB/T 11253 | 22*12*13 |  | 0.009 | 2.0平台 |  |  |  | 冲压 | 31 | 28 | 2 | 0.013645 | 65.96% |  | 0.001736 |  |  | 河北外购 | 再兴 |  | 1
7 | 5 | X3000 | SHT0001950 | SQX3000-6805103 | 调角器右下连接板 | 冲压件 | A | EA |  | A | SQX3000-6805103 | A | N | Y | 钣金件 | SPFH590 t=3.0 |  | 3.0-Q/BQB 301 SPFH590-Q/BQB 310 | 140*26*133 |  | 0.3 | 2.0平台 |  |  |  | 冲压 | 150 | 140 | 3 | 0.49518 | 60.58% |  | 0.042 |  |  | 河北外购 | 成卓 |  | 1
8 | 3 | 重汽-2.0 | SHT0002636 |  | 调角器右上连接板总成电泳 | 分总成 | A | EA |  | A | SQX3000-6805122 | A | N | N | 电泳总成件 | ASSY |  | ASSY | 95*24*132 |  | 0.25 | 2.0平台 |  |  |  | 电泳 | [6 empty] | 0.047538 |  |  | 河北自制 | 电泳车间 |  | 1
9 | 4 | 重汽-2.0 | SHT0013311 | SHT0013311 | 调角器右上连接板总成 | 分总成 | A | EA |  | A | SQX3000-6805122 | A | N | N | 焊接总成件 | ASSY |  | ASSY | 95*24*132 |  | 0.25 | 2.0平台 |  |  |  | 焊接 | [5 empty] | 5 |  |  |  | 河北外购 | 黄骅市成卓汽车部件厂 |  | 1
10 | 5 | X3000 | SHT0001960 | SQX3000-6805104 | 调角器右上连接板 | 冲压件 | A | EA |  | A | SQX3000-6805104 | A | N | Y | 钣金件 | SPFH590 t=3.0 |  | 3.0-Q/BQB 301 SPFH590-Q/BQB 310 | 95*8*132 |  | 0.24 | 2.0平台 |  |  |  | 冲压 | 145 | 100 | 3 | 0.34191 | 70.19% |  | 0.029 | [5 empty] | 1
11 | 5 | 重汽-2.0 | SHT0013312 | SHT0013312 | 角度限位片 | 冲压件 | C | EA |  | A | H4A-6805104 | A | N | N | 钣金件 | SAPH440 t=3.0 |  | 3.0-Q/BQB 301 SAPH440-Q/BQB 310 | 18*20*15 |  | 0.01 | 2.0平台 |  |  |  | 冲压 | 64 | 29 | 3 | 0.043764 | 22.85% |  | 0.003712 | [5 empty] | 1
12 | 3 | 重汽-2.0 | SHT0002637 |  | 座垫翻折支撑钣焊接总成电泳 |  |  | EA | [5 empty] | N | 电泳总成件 | ASSY |  |  |  |  | 0.1077 | 2.0平台 |  |  |  | 电泳 | [6 empty] | 0.014826 |  |  | 河北自制 | 电泳车间 |  | 1
13 | 4 | 重汽-2.0 | SHT0013310 | SHT0013310 | 座垫翻折支撑钣焊接总成 |  |  | EA | [5 empty] | N | 焊接总成件 | ASSY |  |  |  |  | 0.1077 | 2.0平台 |  |  |  | 焊接 | [5 empty] | 6 |  |  |  | 河北自制 | 焊接车间 |  | 1
14 | 5 | H6 | SHT0010371 | SHT0010371 | 坐垫翻折支撑钣金右 |  |  | EA | [5 empty] | Y | 钣金件 | SPFH590 t=3.0 |  | 3.0-Q/BQB 301 SPFH590-Q/BQB 310 | 81*66*15 |  | 0.079 | 2.0平台 |  |  |  | 冲压 | 89 | 72 | 3 | 0.1511 | 52.28% |  | 0.012816 |  |  |  | 模具在岳众 |  | 1
15 | 5 | H6 | SHT0010408 | SHT0010408 | 坐垫翻折支撑轴套 |  |  | EA | [5 empty] | Y | 冷镦件 | SWRCH35K |  | Q/BQB 501 SWRCH35K-Q/BQB 517 | 25*25*17 |  | 0.0185 | 2.0平台 |  |  |  | 冷镦 | 20 | 18 |  | 0.039982 | 46.27% |  | 0.0011304 |  |  | 河北外购 | 瑞安精艺 |  | 1
16 | 5 | 重汽-2.0 | SHT0013309 | SHT0013309 | 翻转限位钣金安装轴 |  |  | EA | [5 empty] | N | 冷镦件 | SWRCH35K |  |  |  |  | 0.0102 | 2.0平台 |  |  |  | 冷镦 | 20 | 14 |  | 0.024187 | 42.17% |  | 0.0008792 |  |  | 河北外购 |  |  | 1
17 | 3 | H4 | SHT0002735 |  | 副驾调角器解锁把手电泳 | 冲压件 | B | EA |  | A | H4A-6905112 | A | N | Y | 电泳总成件 | ASSY |  | t=2.5-GB/T 708 SPFH590-GB/T 11253 | 70*20*36 |  | 0.0417 | 2.0平台 |  |  |  | 电泳 | [6 empty] | 0.00648 |  |  | 河北自制 | 电泳车间 |  | 1
18 | 4 | H4 | SHT0010721 | SHT0010721 | 副驾调角器解锁把手 | 冲压件 | B | EA |  | A | H4A-6905112 | A | N | Y | 钣金件 | SPFH590 t=2.5 |  | t=2.5-GB/T 708 SPFH590-GB/T 11253 | 70*20*36 |  | 0.0417 | 2.0平台 |  |  |  | 冲压 | 72 | 45 | 2.5 | 0.063666 | 65.5% |  | 0.00648 |  |  | 河北外购 | 万昌五金 |  | 1
19 | 2 | 重汽-2.0 |  | SHT0013318 | 副边调角器总成 | 分总成 | A | EA |  | A | SQX3000-6905125 | A | N | N | 焊接总成件 | ASSY |  | —— | 39*186*128 |  | 0.963 | 2.0平台 |  |  |  | 焊接 | [5 empty] | 3 |  |  |  | 过程虚拟件 |  |  | 1
20 | 3 | X3000 | SHT0001996 | —— | 调角器左下连接板总成电泳 | 分总成 |  | EA |  |  | —— | —— | —— | Y | 电泳总成件 | ASSY |  | —— | 140*26*133 |  | 0.323 | 2.0平台 |  |  |  | 电泳 | [6 empty] | 0.047408 |  |  | 河北自制 | 电泳车间 |  | 1
21 | 4 | X3000 | SHT0001957 | —— | 调角器左下连接板总成 | 分总成 |  | EA |  |  | —— | —— | —— | Y | 焊接总成件 | ASSY |  | —— | 140*26*133 |  | 0.323 | 2.0平台 |  |  |  | 焊接 | [5 empty] | 6 |  |  |  | 河北自制 | 焊接车间 |  | 1
22 | 5 | H4 | SHT0001087 | H4B-6805115 | 涡簧左固定片 | 冲压件 | B | EA |  | A | H4B-6805115 | A | N | Y | 钣金件 | Q235 t=3.0 |  | 3.0-GB/T 708 Q235-GB/T 11253 | 24*33*17 |  | 0.014 | 2.0平台 |  |  |  | 冲压 | 54 | 34 | 3 | 0.043293 | 32.34% |  | 0.003672 |  |  | 河北外购 | 万昌五金 |  | 1
23 | 5 | H4 | SHT0001082 | H4B-6805110 | 塑料件固定片 | 冲压件 | B | EA |  | A | H4B-6805110 | A | N | Y | 钣金件 | Q235 t=2.0 |  | 2.0-GB/T 708 Q235-GB/T 11253 | 22*12*13 |  | 0.009 | 2.0平台 |  |  |  | 冲压 | 31 | 28 | 2 | 0.013645 | 65.96% |  | 0.001736 |  |  | 河北外购 | 再兴 |  | 1
24 | 5 | X3000 | SHT0001945 | SQX3000-6805101 | 调角器左下连接板 | 冲压件 | A | EA |  | A | SQX3000-6805101 | A | N | Y | 钣金件 | SPFH590 t=3.0 |  | 3.0-Q/BQB 301 SPFH590-Q/BQB 310 | 140*26*133 |  | 0.3 | 2.0平台 |  |  |  | 冲压 | 150 | 140 | 3 | 0.49518 | 60.58% |  | 0.042 |  |  | 河北外购 | 成卓 |  | 1
25 | 3 | X3000 | SHT0002638 |  | 调角器左上连接板总成电泳 | 分总成 | A | EA |  | A | SQX3000-6805121 | A | N | N | 电泳总成件 | ASSY |  | —— | —— |  | 0.273 | 2.0平台 |  |  |  | 电泳 | [6 empty] | 0.037337 |  |  | 河北自制 | 电泳车间 |  | 1
26 | 4 | X3000 | SHT0013319 | SHT0013319 | 调角器左上连接板总成 | 分总成 | A | EA |  | A | SQX3000-6805121 | A | N | N | 焊接总成件 | ASSY |  | —— | —— |  | 0.273 | 2.0平台 |  |  |  | 焊接 | [5 empty] | 5 |  |  |  | 河北外购 | 黄骅市成卓汽车部件厂 |  | 1
27 | 5 | X3000 |  | SQX3000-6805102 | 调角器左上连接板 | 冲压件 | A | EA |  | A | SQX3000-6805102 | A | N | Y | 钣金件 | SPFH590 t=3.0 |  | 3.0-Q/BQB 301 SPFH590-Q/BQB 310 | 95*8*132 |  | 0.24 | 2.0平台 |  |  |  | 冲压 | 145 | 100 | 3 | 0.34191 | 70.19% |  | 0.029 | [5 empty] | 1
28 | 5 | 重汽-2.0 |  | SHT0013312 | 角度限位片 | 冲压件 | C | EA |  | A | H4A-6805104 | A | N | Y | 钣金件 | SAPH440 t=3.0 |  | 3.0-Q/BQB 301 SAPH440-Q/BQB 310 | 18*20*15 |  | 0.01 | 2.0平台 |  |  |  | 冲压 | 64 | 29 | 3 | 0.043764 | 22.85% |  | 0.003712 | [5 empty] | 1
29 | 5 | H4 |  | B406805215 | 涡簧固定座 | 冲压件 | B | EA |  | A | B406805215 | A | N | Y | 钣金件 | Q235 t=3.0 |  | 3.0-GB/T 708 Q235-GB/T 11253 | 50*18*30 |  | 0.023 | 2.0平台 |  |  |  | 冲压 | 62.5 | 37 | 3 | 0.054529 | 42.18% |  | 0.004625 | [5 empty] | 1
30 | 3 | 重汽-2.0 | BSP0010035 | BSP0010035 | 靠背回位簧 | 冲压件 | A | EA |  | A | H4B-6805108 | A | N | Y | 板簧 | 65Mn t=2.0 |  | 2.0-GB/T 342 65Mn-GB/T 4357 | 96*7*80 |  | 0.354 | 2.0平台 | [7 empty] | 0.354 | 100% |  |  |  |  | 河北外购 | 海兴中盛弹簧有限公司 |  | 1
32 | 3 | H4 | SHT0014635 | SHT0014635 | 左圆盘总成 | 采购核心件 | A | EA |  | A | SHT0014635 | A | N | Y | 核心件 | ASSY |  | —— | [17 empty] | 河北外购 | 无锡全盛安仁机械有限公司 |  | 1
33 | 3 | H4 | SHT0014636 | SHT0014636 | 右圆盘总成 | 采购核心件 | A | EA |  | A | SHT0014636 | A | N | Y | 核心件 | ASSY |  | —— | [17 empty] | 河北外购 | 无锡全盛安仁机械有限公司 |  | 1
34 | 3 | H4 | SHT0014637 | SHT0014637 | 连动杆 | 杆件 | C | EA |  | A | SHT0014637 | A | N | Y | 加工管件 | Q235 |  | 1-GB/T708 Q235-GB/T700 | [17 empty] | 河北外购 | 无锡全盛安仁机械有限公司 |  | 1

## SHT0011020
序号 | 装配等级 | [9 empty] | QAD | 零件号 | 中文名称 | 零件描述 | 重要度 | 单位 | 图示 | 数据版本 | 图纸号 | 是否申请新零件号 | 沿用件Y/N | 零件类别 | 材料 | 材料标准 | 轮廓尺寸 (长*宽*高) | 重量 （Kg） | 表面处理 | 工艺方式 | 工艺规格 |  |  | 工艺用量 （Kg） | 材料利用率 | 焊接长度 （cm） | 涂装面积 （m2） | 工时/h | 人数 | 外购/自制 | 供应商/工序 | 价格 | 备注 | 用量
| 0 | 1 | 2 | 3 | 4 | 5 | 6 | 7 | 8 | 9 | [18 empty] | 长 | 宽 | 高
8 |  |  | 2 | [7 empty] | SHT0011020 | SHT0011020 | 副司机靠背泡沫总成 | 分总成 | B | ea |  | A | SHT0011020 | Y | N | 分成件 | ASSY | —— | 182*540*866 | 2.4664 | —— | 发泡 | [9 empty] | 河北自制 | 发泡车间 |  |  | 1
9 |  |  |  | 3 | [7 empty] | SHT0011021 | 靠背聚氨酯泡沫 |  | B | ea |  | A | SHT0011021 | Y | N | 注塑件 | 聚氨酯 | —— | 182*540*866 | 1.526 | —— |  |  |  |  | 1.65 | 92.48% |  |  |  |  | 过程虚拟件 |  |  |  | 1
10 |  |  |  | 3 | [6 empty] | SHT0011022 | SHT0011022 | 靠背泡沫预埋钢丝1 | 线材 | B | ea |  | A | SHT0011022 | Y | N | 线材 | 20# ⌀2.0 | ⌀2-GB/T 342 Q235-GB/T 700 | —— | 0.0128 | —— | 折弯 |  |  |  | 0.0128 | 100% |  |  |  |  | 河北外购 | 海兴中盛弹簧有限公司 |  |  | 2
11 |  |  |  | 3 | [6 empty] | SHT0011693 | SHT0011693 | 坐垫钢丝 | 线材 | B | ea |  | A | SHT0011693 | Y | N | 线材 | 20# ⌀2.0 | ⌀2-GB/T 342 Q235-GB/T 700 | —— | 0.007 | —— | 折弯 |  |  |  | 0.007 | 100% |  |  |  |  | 河北外购 | 海兴中盛弹簧有限公司 |  |  | 1
12 |  |  |  | 3 | [6 empty] | SHT0011443 | SHT0011443 | 毡条1 |  | C | ea |  | A | SHT0011443 | Y | N | —— | —— | —— | 225*12 | 0.0025 |  | 裁剪 | 225 | 12 | [7 empty] | 河北外购 | 新梦顶（上海）贸易有限公司 |  |  | 1
13 |  |  |  | 3 | [6 empty] | SHT0011444 | SHT0011444 | 毡条2 |  | C | ea |  | A | SHT0011444 | Y | N | —— | —— | —— | 100*12 | 0.0024 |  | 裁剪 | 100 | 12 | [7 empty] | 河北外购 | 新梦顶（上海）贸易有限公司 |  |  | 1
14 |  |  |  | 3 | [6 empty] | SHT0011445 | SHT0011445 | 毡条3 |  | C | ea |  | A | SHT0011445 | Y | N | —— | —— | —— | 274*12 | 0.0029 |  | 裁剪 | 310 | 12 | [7 empty] | 河北外购 | 新梦顶（上海）贸易有限公司 |  |  | 1
15 |  |  |  | 3 | [6 empty] | SHT0014454 | SHT0014454 | 刺毛条1-6mm |  | C | ea |  | A | SHT0011445 | Y | N | —— | —— | —— | 225*6 | 0.0029 |  | 裁剪 | 225 | 6 | [7 empty] | 河北外购 | 新梦顶（上海）贸易有限公司 |  |  | 1
16 |  |  |  | 3 | [6 empty] | SHT0014455 | SHT0014455 | 刺毛条2-6mm |  | C | ea |  | A | SHT0011445 | Y | N | —— | —— | —— | 100*6 | 0.0029 |  | 裁剪 | 100 | 6 | [7 empty] | 河北外购 | 新梦顶（上海）贸易有限公司 |  |  | 1

## SHT0011026
序号 | 装配等级 | [9 empty] | QAD | 零件号 | 中文名称 | 零件描述 | 重要度 | 单位 | 图示 | 数据版本 | 图纸号 | 是否申请新零件号 | 沿用件Y/N | 零件类别 | 材料 | 材料标准 | 轮廓尺寸 (长*宽*高) | 重量 （Kg） | 表面处理 | 工艺方式 | 工艺规格 |  |  | 工艺用量 （Kg） | 材料利用率 | 焊接长度 （cm） | 涂装面积 （m2） | 工时/h | 人数 | 外购/自制 | 供应商/工序 | 价格 | 备注 | 用量
| 0 | 1 | 2 | 3 | 4 | 5 | 6 | 7 | 8 | 9 | [18 empty] | 长 | 宽 | 高
103 |  |  | 2 | [7 empty] | SHT0011026 | SHT0011026 | 副司机座垫泡沫总成 |  | C | ea |  | A | SHT0011026 | Y | N | PUR | ASSY | —— | 538*519*111 | 0.803 |  | 发泡 | [9 empty] | 河北自制 | 发泡车间 |  |  | 1
104 |  |  |  | 3 | [7 empty] | SHT0011027 | 聚氨酯泡沫 |  | C | ea |  | A | SHT0011027 | Y | N | 注塑件 | PUV | —— | 538*519*111 | 0.778 | [5 empty] | 0.85 | 91.53% |  |  |  |  | 过程虚拟件 |  |  |  | 1
105 |  |  |  | 3 | [6 empty] | SHT0011028 | SHT0011028 | 座垫泡沫预埋钢丝1 |  | C | ea |  | A | SHT0011028 | Y | N | 线材 | 20# ⌀2.0 | ⌀2-GB/T 342 Q235-GB/T 700 | ⌀2.0*390 | 0.009 |  | 折弯 |  |  |  | 0.009 | 100% |  |  |  |  | 河北外购 | 海兴中盛弹簧有限公司 |  |  | 1
106 |  |  |  | 3 | [6 empty] | SHT0011693 | SHT0011693 | 坐垫钢丝 |  | C | ea |  | A | SHT0011693 | Y | N | 线材 | 20# ⌀2.0 | ⌀2-GB/T 342 Q235-GB/T 700 | ⌀2.0*250 | 0.007 |  | 折弯 |  |  |  | 0.007 | 100% |  |  |  |  | 河北外购 | 海兴中盛弹簧有限公司 |  | 借用乘用车 | 2
107 |  |  |  | 3 | [6 empty] | SHT0011029 | SHT0011029 | 无纺布 |  | C | ea |  | A | SHT0011029 | Y | N | —— | —— |  |  | 0.03 |  | 裁剪 | 600 | 600 | [7 empty] | 河北外购 | 黄骅建昌塑料制品有限公司 |  |  | 1

## SHT0013039
设计: |  |  |  |  | 校核： | [5 empty] | 标准化： |  |  |  |  | 副驾驶调角器总成-工艺BOM | [25 empty] | 零件号
内部号
会签： | [41 empty] | 名称
批准： | [13 empty] | 日期： | [27 empty] | 规格型号
版本：A | [41 empty] | 车型配置
说明： | [41 empty] | 种类
序号 | 装配等级 | [9 empty] | 来源 | QAD |  | 零件号 | 名称 | 零件描述 | 重要度 | 单位 | 图示 | 数据版本 | 图纸号 | 图纸版本 | 是否申请新零件号 | 沿用件 Y/N | 零件类别 | 材料 | 材料标准 | 轮廓尺寸 (长*宽*高) | 重量 （Kg） | 表面处理 | 工艺方式 | 工艺规格 |  |  | 工艺用量(kg) | 材料利用率 | 焊接长度(cm) | 涂装面积(㎡) | 外购/自制 | 供应商 | 价格 | 备注 | 用量
| 0 | 1 | 2 | 3 | 4 | 5 | 6 | 7 | 8 | 9 | [21 empty] | 长 | 宽 | 高
1 |  | 1 | [8 empty] | 汕德卡 | SHT0013039 |  | SHT0013039 | 副驾驶调角器总成 | 分总成 |  | EA |  | A | SQX3000-6905190 | A | N | N | 装配总成件 | ASSY | —— | 495*128*186 | 2.106 | —— | [6 empty] | 77.1 |  | 河北自制 | 焊接车间 |  |  | 1
2 |  |  | 2 | [7 empty] | H4 |  |  | SHT0013065 | 副驾驶主边调角器总成 | 分总成 | A | EA |  | A | SQX3000-6805120 | A1 | N | Y | 焊接总成件 | ASSY | —— | 492*128*185 | 1.153 | —— | 焊接 | [5 empty] | 3 |  | 过程虚拟件 |  |  |  | 1
3 |  |  |  | 3 | [6 empty] | H4 | SHT0014637 | 02.03.19.057B |  | 联动杆 | 管材 | A | EA |  | A | SQX3000-6805105 | A1 | N | Y | 管材件 | Q195 | GB/T700 | 10*425*10 | 0.09 | —— |  | 435 | 10 | 1 | 0.09657 | 93.2% |  |  | 河北外购 | 无锡全盛安仁机械有限公司 |  |  | 1
4 |  |  |  | 3 | [6 empty] | H4 | SHT0014636 | 02.03.26.027B |  | 右圆盘总成 | 分总成 | A | EA |  | A | H4B-6805105 | A1 | N | Y | 功能件 | ASSY（2534832X） | —— | 83*98*83 | 0.25 | —— | [8 empty] | 河北外购 | 无锡全盛安仁机械有限公司 |  |  | 1
5 |  |  |  | 3 | [7 empty] | SHT0001994 |  |  | 调角器右下连接板总成电泳 | 电泳分总成 |  | EA | [5 empty] | Y | 电泳总成件 | ASSY | —— | —— |  | 电泳 | 电泳 | [6 empty] | 0.047408 | 河北自制 | 电泳车间 |  |  | 1
6 |  |  |  |  | 4 | [6 empty] | SHT0001959 |  |  | 调角器右下连接板总成 | 焊接分总成 |  | EA | [5 empty] | Y | 焊接总成件 | ASSY | —— | —— |  | —— | 焊接 | [5 empty] | 6 |  | 河北自制 | 焊接车间 |  |  | 1
7 | [5 empty] | 5 |  |  |  |  | H4 | SHT0001086 | 02.03.19.022 | H4B-6805114 | 涡簧右固定片 | 冲压件 | B | EA |  | A | H4B-6805114 | A1 | N | Y | 钣金件 | Q235 t=3.0 | GBT11253 | 24*33*17 | 0.014 | —— | 冲压 | 54 | 34 | 3 | 0.043293 | 32.34% |  | 0.003672 | 河北外购 | 万昌五金 |  |  | 1
8 | [5 empty] | 5 |  |  |  |  | H4 | SHT0001082 | 02.03.19.033 | H4B-6805110 | 塑料件固定片 | 冲压件 | B | EA |  | A | H4B-6805110 | A1 | N | Y | 钣金件 | Q235 t=2.0 | GBT11253 | 22*12*13 | 0.009 | —— | 冲压 | 31 | 28 | 2 | 0.013645 | 65.96% |  | 0.001736 | 河北外购 | 再兴 |  |  | 1
9 | [5 empty] | 5 |  |  |  |  | H4 | SHT0001950 | 02.03.26.071 | SQX3000-6805103 | 调角器右下连接板 | 冲压件 | A | EA |  | A | SQX3000-6805103 | A1 | N | Y | 钣金件 | SPFH590 t=3.0 | Q/BQB301 Q/BQB310 | 140*26*133 | 0.3 | —— | 冲压 | 150 | 140 | 3 | 0.49518 | 60.58% |  | 0.042 | 河北外购 | 成卓 |  |  | 1
10 |  |  |  | 3 | [6 empty] | H4 | SHT0001995 |  |  | 调角器右上连接板总成电泳 | 分总成 | A | EA |  | A | SQX3000-6805122 | A1 | N | Y | 电泳总成件 | ASSY | —— | 95*24*132 | 0.267 | 电泳 | 电泳 | [6 empty] | 0.037337 | 河北自制 | 电泳车间 |  |  | 1
11 |  |  |  |  | 4 | [5 empty] | H4 | SHT0001960 |  | SQX3000-6805122 | 调角器右上连接板总成 | 分总成 | A | EA |  | A | SQX3000-6805122 | A1 | N | Y | 焊接总成件 | ASSY | —— | 95*24*132 | 0.267 | —— | 焊接 | [5 empty] | 5 |  | 河北自制 | 焊接车间 |  |  | 1
11 | [5 empty] | 5 |  |  |  |  | H4 | SHT0001020 |  | SQX3000-6805104 | 调角器右上连接板 | 冲压件 | A | 个 |  | A | SQX3000-6805104 | A | N | Y | 钣金件 | SPFH590 t=3.0 | 3.0-Q/BQB 301 SPFH590-Q/BQB 310 | 95*8*132 | 0.24 | —— | 冲压 | 145 | 100 | 3 | 0.34191 | 70.19% |  | 0.029 | 河北外购 | 黄骅市成卓汽车部件厂 |  |  | 1
12 | [5 empty] | 5 |  |  |  |  | H4 | SHT0001007 |  | H4A-6805104 | 角度限位片 | 冲压件 | C | 个 |  | A | H4A-6805104 | A | N | Y | 钣金件 | SAPH440 t=3.0 | 3.0-Q/BQB 301 SAPH440-Q/BQB 310 | 18*20*15 | 0.01 | —— | 冲压 | 64 | 29 | 3 | 0.043764 | 22.85% |  | 0.003712 | 河北外购 | 黄骅市成卓汽车部件厂 |  |  | 1
13 | [5 empty] | 5 |  |  |  |  | H4 | SCS0004794 |  | B406805215 | 涡簧固定座 | 冲压件 | B | 个 |  | A | B406805215 | A | N | Y | 钣金件 | Q235 t=3.0 | 3.0-GB/T 708 Q235-GB/T 11253 | 50*18*30 | 0.023 | —— | 冲压 | 62.5 | 37 | 3 | 0.054529 | 42.18% |  | 0.004625 | 河北外购 | 黄骅市成卓汽车部件厂 |  |  | 1
15 |  |  |  | 3 | [6 empty] | H4 | SHT0001005 | 02.03.27.022 | H4B-6805108 | 涡簧 | 弹簧钢 | A | EA |  | A | H4B-6805108 | A1 | N | Y | 弹簧件 | 65Mn t=2.0 | GB/T4357 | 96*7*80 | 0.136 | —— |  |  |  |  | 0.136 |  |  |  | 河北外购 | 江苏万金 |  |  | 1
16 |  |  |  | 3 | [6 empty] | H4 | SHT0002661 |  |  | 右侧调角器手柄钣金电泳 | 电泳件 | B | EA |  | A | SHT0010720 | A2 | N | Y | 电泳件 | ASSY |  |  | 0.0493 | 电泳 | [7 empty] | 0.00648 | 河北自制 | 电泳车间 |  |  | 1
17 |  |  |  |  | 4 | [5 empty] | H4 | SHT0012997 |  | SHT0012997 | 右侧调角器手柄钣金 | 冲压件 | B | EA |  | A | SHT0010720 | A2 | N | Y | 钣金件 | SPFH590 t=2.0 | Q/BQB301 Q/BQB311 | 70*20*37 | 0.0493 | —— | 冲压 | 72 | 45 | 2.5 | 0.063666 | 77.44% |  | 0.00648 | 河北外购 | 万昌五金 |  |  | 1
18 |  |  | 2 | [7 empty] | H4 |  |  | SQX3000-6805125 | 副边调角器总成 | 分总成 | A | EA |  | A | SQX3000-6805125 | A1 | N | Y | 焊接总成件 | ASSY | —— | 186*128*39 | 0.953 | —— | 焊接 | [5 empty] | 3 |  | 过程虚拟件 |  |  |  | 1
19 |  |  |  | 3 | [6 empty] | H4 | SHT0014635 | 02.03.19.054B |  | 左圆盘总成 | 分总成 | A | EA |  | A | SQX3000-6805114 | A1 | N | Y | 功能件 | ASSY | —— | 83*83*21 | 0.23 | —— | [8 empty] | 河北外购 | 无锡全盛安仁机械有限公司 |  |  | 1
20 |  |  |  | 3 | [6 empty] | H4 | SHT0001996 |  |  | 调角器左下连接板总成电泳 | 分总成 |  | EA |  | A | —— | A | N | Y | 电泳总成件 | ASSY |  |  | 0.346 | 电泳 | 电泳 | [6 empty] | 0.047408 | 河北自制 | 电泳车间 |  |  | 1
21 |  |  |  |  | 4 | [5 empty] | H4 | SHT0001957 |  |  | 调角器左下连接板总成 | 分总成 |  | EA |  | A | —— | A | N | Y | 焊接总成件 | ASSY |  |  | 0.323 | —— | 焊接 | [5 empty] | 6 |  | 河北自制 | 焊接车间 |  |  | 1
22 | [5 empty] | 5 |  |  |  |  | H4 | SHT0001087 | 02.03.19.021 | H4B-6805115 | 涡簧左固定片 | 冲压件 | B | EA |  | A | H4B-6805115 | A1 | N | Y | 钣金件 | Q235 t=3.0 | GBT11253 | 24*33*17 | 0.014 | —— | 冲压 | 54 | 34 | 3 | 0.043293 | 32.34% |  | 0.003672 | 河北外购 | 万昌五金 |  |  | 1
23 | [5 empty] | 5 |  |  |  |  | H4 | SHT0001082 | 02.03.19.033 | H4B-6805110 | 塑料件固定片 | 冲压件 | B | EA |  | A | H4B-6805110 | A1 | N | Y | 钣金件 | Q235 t=2.0 | GBT11253 | 22*12*13 | 0.009 | —— | 冲压 | 31 | 28 | 2 | 0.013645 | 65.96% |  | 0.001736 | 河北外购 | 再兴 |  |  | 1
24 | [5 empty] | 5 |  |  |  |  | H4 | SHT0001945 | 02.03.26.069 | SQX3000-6805101 | 调角器左下连接板 | 冲压件 | A | EA |  | A | SQX3000-6805101 | A1 | N | Y | 钣金件 | SPFH590 t=3.0 | Q/BQB301 Q/BQB310 | 140*240*133 | 0.3 | —— | 冲压 | 150 | 140 | 3 | 0.49518 | 60.58% |  | 0.042 | 河北外购 | 成卓 |  |  | 1
25 |  |  |  | 3 | [6 empty] | H4 | SHT0001997 |  |  | 调角器左上连接板总成电泳 | 分总成 | A | EA |  | A | SQX3000-6805121 | A1 | N | Y | 电泳总成件 | ASSY | —— | —— | 0.267 | 电泳 | 电泳 | [6 empty] | 0.037337 | 河北自制 | 电泳车间 |  |  | 1
26 |  |  |  |  | 4 | [5 empty] | H4 | SHT0001958 |  |  | 调角器左上连接板总成 | 分总成 | A | EA |  | A | SQX3000-6805121 | A1 | N | Y | 焊接总成件 | ASSY | —— | —— | 0.267 | —— | 焊接 | [5 empty] | 5 |  | 河北自制 | 焊接车间 |  |  | 1
26 | [5 empty] | 5 |  |  |  |  | X3000 | SHT0001022 | SHT0001022 | SQX3000-6805102 | 调角器左上连接板 | 冲压件 | A | 个 |  | A | SQX3000-6805102 | A | N | Y | 钣金件 | SPFH590 t=3.0 | 3.0-Q/BQB 301 SPFH590-Q/BQB 310 | 95*8*132 | 0.24 | —— | 冲压 | 145 | 100 | 3 | 0.34191 | 70.19% |  | 0.029 | 河北外购 | 成卓 |  |  | 1
28 | [5 empty] | 5 |  |  |  |  | H4 | SHT0001007 | 02.03.27.014 | H4A-6805104 | 角度限位片 | 冲压件 | C | EA |  | A | H4A-6805104 | A1 | N | Y | 钣金件 | SAPH440 t=3.0 | Q/BQB301 Q/BQB310 | 18*20*15 | 0.027 | —— | 冲压 | 64 | 29 | 3 | 0.043764 | 61.69% |  | 0.003712 | 河北外购 | 成卓 |  |  | 1
29 | [5 empty] | 5 |  |  |  |  | H4 | SCS0004794 | 02.03.09.024 | B406805215 | 涡簧固定座 | 冲压件 | B | EA |  | A | B406805215 | A1 | N | Y | 钣金件 | Q235 t=3.0 | GBT11253 | 50*18*30 | 0.023 | —— | 冲压 | 62.5 | 37 | 3 | 0.054529 | 42.18% |  | 0.004625 | 河北外购 | 天丰 |  |  | 1
30 |  |  |  | 3 | [6 empty] | H4 | SHT0001005 | 02.03.27.022 | H4B-6805108 | 涡簧 | 弹簧钢 | B | EA |  | A | H4B-6805108 | A1 | N | Y | 弹簧件 | t=2-GB/T342 65Mn-GB/T4357 | GB/T4357 | 96*7*80 | 0.136 | —— |  |  |  |  | 0.136 | 100% |  |  | 河北外购 | 江苏万金 |  |  | 1
Note on V25: 增加两个倒扣后取的新零件号20190916
Note on V26: 增加两个倒扣后取的新零件号20190916