## 主驾驶首页
版本：0/A0 识别号：GR/ZY/BOM-2022-01-001
编号：GR-21-01-23
车型 |  | X5000S | X5000S驾驶员座椅总成EBOM清单 | [7 empty] | 编制 | 审核 | 标准化 | 批准 | 页次 | 日 期
|  |  | (首页 ) | [7 empty] | 李朝峰 |  |  |  | 1/1 | 2022-01-10
图示 |  | NO. | 图号 |  | 件名 |  | 产品描述 |  |  |  | 单台用量 | 车型配置 |  | 备注
|  | 1 | SHT0014046 |  | 左空气座椅总成/X5000S |  | X5000S-DZ16251510101 气囊减震，气动升降，速升速降、可变阻尼，坐垫延伸（客户无要求）三点式安全带、两气袋腰脱、右扶手、靠背调节、前后调节、带手控阀支架、织物面料 |  |  |  | 1 | 标配 |  | 使用我司2.0平台直线阀，P22造型罩壳
|  | 2 | SHT0016549 |  | 驾驶员座椅总成 |  | 在DZ16251510101基础上更换面料及泡沫造型，取消扶手、取消手控阀支架 |  |  |  | 1 | 标配
|  | 3 | 以下空白
4
变更履历
No | 日期 | 零件号 | 零件名称 | 变更内容 | 变更原因 | 变更来源 | No | 日期 | 零件号 | 零件名称 | 变更内容 |  | 变更原因 |  | 变更来源
1 | 20220222 | SHT0014202 | 座框减震器总成 | 删除下级内容 | 模块工程师介入，相关内容迁移至模块EBOM
2 | 20220222 | SHT0013940 | 驾驶员靠背焊接总成 | 更正零部件号
3 | 20220222 | SHT0014224 | 扶手支架焊接总成 | 变更为重汽扶手支架SHT0013121 | 会议评审，减少新开件数量。简化过程管理。
4 | 20220222 | SHT0014239 | 座椅标识 | 变更为SHT0010250 | 标识内容不新开，内容不一致，原材料一致。西安工厂厂内雕刻。
5 | 20220222 | SHT0013940 | 驾驶员靠背焊接总成 | 变更为SHT0014369，增加电泳工序
6 | 20220525 | BCL0010010 | 四管夹 | 新增 | 更正EBOM
7 | 20220527 | H4681010091A0 | 安全带出口盖板 | 替代H5-6802126 | ECR0007883
8 | 20220527 | H4681010096A0 | 安全带外部罩壳固定卡片 | 替代H5-6802127 | ECR0007883
9 | 20220527 | SHT0011963 | 后部罩壳 | 取消使用 | 更正EBOM
10 | 20220528 | Q150B1025Q | 六角头螺栓 | 替代Q150B1035Q | 更正EBOM
11 | 20220528 | SHT0013338 | 主边调角器总成 | 删除 | 更正EBOM
12 | 20220528 | SQXM3000-6805540 | 副边调角器总成 | 删除 | 更正EBOM
13 | 20220608 | SHT001630 | 座椅标识 | 新增与座椅分开供货的底座焊接总成标识 | 更正EBOM
14 | 20220608 | Ｑ4400410 | 扁圆头开口抽芯铆钉 | 新增 | 更正EBOM
15 | 20220613 | SHT0014734 | L6000锁扣总成 | 替换SQX3000-6802951 | 接插件变更
16 | 20220615 | SHT0014721 | X5000-S装车接头 | 新增 | 客户要求
17 | 20220820 | SHT0014529 | 驾驶员靠背骨架总成 | 取消使用 | 更正EBOM
18 | 20221009 | BPC0010177 | 速降调节机构总成 | 取消 | 更正BOM
19 | 20221009 | SHT0014603 | 按压式速降阀气路分总成 | 新增 | 更正BOM
20 | 20221009 | BPC0010181 | 2.0按压速降阀按钮分总成 | 新增 | 更正BOM
21 | 20221009 | BPC0010070 | 后盖 | 新增 | 更正BOM
22 | 20221025 | SHT0010465 | 防护弹簧 | 新增 | 更正EBOM | 邮件输入
23 | 20221025 | BPC0010012 | 4mm卡箍 | 数量更改更改为2个 | 更正EBOM | 邮件输入
24 | 20221209 | SHT0014219 | 车身手柄安装支架减震器连接钣金焊接总成 | 更改至底座模块化EBOM中 | 设计及工艺更改
25 | 20221209 | SHT0014220 | 车身手柄安装支架减震器连接钣金 | 更改至底座模块化EBOM中 | 设计及工艺更改
26 | 20221209 | Q370C08 | 焊接六角螺母 | 更改至底座模块化EBOM中 | 设计及工艺更改
27 | 20230220 | SHT0014721 | X5000-S装车接头 | 更改至底座模块化EBOM中 | 设计及工艺更改
28 | 20230614 | GB/T845-85 BT | 圆头割尾自攻钉 | 数量更改为4 | 升降手柄增加固定孔 | ECR0009326
29 | 20230625 | SHT0012178 | 延伸座盆总成 | 取消 | 工厂需求
30 | 20230625 | SQX3000-6801100 | 延伸座盆总成 | 新增

## 主驾驶座椅
设计: |  | 校核： | 标准化： |  | X5000S驾驶员座椅总成EBOM | [17 empty] | 零件号 | SHT0014046 (DZ16251510101) | SHT0016549
会签： | [22 empty] | 中文名称 | 驾驶员座椅总成 | 驾驶员座椅总成
批准: |  | 日期： | [20 empty] | 规格型号 | 整体式座椅 | 整体式座椅
版本：A | [22 empty] | 车型配置 | 三点式安全带 | 三点式安全带
说明： | [22 empty] | 重量
价格
序号 | 装配等级 | 零件来源 | 零件号 | 中文名称 | 零件描述 | 重要度 | 单位 | 图示 | 数据版本 | 图纸号 | 图纸版本 | 是否申请新零件号 | 沿用件 | 零件类别 | 材料 | 规格 | 材料标准 | 轮廓尺寸 (长*宽*高) | 设计密度 | 重量 （Kg） | 平台 | 表面处理 | 备注 | 用量 | 用量
1 | 0 | X5000S | SHT0014046 (DZ16251510101) | 驾驶员座椅总成 | —— | A | 个 |  | A | SHT0014046 (DZ16251510101) | A | Y | N | 装配总成件 | ASSY | —— | —— | 688*679*1107 | —— | 44 | 2 | —— | —— | 1 | 0
2 | 0 | X5000S | SHT0016549 | 驾驶员座椅总成 | —— | A | 个 |  | A | SHT0014046 (DZ16251510101) | A | Y | N | 装配总成件 | ASSY | —— | —— | 688*679*1107 | —— | 44 | 2 | —— | —— | 0 | 1
3 | 0 | X5000S | SHT0014197 | 底支架焊接总成 | —— | A | 个 |  | A | SHT0014197 | A | Y | N | 焊接总成 | ASSY | —— | —— | 450*299*161 | —— | 6.1225 | —— | 电泳 | —— | 1 | 1
4 | 1 | X5000S | SHT0014198 | 底支架前板 | —— | B | 个 |  | A | SHT0014198 | A | Y | N | 钣金件 | SAPH440 | t=2.5 | Q/BQB301 Q/BQB310 | 66*299*161 | —— | 1.2099 | —— | —— | —— | 1 | 1
5 | 1 | X5000S | SHT0014199 | 底支架后板 | —— | B | 个 |  | A | SHT0014199 | A | Y | N | 钣金件 | SAPH440 | t=2.5 | Q/BQB301 Q/BQB310 | 205*299*161 | —— | 1.4029 | —— | —— | —— | 1 | 1
6 | 1 | X5000S | SHT0014200 | 底支架左板 | —— | B | 个 |  | A | SHT0014200 | A | Y | N | 钣金件 | SAPH440 | t=2.5 | Q/BQB301 Q/BQB310 | 471*47*159 | —— | 1.7085 | —— | —— | —— | 1 | 1
7 | 1 | X5000S | SHT0014201 | 底支架右板 | —— | B | 个 |  | A | SHT0014201 | A | Y | N | 钣金件 | SAPH440 | t=2.5 | Q/BQB301 Q/BQB310 | 471*67*159 | —— | 1.6252 | —— | —— | —— | 1 | 1
8 | 1 | —— | Q370C08 | 六角焊接螺母 | —— | B | 个 |  | —— | —— | —— | N | Y | 标准件 | 45# M8 | —— | —— | 16*14*6 | —— | 0.01 | —— | —— | —— | 6 | 6
9 | 1 | —— | Q37106 | 六角焊接螺母 | —— | B | 个 |  | —— | —— | —— | N | Y | 标准件 | 45# M6 | —— | —— | —— | —— | 0.012 | —— | —— | —— | 8 | 8
10 | 1 | 陕汽 | SHT001630 | 座椅标识 | 底支架焊接总成标识 | B | 个 | —— | A | SHT0014239 | A | N | Y | 钣金件 | 铝制 | t=0.3 | —— | —— | —— | 0.0008 | —— | —— | —— | 1 | 1
11 | 1 | —— | Ｑ4400410 | 扁圆头开口抽芯铆钉 | 固定标识 | B | 个 | —— | —— | —— | —— | N | Y | 标准件 | —— | φ4 | —— | —— | —— | 0.001 | —— | —— | —— | 2 | 2
12 | 1 | X5000S | SHT0014052 | 驾驶员滑轨总成 | 设计位置向前115mm,行程230mm | A | 个 |  | A | SHT0014052 | A | Y | N | 装配总成 | —— | —— | —— | 475*257*48 | —— | 2.5 | —— | 电泳 | —— | 1 | 1
13 | 1 | X5000S | SHT0014202 | 座框减震器总成 | 2.2VDC阀 | A | 个 |  | A | SHT0014202 | A | Y | N | 装配总成件 | —— | —— | —— | —— | —— | 18.5583 | —— | —— | —— | 1 | 0
14 | 1 | X5000S | SHT0016550 | 座框减震器总成 | 2.2VDC阀。取消焊接的手控阀支架 | A | 个 |  | A | SHT0014202 | A | Y | N | 装配总成件 | —— | —— | —— | —— | —— | 18.5583 | —— | —— | —— | 0 | 1
15 | 1 | X5000S | SHT0014219 | 车身手柄安装支架减震器连接钣金焊接总成 | —— | B | 个 |  | A | SHT0014219 | A | Y | N | 焊接总成 | ASSY | —— | —— | 160*156*105 | —— | 0.7604 | —— | 电泳 | —— | 1 | 1
16 | 2 | X5000S | SHT0014220 | 车身手柄安装支架减震器连接钣金 | —— | B | 个 |  | A | SHT0014220 | A | Y | N | 冲压件 | SAPH440 | t=2.0 | Q/BQB301 Q/BQB310 | 160*156*105 | —— | 0.7571 | —— | —— | —— | 1 | 1
17 | 2 | —— | Q370C08 | 焊接六角螺母 | —— | B | 个 |  | —— | —— | —— | N | Y | 标准件 | —— | —— | —— | —— | —— | 0.0012 | —— | —— | —— | 3 | 3
18 | 1 | X5000S | SHT0014221 | 车身手柄连接支架焊接总成 | —— | B | 个 |  | A | SHT0014221 | A | Y | N | 焊接总成 | ASSY | —— | —— | 232*208*164 | —— | 0.8685 | —— | 电泳 | —— | 1 | 0
19 | 2 | X5000S | SHT0014222 | 车身手柄安装支架 | —— | B | 个 |  | A | SHT0014222 | A | Y | N | 冲压件 | SAPH440 | t=2.0 | Q/BQB301 Q/BQB310 | 232*103*164 | —— | 0.2817 | —— | —— | —— | 1 | 0
20 | 2 | X5000S | SHT0014223 | 车身手柄安装中间支架 | —— | B | 个 |  | A | SHT0014223 | A | Y | N | 冲压件 | SAPH440 | t=2.0 | Q/BQB301 Q/BQB310 | 160*156*105 | —— | 0.5841 | —— | —— | —— | 1 | 0
21 | 1 | —— | Q218B0816 | 内六角螺栓 | 滑轨与减震器固定为4个。手柄支架互相连接为3个，支架与座椅连接为3个 | B | 个 |  | —— | —— | —— | N | Y | 标准件 | M8*16 | —— | M8*16 | ∅12*24 | —— | 0.0235 | —— | 发黑 | —— | 7 | 4
22 | 1 | M3000-S | SHT0012956 | 主驾驶调角器总成 | —— | A | 个 |  | A | SHT0012956 | A | N | Y | 装配总成件 | ASSY | —— | —— | 495*128*186 | —— | 2.2024 | —— | —— | —— | 1 | 1
23 | 1 | —— | Q150B1025Q | 六角头螺栓 | 连接调角器 | B | 个 |  | —— | —— | —— | N | Y | 标准件 | —— | —— | —— | 18*42*17 | —— | 0.026 | —— | 发黑 | —— | 8 | 8
24 | 1 | —— | Q40110 | 平垫圈 | 连接调角器 | B | 个 |  | —— | —— | —— | N | Y | 标准件 | —— | —— | —— | 20*2*20 | —— | 0.004 | —— | 发黑 | —— | 8 | 8
25 | 1 | —— | Q40310 | 弹垫圈 | 连接调角器 | B | 个 |  | —— | —— | —— | N | Y | 标准件 | —— | —— | —— | 20*3*20 | —— | 0.006 | —— | 发黑 | —— | 8 | 8
26 | 1 | X5000S | SHT0014207 | 驾驶员坐垫总成 | —— | B | 个 |  | A | —— | —— | Y | N | 装配总成件 | ASSY | —— | —— | 516*502*143 | —— | 2.936 | —— | —— | —— | 1 | 0
27 | 1 | X5000S | SHT0016551 | 驾驶员坐垫总成 | —— | B | 个 |  | A | —— | —— | Y | N | 装配总成件 | ASSY | —— | —— | 516*502*143 | —— | 2.936 | —— | —— | —— | 0 | 1
28 | 1 | X5000S | SHT0014208 | 驾驶员座垫泡沫总成 | —— | B | 个 |  | A | SHT0014208 | A | Y | N | 装配总成件 | ASSY | —— | —— | 495*540*130 | （50±5）kg/m³ | 0.9044 | —— | —— | —— | 1 | 0
29 | 1 | X5000S | SHT0014209 | 驾驶员座垫泡沫本体 | —— | B | 个 |  | A | —— | A | Y | N | 注塑件 | ASSY | —— | —— | 495*540*130 | —— | 0.8672 | —— | —— | —— | 1 | 0
30 | 2 | X5000S | SHT0014210 | 驾驶员坐垫泡沫横向预埋钢丝 | —— | B | 个 |  | A | SHT0014210 | A | Y | N | 钢丝 | Q235 | φ2 | GBT11253 | 9*439*50 | —— | 0.0117 | —— | —— | —— | 2 | 0
31 | 3 | X5000S | SHT0014211 | 驾驶员坐垫泡沫纵向预埋钢丝 | —— | B | 个 |  | A | SHT0014211 | A | Y | N | 钢丝 | Q235 | φ2 | GBT11253 | 250*9*2 | —— | 0.0069 | —— | —— | —— | 2 | 0
32 | 2 | T5 | SHT0012220 | 坐垫泡沫总成 | 发泡 | B | 个 |  | A | SHT0012220 | A | Y | N | 发泡 | ASSY | —— | —— | 504*491*106 | —— | 0.539 | 2 | —— | —— | 0 | 1
33 | 3 | X5000S | SHT0014212 | 驾驶员坐垫面套总成 | 织物 | B | 个 |  | A | —— | —— | Y | N | 缝纫总成 | ASSY | —— | —— | 495*540*130 | —— | 0.456 | —— | —— | —— | 1 | 0
34 | 3 | X5000S | SHT0016552 | 驾驶员坐垫面套总成 | 织物 | B | 个 |  | A | —— | —— | Y | N | 缝纫总成 | ASSY | —— | —— | 495*540*130 | —— | 0.456 | —— | —— | —— | 0 | 1
35 | 2 | M3000-S | SHT0012178 | 延伸座盆总成 | 60mm（6×10） | B | 个 |  | A | SHT0012178 | A | N | Y | 装配总成 | ASSY | —— | —— | —— | —— | 2.077 | —— | 电泳 | —— | 1 | 1
36 | 2 | X3000 | SQX3000-6801100 | 延伸座盆总成 | 45mm（3×15） | B | 个 |  | A | SHT0012178 | A | N | Y | 装配总成 | ASSY | —— | —— | —— | —— | 2.077 | —— | 电泳 | —— | 1 | 1
37 | 1 | X5000S | SHT0014529 | 驾驶员靠背骨架总成 | 在H4的基础上电泳 | A | 个 |  | A | SHT0012940 | A | N | Y | 焊接总成件 | ASSY | —— | —— | —— | —— | 5.4064 | —— | 电泳 | —— | 0 | 0
38 | 1 | X5000S | SHT0014369 | 驾驶员靠背骨架电泳总成 | 右扶手，气袋腰脱 | A | 个 |  | A | SHT0012940 | A | N | Y | 焊接总成件 | ASSY | —— | —— | —— | —— | 5.4064 | —— | 电泳 | —— | 1 | 0
39 | 1 | X5000S | SHT0012928 | 驾驶员靠背骨架总成 | 无扶手 | A | 个 |  | A | SHT0012940 | A | N | Y | 焊接总成件 | ASSY | —— | —— | —— | —— | 5.4064 | —— | 电泳 | —— | 0 | 1
40 | 1 | TX | SHT0013121 | 扶手支架 | —— | B | 个 |  | A | SHT0013121 | A | N | Y | 焊接总成件 | ASSY | —— | —— | 94*79.5*105 | —— | 0.3824 | —— | 电泳 | —— | 1 | 0
41 | 1 | H6 | SHT0011613 | 右侧扶手本体总成 | H6黑色手轮 | B | 个 |  | A | SHT0011612 | A | N | Y | 总成件 | ASSY | —— | —— | 4378*63*100 | —— | 0.8482 | —— | —— | —— | 1 | 0
42 | 1 | H6 | BFA0010014 | 扶手锁止销 | 左右共用 | B | 个 |  | A | BFA0010014 | A | N | Y | 冷镦件 | 65Mn | M14 | —— | 14*14*43 | —— | 0.051 | —— | 电泳 | —— | 1 | 0
43 | 1 | H6 | SHT0011330 | 扶手外盖 | 左右共用 | B | 个 |  | A | SHT0011330 | A | N | Y | 塑料件 | PA6+GF30 | —— | —— | 86*31*43 | —— | 0.013 | —— | 皮纹 | —— | 1 | 0
44 | 1 | —— | BFA0010027 | 内六角圆柱头螺钉 | 固定扶手，有螺纹胶 | B | 个 |  | A | —— | A | N | Y | 标准件 | —— | M8 | —— | 13*13*28 | —— | 0.001 | —— | 发黑 | —— | 2 | 0
45 | 1 | X3000 | SHT0011609 | 气袋腰拖总成 | —— | B | 个 |  | A | SHT0011609 | A | N | Y | 集成件 | ASSY | —— | —— | 260*250*8 | —— | 0.19 | —— | —— | —— | 1 | 1
46 | 1 | X5000S | SHT0014213 | 驾驶员靠背护面总成 | 织物 | B | 个 |  | A | —— | —— | Y | N | 缝纫总成 | ASSY | —— | —— | 480*610*180 | —— | 0.65 | —— | —— | —— | 1 | 0
47 | 1 | X5000S | SHT0016553 | 驾驶员靠背护面总成 | 织物 | B | 个 |  | A | —— | —— | Y | N | 缝纫总成 | ASSY | —— | —— | 480*610*180 | —— | 0.65 | —— | —— | —— | 0 | 1
48 | 1 | X5000S | SHT0014214 | 驾驶员靠背泡棉总成 | —— | B | 个 |  | A | SHT0014214 | A | Y | N | 注塑件 | ASSY | —— | —— | 480*610*180 | （45±5）kg/m³ | 1.433 | —— | —— | —— | 1 | 0
49 | 1 | X5000S | SHT0014215 | 驾驶员靠背泡棉本体 | —— | B | 个 |  | A | —— | —— | Y | N | 注塑件 | PUR | —— | —— | 7*237*2 | —— | 1.3256 | —— | —— | —— | 1 | 0
50 | 2 | X5000S | SHT0014216 | 驾驶员靠背泡棉纵向预埋钢丝 | —— | B | 个 |  | A | SHT0014216 | A | Y | N | 线材 | Q235 | φ2 | GBT11253 | —— | —— | 0.0089 | —— | —— | —— | 2 | 0
51 | 2 | X5000S | SHT0014217 | 驾驶员靠背泡棉预埋弯钢丝 | —— | B | 个 |  | A | SHT0014217 | A | Y | N | 线材 | Q235 | φ2 | GBT11253 | —— | —— | 0.028 | —— | —— | —— | 1 | 0
52 | 2 | X5000S | SHT0014210 | 驾驶员坐垫泡沫横向预埋钢丝 | —— | B | 个 |  | A | SHT0014210 | A | Y | N | 线材 | Q235 | φ2 | GBT11253 | 9*439*50 | —— | 0.0117 | —— | —— | —— | 2 | 0
53 | 2 | H4 | H4681010024A0 | 安全带固定片 | —— | B | 个 |  | A | H4681010024A0 | A | N | Y | 钣金件 | 65Mn | t=1 | GB/T4357 | 33*112*82 | —— | 0.033 | —— | —— | —— | 1 | 0
54 | 2 | 价值版 | SHT0014664 | 驾驶员靠背泡沫总成 | 驾驶员、无扶手、不通风、带安全带 | C | Ea |  | A | SHT0014664 | A | N | Y | 注塑件 | ASSY | —— | —— | 268*541*904 | 45±5 | 1.314 | —— | —— | —— | 0 | 1
55 | 1 | 重汽 | SHT0013504 | 安全带总成 | —— | A | 个 |  | A | SHT0013504 | A | N | Y | 总成件 | ASSY | —— | —— | —— | —— | 1.1 | —— | —— | —— | 1 | 1
56 | 1 | H4 | H4681010091A0 | 安全带外部罩壳 | —— | B | 个 |  | A | H4681010091A0 | A | N | Y | 注塑件 | PP-T30 | —— | —— | 60*90*8 | —— | 0.015 | —— | 皮纹 | —— | 1 | 0
57 | 1 | H4 | H4681010096A0 | 安全带外部罩壳固定卡片 | —— | B | 个 |  | A | H4681010096A0 | A | N | Y | 钣金件 | 65Mn | t=1 | GB/T4357 | 51*89*9 | —— | 0.0075 | —— | 电泳 | —— | 1 | 0
58 | 2 | H5 | H5-6802126 | 安全带外部罩壳 | 注塑件 | C | Ea |  | A | H5-6802126 | A | N | Y | 塑料件 | PA6+GF35 | —— | —— | 87*60*15 | —— | 0.014 | —— | 黑色 | 皮纹 | 0 | 1
59 | 2 | H5 | H5-6802127 | 安全带外部罩壳固定卡片 | 冲压件 | C | Ea |  | A | H5-6802127 | A | N | Y | 冲压钣金 | 65Mn | t=1 | GB/T 1222 | —— | —— | 0.008 | —— | 黑色 | —— | 0 | 1
60 | 1 | H4 | H4681010095A0 | 拉铆钉 | —— | B | 个 | —— | —— | —— | —— | N | Y | 标准件 | 3.2*7 | —— | —— | —— | —— | 0.001 | —— | 镀锌 | —— | 4 | 4
61 | 1 | L6000 | SHT0014734 | L6000锁扣总成 | —— | A | 个 |  | A | SHT0014734 | A | N | Y | 总成件 | ASSY | —— | —— | —— | —— | 0.3 | —— | —— | —— | 1 | 1
62 | 1 | P22 | SHT0011964 | 调角器手柄 | —— | B | 个 |  | A | SHT0011964 | A | N | Y | 注塑件 | ABS+PC | —— | —— | 150*65*50 | —— | 0.0641 | —— | 皮纹 | —— | 1 | 1
63 | 1 | X3000 | H5-6806004 | 座盆延伸手柄 | —— | B | 个 |  | A | SHT0010968 | A | N | Y | 注塑件 | ABS+PC | —— | —— | 140*50*38 | —— | 0.0578 | —— | 皮纹 | —— | 1 | 1
64 | 1 | M3000-S | SHT0012958 | 阻尼调节手柄总成 | —— | B | 个 |  | A | SHT0012958 | A | N | Y | 装配总成件 | ASSY | —— | —— | 60*74*34 | —— | 0.2239 | —— | —— | —— | 1 | 1
65 | 1 | X3000 | SHT0010520 | 变阻尼弹簧 | —— | B | 个 |  | A | SHT0010520 | A | N | Y | 弹簧钢 | 65Mn | Φ=0.7 | GB/T4357 | 8*8*31 | —— | 0.0025 | —— | 氧化 | —— | 1 | 1
66 | 1 | P22 | SHT0011971 | 调角器左罩壳 | 左舵/带气动腰托/不带通风加热/带安全带 | B | 个 |  | A | SHT0011971 | A | N | Y | 注塑件 | TP30 | —— | —— | 556*240*125 | —— | 0.291 | —— | 皮纹 | —— | 1 | 1
67 | 1 | P22 | SHT0011961 | 右侧罩壳 | —— | B | 个 |  | A | SHT0011961 | A | N | Y | 注塑件 | TP30 | —— | —— | 560*240*195 | —— | 0.3012 | —— | 皮纹 | —— | 1 | 1
68 | 1 | P22 | SHT0011962 | 座垫前部罩壳 | —— | B | 个 |  | A | SHT0011962 | A | N | Y | 注塑件 | TP30 | —— | —— | 328*75*58 | —— | 0.1124 | —— | 皮纹 | —— | 1 | 1
69 | 1 | P22 | SHT0011963 | 后部罩壳 | —— | B | 个 |  | A | SHT0011963 | A | N | Y | 注塑件 | TP30 | —— | —— | 355*105*60 | —— | 0.1366 | —— | 皮纹 | —— | 0 | 0
70 | 1 | P22 | SHT0011967 | 仰角调节手柄 | —— | B | 个 |  | A | SHT0011967 | A | N | Y | 注塑件 | ABS+PC | —— | —— | 122*74*35 | —— | 0.0498 | —— | 皮纹 | —— | 1 | 1
71 | 1 | P22 | SHT0013272 | 升降调节机构总成 | 总成件 | B | 个 |  | A | SHT0013272 | A | N | Y | 总成件 | ASSY | —— | —— | —— | —— | —— | —— | —— | —— | —— | ——
72 | 1 | P22 | BPC0010177 | 速降调节机构总成 | 总成件 | B | 个 |  |  | BPC0010177 | A | N | Y | 总成件 | ASSY | —— | 87×35×44 | 0.04347 | —— | —— | —— | 黑色 | 皮纹 | 1 | 1
73 | 1 | P22 | SHT0014603 | 按压式速降阀气路分总成 | 装配总成件 | B | 个 |  | A | SHT0014603 | A | N | Y | 装配总成件 | ASSY | —— | —— | —— | —— | —— | —— | —— | —— | 1 | 1
74 | 1 | P22 | BPC0010181 | 2.0按压速降阀按钮分总成 | 装配总成件 | B | 个 |  | A | BPC0010181 | A | N | Y | 装配总成件 | ASSY | —— | —— | 87×35×42 | 0.036 | —— | —— | 黑色 | 皮纹 | 1 | 1
75 | 1 | P22 | BPC0010070 | 后盖 | 注塑件 | B | 个 |  | A | BPC0010070 | A | N | Y | 注塑件 | PA66 | —— | —— | φ16.9×8 | 0.0009 | —— | —— | 黑色 | 皮纹 | 1 | 1
76 | 1 | —— | BPC0010012 | 4mm卡箍 | —— | B | 个 |  | —— | BPC0010012 | —— | N | Y | 塑料件 | POM | —— | —— | φ6.5*11.5 | —— | 0.0001 | —— | —— | —— | 2 | 2
77 | 1 | —— | BCL0010006 | 气管卡扣（2*4mm） | —— | B | 个 |  | —— | BCL0010006 | —— | N | Y | 注塑件 | PA66 | —— | —— | 20*15*15 | —— | 0.0007 | —— | —— | —— | 3 | 3
78 | 1 | —— | GB/T845-85 BT | 圆头割尾自攻钉 | 固定升降手柄和变阻尼手柄 | B | 个 |  | —— | —— | —— | N | Y | 标准件 | 4.8*16 | —— | —— | —— | —— | 0.0015 | —— | 镀锌 | —— | 4 | 4
79 | 1 | H6 | SHT0011480 | 驾驶员四孔腰托开关总成 | —— | B | 个 |  | A | SHT0011480 | A | N | Y | 装配总成件 | ASSY | —— | —— | 74*33*58 | —— | 0.0393 | —— | —— | —— | 1 | 1
80 | 1 | H4 | SHT0010465 | 防护弹簧 | 防护腰托进气管 | B | 个 |  | A | SHT0010465 | A | N | Y | 装配总成件 | 6 | —— | —— | 74*33*58 | —— | 0.0393 | —— | —— | —— | 1 | 1
81 | 1 | —— | Q2204213 | 大扁头盘头自攻钉 | 固定罩壳 | B | 个 |  | A | —— | A | N | Y | 标准件 | ST4.2*13 | —— | GB/T9074.18-1988 | —— | —— | 0.0023 | —— | 发黑 | —— | 16 | 16
82 | 1 | —— | 15G100P | C型钉 | —— | B | 个 | —— | —— | —— | —— | N | Y | 标准件 | —— | —— | —— | —— | —— | 0.001 | —— | 镀锌 | —— | 34 | 34
83 | 1 | —— | H4G-6802112 | 扎带 | —— | B | 个 | —— | —— | —— | —— | N | Y | 标准件 | —— | —— | —— | —— | —— | 0.0001 | —— | —— | —— | 3 | 3
84 | 1 | —— | BCL0010010 | 四管夹 | —— | B | 个 | —— | —— | BCL0010010 | —— | N | Y | 注塑件 | PA66 | —— | —— | 15*13.14.6 | —— | 0.0007 | —— | —— | —— | 1 | 1
85 | 1 | X5000S | SHT0014721 | X5000-S装车接头 | —— | B | 个 | —— | —— | SHT0014721 |  | Y | N | 总成件 | ASSY | —— | —— | —— | —— | —— | —— | —— | —— | 1 | 1
86 | 1 | 陕汽 | SHT001630 | 座椅标识 | 整椅标识 | B | 个 | —— | A | SHT0014239 | A | N | Y | 钣金件 | 铝制 | t=0.3 | —— | —— | —— | 0.0008 | —— | —— | —— | 1 | 1
87 | 1 | —— | Ｑ4400410 | 扁圆头开口抽芯铆钉 | 固定标识 | B | 个 | —— | —— | —— | —— | N | Y | 标准件 | —— | φ4 | —— | —— | —— | 0.001 | —— | —— | —— | 2 | 2
88 | 1 | X5000S | SHT0014218 | 座椅说明书 | —— | B | 个 | —— | —— | SHT0014218 | A | Y | N | 印刷品 | —— | —— | —— | —— | —— | 0.0002 | —— | —— | —— | 1 | 1
89 | 1 | F3000 | SQX3000-6802400 | 靠背塑料包装套 | —— | B | 个 | —— | —— | —— | —— | N | Y | PE | PE | —— | —— | —— | —— | 0.0002 | —— | —— | —— | 1 | 1
90 | 1 | F3000 | SQF3000-6809101 | 坐垫塑料包装套 | —— | B | 个 | —— | —— | —— | —— | N | Y | PE | PE | —— | —— | —— | —— | 0.0002 | —— | —— | —— | 1 | 1
91 | 1 | X3000 | SHT0010514 | 温馨提示车贴 | —— | B | 个 | —— | A | SHT0010514 | A | N | Y | 印刷品 | —— | —— | —— | —— | —— | 0.0001 | —— | —— | —— | 1 | 1
Note on D71: 李朝峰: 4/22延伸手柄更改为H5手柄。

## 副驾驶员首页
版本：0/A 识别号：GR/ZY/BOM-2022-01-001
编号：GR-21-01-23
车型 |  | X5000S | X5000S副驾驶员座椅总成EBOM清单 | [8 empty] | 编制 | 审核 | 标准化 | 批准 | 页次 | 日 期
|  |  | (首页 ) | [8 empty] | 李世新 |  |  |  | 1/1 | 2022-01-10
图示 |  | NO. | 图号 | 件名 |  |  |  | 产品描述 |  |  |  | 单台用量 | 车型配置 |  | 备注
|  | 1 | SHT0014047 | 右翻板式座椅总成/X5000S |  |  |  | X5000S-DZ16251510102坐垫翻转、靠背调节、三点式安全带 |  |  |  | 1 |  |  | 织物
|  | 2 | SHT0016554 | 副驾驶员座椅总成 |  |  |  | DZ16251510102基础上更换泡沫造型及面料
|  | 3 |  | 以下空白
4
5
6
变更履历
No | 日期 | 零件号 | 零件名称 | 变更内容 |  | 变更原因 | 变更来源 | No | 日期 | 零件号 | 零件名称 | 变更内容 |  | 变更原因 |  | 变更来源
1 | 20220222 | SHT0010983 | 前护罩 | 更改分级为0级 |  | 依据客户图纸要求
2 | 20220222 | Q2714213 | 大扁头盘头自攻钉 | 新增0级 |  | 依据客户图纸要求
3 | 20220222 | SHT0010244 | 副驾驶员靠背骨架焊接总成 | 订正零部件图号
4 | 20220222 | SHT0014226 | 旋转座框焊接总成 | 借用重汽TX |  | 新开底座焊接总成实现其坐垫放平状态角度，座框可以借用TX
5 | 20220222 | SHT0010895 | 开口挡圈 | 取消 |  | 根据重汽TX实际装配更改
6 | 20220222 | SHT0014244 | 侧边板 | 名称变更，用量改为2 |  | 方案更改，左右共用
7 | 20220222 | SHT0014248 | 左边板 | 取消 |  | 方案更改，左右共用
8 | 20220222 | SHT0014245 | 加高连接件 | 取消 |  | 方案变更
9 | 20220222 | SHT0014363 | 前支撑方管 | 新增 |  | 方案变更
10 | 20220222 | SHT0012246 | 副司机罩壳右侧固定钣金 | 取消 |  | 方案变更
11 | 20220222 | SHT0012238 | 副司机罩壳左侧固定钣金 | 取消 |  | 方案变更
12 | 20220222 | SHT0014360 | 调角器左罩壳 | 新增黑色 |  | 依据客户图纸要求
13 | 20220222 | SHT0014361 | 调角器右罩壳 | 新增黑色 |  | 依据客户图纸要求
14 | 20220222 | SHT0014362 | 坐垫后部罩壳 | 新增黑色 |  | 依据客户图纸要求
15 | 20220222 | SHT0010250 | 座椅标识 | —— |  | 标识内容不新开，内容不一致，原材料一致。西安工厂厂内雕刻。
16 | 20220224 | SHT0014370 | 靠背骨架焊接总成 | 变更为SHT0014370 |  | 增加电泳状态
17 | 20220527 | H4681010091A0 | 安全带出口盖板 | 替代H5-6802126 | 问题库 | ECR0007883
18 | 20220527 | H4681010096A0 | 安全带外部罩壳固定卡片 | 替代H5-6802127 | 问题库 | ECR0007883
19 | 20220527 | SHT0014362 | 坐垫后部罩壳 | 取消使用 |  | 更正EBOM
20 | 20220608 | SHT001630 | 座椅标识 | 新增与座椅分开供货的底座焊接总成标识 | 更正EBOM | 更正EBOM
21 | 20220608 | Ｑ4400410 | 扁圆头开口抽芯铆钉 | 新增 | 更正EBOM | 更正EBOM
22 | 20220707 | SHT0013880 | 坐垫翻折限位钣金 | 取消 |  | ECR0008046
23 | 20220707 | SHT0014875 | 坐垫翻折限位钣金 | 新增 |  | ECR0008046
24 | 20220727 | SHT0014360 | 调角器左罩壳 | 取消 |  | 更正EBOM
25 | 20220727 | SHT0014361 | 调角器右罩壳 | 取消
26 | 20220727 | SHT0013246 | 副驾驶调角器左罩壳 | 新增
27 | 20220727 | SHT0013247 | 副驾驶调角器右罩壳 | 新增
28 | 20220820 | SHT0014530 | 副驾驶员靠背骨架焊接总成 | 取消
30 | 20230220 | SHT0014241 | 座椅说明书 | 取消 |  | 降本
31
32

## 副驾驶员座椅总成
设计: |  | 校核：标准化： |  |  | X5000S副驾驶员座椅总成EBOM清单 | [19 empty] | 零件号 | SHT0014047 (DZ16251510102) | SHT0016554
会签： | [24 empty] | 中文名称 | 副驾驶员座椅总成 | 副驾驶员座椅总成
批准: |  | 日期： | [22 empty] | 规格型号
版本：A | [24 empty] | 车型配置 | X5000S | X5000S
说明： | [24 empty] | 重量
价格
序号 | 装配等级 | 零件来源 | 零件号 | 中文名称 | 零件描述 | 重要度 | 单位 | 设计图示 | 数据版本 | 图纸号 | 图纸版本 | 是否申请新零件号 | 沿用件 | 零件类别 | 材料 | 规格 | 材料标准 | 轮廓尺寸 (长*宽*高) | 设计密度 | 重量 （Kg） | 平台 | 颜色 | 皮纹 | 表面处理 | 备注 | 数量 | 数量
1 | 0 | X5000S | SHT0014047 (DZ16251510102) | 副驾驶员座椅总成 | 座椅总成 | A | 个 |  | A | SHT0014047 (DZ16251510102) | A | Y | N | 装配总成件 | ASSY | —— | —— | 1193*526*670 | —— | 22.1 | —— | —— | —— | —— | —— | 1 | 0
2 | 0 | X5000S | SHT0016554 | 副驾驶员座椅总成 | 座椅总成 | A | 个 |  | A | SHT0014047 (DZ16251510102) | A | Y | N | 装配总成件 | ASSY | —— | —— | 1193*526*670 | —— | 22.1 | —— | —— | —— | —— | —— | 0 | 1
3 | 0 | X5000S | SHT0014228 | 前护罩 | 与座椅同级。放置在靠背地图袋中供货（来自图纸） | B | 个 |  | A | SHT0014228 | A | Y | N | 注塑件 | PP-TP15 | —— | —— | 33*357*241 | —— | 0.145 | —— | 黑色 | 皮纹 | —— | —— | 1 | 1
4 | 0 | —— | Q2714213 | 大扁头盘头自攻钉 |  | B | 个 |  | A | —— | —— | N | Y | 标准件 | —— | —— | —— | —— | —— | —— | —— | 黑色 | —— | 发黑 | —— | 4 | 4
5 | 0 | X5000S | SHT0014229 | 装车支架焊接总成 | 与座椅同级，分开供货 | A | 个 |  | A | SHT0014229 | A | Y | N | 焊接总成件 | ASSY | —— | —— | 25*296*540 | —— | 3.521 | —— | 黑色 | —— | 电泳 | —— | 1 | 1
6 | 1 | X5000S | SHT0014236 | 装车支架大钣金 | —— | B | 个 |  | A | SHT0014236 | A | Y | N | 冲压件 | SAPH440 | t=2 | t=2Q/BQB 301 SAPH440-Q/BQB 310 | 25*291*540 | —— | —— | —— | —— | —— | —— | —— | 1 | 1
7 | 1 | X5000S | SHT0014237 | 装车支架纵梁 | —— | B | 个 |  | A | SHT0014237 | A | Y | N | 冲压件 | SAPH440 | t=2 | t=2Q/BQB 301 SAPH440-Q/BQB 310 | 25*25*476 | —— | —— | —— | —— | —— | —— | —— | 2 | 2
8 | 1 | X5000S | SHT0014238 | 装车支架小钣金 | —— | B | 个 |  | A | SHT0014238 | A | Y | N | 冲压件 | SAPH440 | t=2 | t=2Q/BQB 301 SAPH440-Q/BQB 310 | 19*295*100 | —— | —— | —— | —— | —— | —— | —— | 1 | 1
9 | 1 | —— | Q370C08 | 六角焊接螺母 | —— | B | 个 |  | A | —— | —— | N | Y | 标准件 | 45# M8 | —— | —— | 16*14*6 | —— | 0.01 | —— | —— | —— | —— | —— | 6 | 6
10 | 1 | 陕汽 | SHT001630 | 座椅标识 | 装车支架焊接总成标识 | B | 个 | —— | A | —— | —— | N | Y | 钣金件 | 铝制 | t=0.3 | —— | —— | —— | 0.0008 | —— | —— | —— | —— | —— | 1 | 1
11 | 1 | —— | Ｑ4400410 | 扁圆头开口抽芯铆钉 | 固定标识 | B | 个 | —— | A | —— | —— | N | Y | 标准件 | —— | φ4 | —— | —— | —— | 0.001 | —— | 白色 | —— | 镀锌 | —— | 2 | 2
12 | 1 | X5000S | SHT0014230 | 副驾驶员靠背面套总成 | 织物 | B | 个 |  | A | —— | —— | Y | N | 缝纫总成 | ASSY | —— | —— | 256*566*860 | —— | 1.01 | —— | —— | —— | —— | —— | 1 | 0
13 | 1 | X5000S | SHT0016555 | 副驾驶员靠背面套总成 |  | B | 个 |  | A | —— | —— | Y | N | 缝纫总成 | ASSY | —— | —— | 256*566*860 | —— | 1.01 | —— | —— | —— | —— | —— | 0 | 1
14 | 1 | X5000S | SHT0014231 | 副驾驶员靠背泡沫总成 | —— | B | 个 |  | A | SHT0014231 | A | Y | N | 注塑件 | ASSY | —— | —— | 256*566*860 | （45±5）kg/m³ | 1.314 | —— | —— | —— | —— | —— | 1 | 0
15 | 1 | X5000S | SHT0014232 | 副驾驶员靠背泡沫本体 | —— | B | 个 |  | A | —— | —— | Y | N | 注塑件 | PUR | —— | —— | 256*566*860 | —— | 1.23 | —— | —— | —— | —— | —— | 1 | 0
16 | 2 | X5000S | SHT0014216 | 驾驶员靠背泡棉纵向预埋钢丝 | 主副通用 | B | 个 |  | A | SHT0014216 | A | Y | N | 线材 | Q235 | φ2 | GBT11253 | —— | —— | 0.0089 | —— | —— | —— | —— | —— | 2 | 0
17 | 2 | X5000S | SHT0014217 | 驾驶员靠背泡棉预埋弯钢丝 | 主副通用 | B | 个 |  | A | SHT0014217 | A | Y | N | 线材 | Q235 | φ2 | GBT11253 | —— | —— | 0.028 | —— | —— | —— | —— | —— | 1 | 0
18 | 2 | X5000S | SHT0014210 | 驾驶员坐垫泡沫横向预埋钢丝 | 主副通用 | B | 个 |  | A | SHT0014210 | A | Y | N | 线材 | Q235 | φ2 | GBT11253 | 9*439*50 | —— | 0.0117 | —— | —— | —— | —— | —— | 2 | 0
19 | 2 | H4 | H4681020024A0 | 安全带外部罩壳 | 主副对称 | B | 个 |  | A | H4681010024A0 | A | N | Y | 钣金件 | 65Mn | t=1 | GB/T4357 | 33*112*82 | —— | 0.033 | —— | —— | —— | —— | —— | 1 | 0
20 | 2 | 汕德卡 | SHT0013956 | 副驾驶员靠背泡沫总成 | 无扶手 | B | 个 |  | A | SHT0012219 | A | N | Y | —— | ASSY | —— | —— | 256*566*860 | —— | —— | 2.0平台 | —— | —— | —— |  | 0 | 1
21 | 1 | X5000S | SHT0014370 | 副驾驶员靠背骨架电泳总成 |  | A | 个 |  | A | —— | A | Y | N | 焊接总成件 | ASSY | —— | —— | 256*566*860 | —— | 5.6429 | —— | 黑色 | —— | 电泳 | —— | 1 | 0
22 | 1 | X5000S | SHT0013663 | 副驾驶员靠背骨架电泳总成 |  | A | 个 |  | A | —— | A | Y | N | 焊接总成件 | ASSY | —— | —— | 256*566*860 | —— | 5.6429 | —— | 黑色 | —— | 电泳 | —— | 0 | 1
23 | 1 | X5000S | SHT0014530 | 副驾驶员靠背骨架焊接总成 | 无扶手，无侧翼支撑钢丝 | B | 个 |  | A | —— | A | Y | N | 焊接总成件 | ASSY | —— | —— | 256*566*860 | —— | 5.6429 | —— | 黑色 | —— | 电泳 | —— | 0 | 0
24 | 1 | —— | H4681010095A0 | 拉铆钉 | 固定安全带外部罩壳固定卡片 | B | 个 | —— | A | —— | —— | N | Y | 标准件 | —— | —— | —— | Φ3.2×7 | —— | —— | —— | —— | —— | —— | —— | 4 | 4
25 | 1 | H4 | H4681010096A0 | 安全带外部罩壳固定卡片 | —— | B | 个 |  | A | H5-6802127 | A | N | Y | 钣金件 | 65Mn | t=1 | GB/T4357 | 51*89*9 | —— | 0.013 | —— | 黑色 | —— | 电泳 | —— | 1 | 0
26 | 1 | H4 | H4681010091A0 | 安全带外部罩壳 | —— | B | 个 |  | A | H5-6802126 | A | N | Y | 注塑件 | PA6 | —— | —— | 101*74*15 | —— | 0.017 | —— | 黑色 | 皮纹 | —— | —— | 1 | 0
27 | 2 | H5 | H5-6802126 | 安全带外部罩壳 | 注塑件 | C | Ea |  | A | H5-6802126 | A | N | Y | 塑料件 | PA6+GF35 | —— | —— | 87*60*15 | —— | 0.014 | —— | 黑色 | 皮纹 | —— | —— | 0 | 1
28 | 2 | H5 | H5-6802127 | 安全带外部罩壳固定卡片 | 冲压件 | C | Ea |  | A | H5-6802127 | A | N | Y | 冲压钣金 | 65Mn | t=1 | GB/T 1222 | —— | —— | 0.008 | —— | 黑色 | —— | —— | —— | 0 | 1
29 | 1 | 重汽 | SHT0013505 | 副驾驶员安全带总成 | 带吊环，卷轴器力值4.5N | A | 个 |  | A | SHT0013504 | A | N | Y | 总成件 | ASSY | —— | —— | —— | —— | 0.96 | —— | —— | —— | —— | —— | 1 | 1
30 | 1 | X3000 | SQX3000-6902951 | 安全带锁扣总成 | 不带报警 | A | 个 |  | A | SHT0013504 | A | N | Y | 总成件 | ASSY | —— | —— | —— | —— | 0.25 | —— | —— | —— | —— | —— | 1 | 1
31 | 1 | T5 | SHT0013330 | 副驾驶调角器总成 | —— | A | 个 |  | A | SHT0013330 | A | N | Y | 装配总成件 | ASSY | —— | —— | 503*128*186 | —— | 2.106 | —— | —— | —— | —— | —— | 1 | 1
32 | 1 | T5 | SHT0013880 | 坐垫翻折限位钣金 | —— | B | 个 |  | A | SHT0013880 | A | N | Y | 冲压件 | SAPH440 | t=6 | Q/BQB 301 SAPH440-Q/BQB 310 | 40*6*24 | —— | 0.0278 | —— | 黑色 | —— | 电泳 | —— | 0 | 0
33 | 1 | X5000S | SHT0014875 | 坐垫翻折限位钣金 | —— | B | 个 |  | A | SHT0014875 | A | Y | N | 冲压件 | SAPH440 | t=6 | Q/BQB 301 SAPH440-Q/BQB 310 | 40*6*24 | —— | 0.0278 | —— | 黑色 | —— | 电泳 | —— | 1 | 1
34 | 1 | H6 | BSP0010016 | 坐垫翻折限位钣金回位簧 | —— | B | 个 |  | A | BSP0010016 | A | N | Y | 线材 | 65Mn | φ=0.6 | GB/T1222 | 23*7*8 | —— | 0.001 | —— | 黑色 | —— | 电泳 | —— | 1 | 1
35 | 1 | H6 | BFA0010031 | 内六角花型盘头螺钉 | 固定坐垫翻折限位钣金 | B | 个 |  | A | —— | —— | N | Y | 标准件 | —— | φ=5 | —— | 9.5*14*9.5 | —— | 0.003 | —— | 黑色 | —— | 发黑 | —— | 1 | 1
36 | 1 | H6 | BFA0010032 | 大垫圈 | —— | B | 个 |  | A | —— | —— | N | Y | 标准件 | —— | M5 | —— | 1.2*15*15 | —— | 0.001 | —— | 黑色 | —— | 发黑 | —— | 1 | 1
37 | 1 | —— | Q150B1025 | 六角头螺栓 | 固定调角器 | B | 个 |  | A | —— | —— | N | Y | 标准件 | —— | M10 | —— | 13*38*13 | —— | 0.001 | —— | 黑色 | —— | 发黑 | —— | 8 | 8
38 | 1 | —— | Q40110 | 平垫圈 | 固定调角器 | B | 个 |  | A | —— | —— | N | Y | 标准件 | —— | M10 | —— | 16*1.5*16 | —— | 0.001 | —— | 黑色 | —— | 发黑 | —— | 8 | 8
39 | 1 | —— | Q40310 | 弹垫圈 | 固定调角器 | B | 个 |  | A | —— | —— | N | Y | 标准件 | —— | M10 | —— | 16*2*16 | —— | 0.001 | —— | 黑色 | —— | 发黑 | —— | 8 | 8
40 | 1 | X5000S | SHT0014233 | 坐垫面套 | 织物 | B | 个 |  | A | —— | —— | Y | N | 缝纫总成 | ASSY | —— | —— | 540*529*105 | —— | 1.3265 | —— | —— | —— | —— | —— | 1 | 0
41 | 1 | X5000S | SHT0016556 | 坐垫面套 | 织物 | B | 个 |  | A | —— | —— | Y | N | 缝纫总成 | ASSY | —— | —— | 540*529*105 | —— | 1.3265 | —— | —— | —— | —— | —— | 0 | 1
42 | 1 | X5000S | SHT0014234 | 坐垫泡沫总成 | —— | B | 个 |  | A | SHT0014234 | A | Y | N | 注塑件 | ASSY | —— | —— | 540*529*105 | （50±5）kg/m³ | 0.6939 | —— | —— | —— | —— | —— | 1 | 0
43 | 2 | X5000S | SHT0014235 | 坐垫泡沫本体 | —— | B | 个 |  | A | —— | —— | Y | N | 注塑件 | PUR | —— | —— | 540*529*105 | —— | 0.6801 | —— | —— | —— | —— | —— | 1 | 0
44 | 2 | X5000S | SHT0014210 | 驾驶员坐垫泡沫横向预埋钢丝 | —— | B | 个 |  | A | SHT0014210 | A | Y | N | 钢丝 | Q235 | φ2 | GBT11253 | 9*439*50 | —— | 0.0117 | —— | —— | —— | —— | —— | 2 | 0
45 | 2 | X5000S | SHT0014211 | 驾驶员坐垫泡沫纵向预埋钢丝 | —— | B | 个 |  | A | SHT0014211 | A | Y | N | 钢丝 | Q235 | φ2 | GBT11253 | 250*9*2 | —— | 0.0069 | —— | —— | —— | —— | —— | 2 | 0
46 | 2 | 汕德卡 | SHT0013962 | 坐垫泡沫总成 | —— | B | 个 |  | A | SHT0013331 | A | N | Y | 分总成 | ASSY | —— | —— | 540*529*105 | —— | 0.6939 | 2.0平台 | —— | —— | —— |  | 0 | 1
47 | 1 | TX | SHT0013299 | 旋转座框焊接总成 | 借用重汽TX | A | 个 |  | A | SHT0013299 | A | N | Y | 焊接总成件 | ASSY | —— | —— | 418*373*111 | —— | 3.2001 | —— | 黑色 | —— | 电泳 | —— | 1 | 1
48 | 1 | H4 | H4681020087A0 | 橡胶垫 | —— | B | 个 |  | A | H4681020087A0 | A | N | Y | 注塑件 | 橡胶 | —— | —— | 20*20*7.5 | —— | 0.02 | —— | —— | —— | —— | —— | 2 | 2
49 | 1 | —— | BFA0000292 | 十字槽沉头自攻钉-C型 | 固定橡胶垫 | B | 个 |  | A | —— | A | N | Y | 标准件 | —— | —— | —— | 15.6*8.3*8.3 | —— | 0.0025 | —— | —— | —— | 镀锌 | —— | 2 | 2
50 | 1 | H6 | SHT0010895 | 开口挡圈 | 固定旋转坐框,不使用 | B | 个 |  | A | —— | A | N | Y | 标准件 | 65mn | t=1.5 | t=1.5 | 29*26*1.5 | —— | —— | —— | —— | —— | 电泳 | —— | 0 | 0
51 | 1 | X5000S | SHT0014227 | 副司机底座焊接总成 | 分总成 | A | 个 |  | A | SHT0014227 | A | Y | N | 焊接总成件 | ASSY | —— | —— | 434*261*274 | —— | 4.7604 | —— | 黑色 | —— | 电泳 | —— | 1 | 1
52 | 2 | TX | SHT0013313 | 左支撑板焊接总成 | 分总成 | B | 个 |  | A | SHT0013313 | A | N | Y | 分总成 | ASSY | —— | —— | 128*38*14 | —— | 0.1483 | —— | —— | —— | —— | —— | 1 | 1
53 | 3 | TX | SHT0013314 | 左支撑板 | 冲压件 | B | 个 |  | A | SHT0013314 | A | N | Y | 冲压件 | SPFH590 | t=3.0 | 3.0-Q/BQB 301 SAPH440-Q/BQB 310 | 128*38*14 | —— | 0.1298 | —— | —— | —— | —— | —— | 1 | 1
54 | 3 | H6 | SHT0010408 | 坐垫翻折支撑轴套 | 冷镦 | B | 个 |  | A | SHT0010408 | A | N | Y | 钣金件 | SWRCH35K | —— | Q/BQB 501 SWRCH35K-Q/BQB 517 | 25*25*17 | —— | 0.0185 | —— | —— | —— | —— | —— | 1 | 1
55 | 2 | T5 | SHT0012835 | 右旁侧板焊接件 | 分总成 | B | 个 |  | A | —— | A | N | Y | 分总成 | ASSY | —— | —— | 164*73*35 | —— | 0.3248 | —— | —— | —— | —— | —— | 1 | 1
56 | 3 | H4 | YJ-6805303 | 右旁侧板 | 冲压件 | B | 个 |  | A | YJ-6805303 | A | N | Y | 冲压件 | SPFH590 | 3.0 | 3.0-Q/BQB 301 SPFH590-Q/BQB 310 | 164*73*35 | —— | 0.3054 | —— | —— | —— | —— | —— | 1 | 1
57 | 3 | —— | Q370C10 | 焊接六角螺母 | 调角器固定螺母 | B | 个 |  | A | —— | A | N | Y | 标准件 | —— | —— | M10 | —— | —— | 0.0097 | —— | —— | —— | —— | —— | 2 | 2
58 | 2 | T5 | SHT0012836 | 左旁侧板焊接件 | 分总成 |  | 个 |  | A | —— | A | N | Y | 分总成 | ASSY | —— | —— | 164*73*35 | —— | 0.3248 | —— | —— | —— | —— | —— | 1 | 1
59 | 3 | H4 | YJ-6805302 | 左旁侧板 | 冲压件 | B | 个 |  | A | YJ-6805302 | A | N | Y | 冲压件 | SPFH590 | 3.0 | 3.0-Q/BQB 301 SPFH590-Q/BQB 310 | 164*73*35 | —— | 0.3054 | —— | —— | —— | —— | —— | 1 | 1
60 | 3 | —— | Q370C10 | 焊接六角螺母 | 调角器固定螺母 | B | 个 |  | A | —— | A | N | Y | 标准件 | —— | —— | M10 | —— | —— | 0.0097 | —— | —— | —— | —— | —— | 2 | 2
61 | 2 | H4 | H4681010216A0-RC1 | 安全带扣螺母焊接组件 | 分总成 | B | 个 |  | A | H4681010216A0-RC1 | A | N | Y | 分总成 | ASSY | —— | —— | —— | —— | 0.0613 | —— | —— | —— | —— | —— | 2 | 2
62 | 3 | H4 | H4681010215A0 | 安全带扣螺母 | 冲压件 | B | 个 |  | A | H4681010215A0 | A | N | Y | 金属件 | 45# φ25 | —— | —— | 25*13.5*25 | —— | 0.0444 | —— | —— | —— | —— | —— | 1 | 1
63 | 3 | H4 | H4681010216A0 | 定位片 | 冲压件 | B | 个 |  | A | H4681010216A0 | A | N | Y | 金属件 | Q235 | t=3 | 3.0-GB/T 708 Q235-GB/T 700 | 38*3*43 | —— | 0.0169 | —— | —— | —— | —— | —— | 1 | 1
64 | 2 | X5000S | SHT0014244 | 侧边板 | 新开，左右共用 | B | 个 |  | A | SHT0014244 | A | Y | N | 金属件 | SAPH440 | 2.5 | 2.5-Q/BQB 301 SPFH440-Q/BQB 310 | 207*85*184 | —— | 1.0707 | —— | —— | —— | —— | —— | 2 | 2
65 | 2 | X5000S | SHT0014248 | 左边板 | 取消 | B | 个 |  | A | SHT0014248 | A | Y | N | 金属件 | SAPH440 | 2.5 | 2.5-Q/BQB 301 SPFH440-Q/BQB 310 | 207*85*184 | —— | 1.0707 | —— | —— | —— | —— | —— | 0 | 0
66 | 2 | X5000S | SHT0014245 | 加高连接件 | 取消 | B | 个 |  | A | SHT0014245 | A | Y | N | 金属件 | SAPH440 | 2.5 | 2.5-Q/BQB 301 SPFH440-Q/BQB 310 | 202*40.5*78 | —— | 0.3524 | —— | —— | —— | —— | —— | 0 | 0
67 | 2 | X5000S | SHT0014246 | 前稳定钣金 |  | B | 个 |  | A | SHT0014246 | A | Y | N | 金属件 | SAPH440 | 2.5 | 2.5-Q/BQB 301 SPFH440-Q/BQB 310 | 34*272*13 | —— | 0.1236 | —— | —— | —— | —— | —— | 1 | 1
68 | 2 | X5000S | SHT0014247 | 后稳定钣金 |  | B | 个 |  | A | SHT0014247 | A | Y | N | 金属件 | SAPH440 | 2.5 | 2.5-Q/BQB 301 SPFH440-Q/BQB 310 | 34*272*10 | —— | 0.1123 | —— | —— | —— | —— | —— | 1 | 1
69 | 2 | B27 | YJ-6907007 | 后连接管 | 管材 | B | 个 |  | A | YJ-6907007 | A | N | Y | 金属件 | Q195 | φ25*2.0 | 2.0-GB/T 13793 Q195-GB/T 700 | 369*φ25*2.0 | —— | 0.5131 | —— | —— | —— | —— | —— | 1 | 1
70 | 2 | H4 | H5-6805318 | 安全带卷收器固定板焊接总成 | 分总成 | B | 个 |  | A | H5-6805318 | A | N | Y | 焊接总成件 | ASSY | —— | —— | 50*70*50 | —— | 0.1079 | —— | —— | —— | —— | —— | 1 | 1
71 | 3 | H4 | H4B-6805322 | 卷轴器支架 | 冲压件 | B | 个 |  | A | H4B-6805322 | A | N | Y | 金属件 | Q235 | 3.0 | 3.0-GB/T 708 Q235-GB/T 700 | 50*70*50 | —— | 0.0975 | —— | —— | —— | —— | —— | 1 | 1
72 | 3 | H4 | Q369B | 安全带7/16焊接螺母 | 卷轴器固定螺母 | B | 个 |  | A | —— | A | N | Y | 标准件 | ASSY | —— | —— | 9*17*17 | —— | 0.0104 | —— | —— | —— | —— | —— | 1 | 1
73 | 2 | X5000S | SHT0014363 | 前支撑方管 | 管材 | B | 个 |  | A | SHT0011774 | A | Y | N | 方管 | Q235 | 20*20*2.0 | 2.0-GB/T 13793 Q235-GB/T 700 | 369*20*40 | —— | 0.6098 | —— | —— | —— | —— | —— | 1 | 1
74 | 2 | T5 | SHT0012246 | 副司机罩壳右侧固定钣金 | 取消 | B | 个 |  | A | SHT0012246 | A | N | Y | 冲压件 | Q235 | 2.5 | 2.5-GB/T 708 Q235-GB/T 700 | 45*35*25 | —— | 0.0285 | —— | —— | —— | —— | —— | 0 | 0
75 | 2 | T5 | SHT0012238 | 副司机罩壳左侧固定钣金 | 取消 | B | 个 |  | A | SHT0012238 | A | N | Y | 冲压件 | Q235 | 2.5 | 2.5-GB/T 708 Q235-GB/T 700 | 45*35*25 | —— | 0.0285 | —— | —— | —— | —— | —— | 0 | 0
76 | 1 | M3000S | SHT0013246 | 调角器左罩壳 | H4基础上更改为黑色 | B | 个 |  | A | SHT0013246 | A | Y | N | 注塑件 | PP-TP15 | —— | —— | 310*268*103 | —— | 0.185 | —— | 黑色 | 皮纹 | —— | —— | 1 | 1
77 | 1 | M3000S | SHT0013247 | 调角器右罩壳 | H4基础上更改为黑色 | B | 个 |  | A | SHT0013247 | A | Y | N | 注塑件 | PP-TP15 | —— | —— | 310*267*110 | —— | 0.184 | —— | 黑色 | 皮纹 | —— | —— | 1 | 1
78 | 1 | X5000S | SHT0014362 | 坐垫后部罩壳 | H4基础上更改为黑色 | B | 个 |  | A | H4A-6806004 | A | Y | N | 注塑件 | PP-TP30 | —— | —— | 81*346*133 | —— | 0.141 | —— | 黑色 | 皮纹 | —— | —— | 0 | 0
79 | 1 | H4 | SHT0010983 | 调角器手柄 | —— | B | 个 |  | A | SHT0010983 | A | N | Y | 注塑件 | ABS+PC | —— | —— | 110*33*124 | —— | 0.034 | —— | —— | 皮纹 | —— | —— | 1 | 1
80 | 1 | —— | Q2714213 | 大扁头盘头自攻钉 | 固定罩壳 | B | 个 |  | A | —— | —— | N | Y | 标准件 | —— | —— | —— | —— | —— | —— | —— | 黑色 | —— | 发黑 | —— | 8 | 8
81 | 1 | 陕汽 | SHT001630 | 座椅标识 | 整椅标识 | B | 个 | —— | A | —— | —— | N | Y | 钣金件 | 铝制 | t=0.3 | —— | —— | —— | 0.0008 | —— | —— | —— | —— | —— | 1 | 1
82 | 1 | —— | Ｑ4400410 | 扁圆头开口抽芯铆钉 | 固定标识 | B | 个 | —— | A | —— | —— | N | Y | 标准件 | —— | φ4 | —— | —— | —— | 0.001 | —— | 白色 | —— | 镀锌 | —— | 2 | 2
83 | 1 | X5000S | SHT0014241 | 座椅说明书 | —— | B | 个 | —— | A | —— | —— | Y | N | 印刷品 | —— | —— | —— | —— | —— | 0.0002 | —— | —— | —— | —— | —— | 1 | 1
84 | 1 | F3000 | SQX3000-6802400 | 靠背塑料包装套 | —— | B | 个 | —— | A | —— | —— | N | Y | PE | PE | —— | —— | —— | —— | 0.0002 | —— | —— | —— | —— | —— | 1 | 1
85 | 1 | F3000 | SQF3000-6809101 | 坐垫塑料包装套 | —— | B | 个 | —— | A | —— | —— | N | Y | PE | PE | —— | —— | —— | —— | 0.0002 | —— | —— | —— | —— | —— | 1 | 1

## 驾驶员采购清单
序号 | 件号 | 件名 | 备注 | 供应商
1 | SHT0014197 | 底支架焊接总成 | 新开，依据附件数据
2 | SHT0014052 | 驾驶员滑轨总成 | 新开 | 南皮立辉
3 | SHT0014202 | 座框减震器总成 | 新开，依据附件数据
4 | SHT0014219 | 车身手柄安装支架减震器连接钣金焊接总成 | 新开，依据附件数据
5 | SHT0014221 | 车身手柄连接支架焊接总成 | 新开，依据附件数据
6 | SHT0012956 | 主驾驶调角器总成
7 | SHT0012178 | 延伸座盆总成
8 | SHT0012940 | 驾驶员靠背焊接总成
9 | SHT0014224 | 扶手支架焊接总成 | 新开，依据附件数据
10 | SHT0011613 | 右侧扶手本体总成
11 | BFA0010014 | 扶手锁止销
12 | SHT0011330 | 扶手外盖
13 | SHT0011609 | 气袋腰拖总成
14 | SHT0013504 | 安全带总成
15 | H5-6802126 | 安全带出口盖板
16 | H5-6802127 | 安全带外部罩壳固定卡片
17 | SQX3000-6802951 | 安全带锁扣总成（带报警线）
18 | SHT0011964 | 调角器手柄
19 | H5-6806004 | 座盆延伸手柄
20 | SHT0012958 | 阻尼调节手柄总成
21 | SHT0010520 | 变阻尼弹簧
22 | SHT0011971 | 调角器左罩壳
23 | SHT0011961 | 右侧罩壳
24 | SHT0011962 | 座垫前部罩壳
25 | SHT0011963 | 后部罩壳
26 | SHT0011967 | 仰角调节手柄
27 | SHT0012989 | 升降速降调节开关总成
28 | BPC0010181 | 2.0按压速降阀按钮分总成
29 | BPC0010070 | 后盖
30 | SHT0011480 | 驾驶员四孔腰托开关总成
31 | SQX3000-6802400 | 靠背塑料包装套
32 | SQF3000-6809101 | 坐垫塑料包装套
Note on B20: 李朝峰: 4/22延伸手柄更改为H5手柄。

## 副驾驶员采购清单
序号 | 件号 | 件名 | 备注 | 供应商
1 | SHT00102400 | 副驾驶员靠背骨架焊接总成
2 | H5-6802127 | 安全带外部罩壳固定卡片
3 | H5-6802126 | 安全带外部罩壳
4 | SHT0013505 | 副驾驶员安全带总成
5 | SQX3000-6902951 | 安全带锁扣总成
6 | SHT0013330 | 副驾驶调角器总成
7 | SHT0013880 | 坐垫翻折限位钣金
8 | BSP0010016 | 坐垫翻折限位钣金回位簧
9 | BFA0010031 | 内六角花型盘头螺钉
10 | BFA0010032 | 大垫圈
11 | SHT0014226 | 旋转座框焊接总成 | 新开，依据附件数据
12 | H4681020087A0 | 橡胶垫
13 | BFA0000292 | 十字槽沉头自攻钉-C型
14 | SHT0010895 | 开口挡圈
15 | SHT0014227 | 副司机底座焊接总成 | 新开，依据附件数据
16 | SHT0014229 | 装车支架焊接总成 | 新开，依据附件数据
17 | D04-6906002 | 调角器左罩壳
18 | D04-6906001 | 调角器右罩壳
19 | H4A-6806004 | 坐垫后部罩壳
20 | SHT0014228 | 调角器手柄
21 | SHT0010983 | 前护罩 | 新开，依据附件数据
22 | SQX3000-6802400 | 靠背塑料包装套
23 | SQF3000-6809101 | 坐垫塑料包装套

## 驾驶员新开件清单-20220117
新开件清单 | [7 empty] | 裁 决 | 编制 | 审核 | 批准
项目名称：X5000S |  |  | 项目代码：ZY2201 |  | 客户名称：陕汽 |  |  | 版本 | A0 | 顺序号 | 20220117
状态 | 序号 | 零件号 | 中文名称 | 图示 | 零件类别 | 材料 | 规格 | 材料标准 | 轮廓尺寸 (长*宽*高) | 表面处理 | 备注
新开件 | 2 | SHT0014197 | 底支架焊接总成 |  | 焊接总成 | ASSY | —— | —— | 450*299*161 | 电泳 | ——
| 3 | SHT0014198 | 底支架前板 |  | 钣金件 | SAPH440 | t=2.5 | Q/BQB301 Q/BQB310 | 66*299*161 | —— | ——
| 4 | SHT0014199 | 底支架后板 |  | 钣金件 | SAPH440 | t=2.5 | Q/BQB301 Q/BQB310 | 205*299*161 | —— | ——
| 5 | SHT0014200 | 底支架左板 |  | 钣金件 | SAPH440 | t=2.5 | Q/BQB301 Q/BQB310 | 471*47*159 | —— | ——
| 6 | SHT0014201 | 底支架右板 |  | 钣金件 | SAPH440 | t=2.5 | Q/BQB301 Q/BQB310 | 471*67*159 | —— | ——
| 9 | SHT0014052 | 驾驶员滑轨总成 |  | 装配总成 | —— | —— | —— | 475*257*48 | 电泳 | ——
| 10 | SHT0014202 | 座框减震器总成 |  | 装配总成件 | —— | —— | —— | —— | —— | ——
| 11 | SHT0014243 | 减震器总成 |  | 装配总成件 | ASSY | —— | —— | —— | —— | ——
| 12 | SHT0014203 | 减震器下框焊接总成 |  | 焊接总成件 | ASSY | —— | —— | —— | —— | ——
| 13 | SHT0014204 | 减震器下框连接梁焊接总成 |  | 焊接总成件 | ASSY | —— | —— | 360*22*31 | —— | ——
| 14 | SHT0014205 | 减震器下框连接梁 |  | 冲压件 | SAPH440 | t=3.0 | Q/BQB301 Q/BQB310 | 360*22*31 | —— | ——
| 15 | SHT0014206 | 减震器下框连接梁螺母柱 |  | 机加件 | 35# | —— | —— | 15*15*25.5 | —— | ——
| 17 | SHT0014219 | 车身手柄安装支架减震器连接钣金焊接总成 |  | 焊接总成 | ASSY | —— | —— | 160*156*105 | 电泳 | ——
| 18 | SHT0014220 | 车身手柄安装支架减震器连接钣金 |  | 冲压件 | SAPH440 | t=2.0 | Q/BQB301 Q/BQB310 | 160*156*105 | —— | ——
| 20 | SHT0014221 | 车身手柄连接支架焊接总成 |  | 焊接总成 | ASSY | —— | —— | 232*208*164 | 电泳 | ——
| 21 | SHT0014222 | 车身手柄安装支架 |  | 冲压件 | SAPH440 | t=2.0 | Q/BQB301 Q/BQB310 | 232*103*164 | —— | ——
| 22 | SHT0014223 | 车身手柄安装中间支架 |  | 冲压件 | SAPH440 | t=2.0 | Q/BQB301 Q/BQB310 | 160*156*105 | —— | ——
| 31 | SHT0014208 | 驾驶员座垫泡沫总成 |  | 装配总成件 | ASSY | —— | —— | 495*540*130 | —— | ——
| 33 | SHT0014210 | 驾驶员坐垫泡沫横向预埋钢丝 |  | 钢丝 | Q235 | φ2 | GBT11253 | 9*439*50 | —— | ——
| 34 | SHT0014211 | 驾驶员坐垫泡沫纵向预埋钢丝 |  | 钢丝 | Q235 | φ2 | GBT11253 | 250*9*2 | —— | ——
| 35 | SHT0014212 | 驾驶员坐垫面套总成 |  | 缝纫总成 | ASSY | —— | —— | 495*540*130 | —— | ——
| 46 | SHT0014213 | 驾驶员靠背护面总成 |  | 缝纫总成 | ASSY | —— | —— | 480*610*180 | —— | ——
| 47 | SHT0014214 | 驾驶员靠背泡棉总成 |  | 注塑件 | ASSY | —— | —— | 480*610*180 | —— | ——
| 49 | SHT0014216 | 驾驶员靠背泡棉纵向预埋钢丝 |  | 线材 | Q235 | φ2 | GBT11253 | —— | —— | ——
| 50 | SHT0014217 | 驾驶员靠背泡棉预埋弯钢丝 |  | 线材 | Q235 | φ2 | GBT11253 | —— | —— | ——
| 78 | SHT0014218 | 座椅说明书 | —— | 印刷品 | —— | —— | —— | —— | —— | ——
表单NO.GR-61-00-210(A/O) 光华荣昌 A4(210mm×297mm)

## 副驾驶员新开件清单-20220117
新开件清单 | [7 empty] | 裁 决 | 编制 | 审核 | 批准
项目名称：X5000S |  |  | 项目代码：ZY2201 |  | 客户名称：陕汽 |  |  | 版本 | A0 | 顺序号 | 20220117
状态 | 序号 | 零件号 | 中文名称 | 设计图示 | 零件类别 | 材料 | 规格 | 材料标准 | 轮廓尺寸 (长*宽*高) | 表面处理 | 备注
新开件 | 1 | SHT0014229 | 装车支架焊接总成 |  | 焊接总成件 | ASSY | —— | —— | 25*296*540 | 电泳 | ——
| 2 | SHT0014236 | 装车支架大钣金 |  | 冲压件 | SAPH440 | t=2 | t=2Q/BQB 301 SAPH440-Q/BQB 310 | 25*291*540 | —— | ——
| 3 | SHT0014237 | 装车支架纵梁 |  | 冲压件 | SAPH440 | t=2 | t=2Q/BQB 301 SAPH440-Q/BQB 310 | 25*25*476 | —— | ——
| 4 | SHT0014238 | 装车支架小钣金 |  | 冲压件 | SAPH440 | t=2 | t=2Q/BQB 301 SAPH440-Q/BQB 310 | 19*295*100 | —— | ——
| 5 | SHT0014230 | 副驾驶员靠背面套总成 |  | 缝纫总成 | ASSY | —— | —— | 256*566*860 | —— | ——
| 6 | SHT0014231 | 副驾驶员靠背泡沫总成 |  | 注塑件 | ASSY | —— | —— | 256*566*860 | —— | ——
| 7 | SHT0014233 | 坐垫面套 |  | 缝纫总成 | ASSY | —— | —— | 540*529*105 | —— | ——
| 8 | SHT0014234 | 坐垫泡沫总成 |  | 注塑件 | ASSY | —— | —— | 540*529*105 | —— | ——
| 9 | SHT0014226 | 旋转座框焊接总成 |  | 焊接总成件 | ASSY | —— | —— | 418*373*111 | 电泳 | ——
| 10 | SHT0014249 | 橡胶垫安装支架 |  | 金属件 | SAPH440 | SAPH440 t=2.0 | SAPH440 t=2.0 | —— | —— | ——
| 11 | SHT0014227 | 副司机底座焊接总成 |  | 焊接总成件 | ASSY | —— | —— | 434*261*274 | 电泳 | ——
| 12 | SHT0014244 | 右边板 |  | 金属件 | SAPH440 | 2.5 | 2.5-Q/BQB 301 SPFH440-Q/BQB 310 | 207*85*184 | —— | ——
| 13 | SHT0014248 | 左边板 |  | 金属件 | SAPH440 | 2.5 | 2.5-Q/BQB 301 SPFH440-Q/BQB 310 | 207*85*184 | —— | ——
| 14 | SHT0014245 | 加高连接件 |  | 金属件 | SAPH440 | 2.5 | 2.5-Q/BQB 301 SPFH440-Q/BQB 310 | 202*40.5*78 | —— | ——
| 15 | SHT0014246 | 前稳定钣金 |  | 金属件 | SAPH440 | 2.5 | 2.5-Q/BQB 301 SPFH440-Q/BQB 310 | 34*272*13 | —— | ——
| 16 | SHT0014247 | 后稳定钣金 |  | 金属件 | SAPH440 | 2.5 | 2.5-Q/BQB 301 SPFH440-Q/BQB 310 | 34*272*10 | —— | ——
| 17 | SHT0011774 | 前支撑方管 |  | 方管 | Q235 | 20*40*2.0 | 2.0-GB/T 13793 Q235-GB/T 700 | 369*20*40 | —— | ——
| 18 | SHT0010983 | 前护罩 |  | 注塑件 | PP-TP15 | —— | —— | 33*357*241 | —— | ——
| 19 | SHT0014240 | 座椅标识 | —— | 钣金件 | 铝制 | t=0.3 | —— | —— | —— | ——
| 20 | SHT0014241 | 座椅说明书 | —— | 印刷品 | —— | —— | —— | —— | —— | ——
表单NO.GR-61-00-210(A/O) 光华荣昌 A4(210mm×297mm)

## 底座模块化总成 (hidden)
设计: |  |  |  |  | 校核： | [5 empty] | 标准化： |  |  | M3000-S宽靠背底座模块化总成EBOM | [14 empty] | 零件号 | SHT0012165 | SHT0012984
会签： | [28 empty] | 中文名称 | 坐框减震器总成 | 坐框减震器总成
批准: | [10 empty] | 日期： | [17 empty] | 规格型号 |  | 集成式安全带
版本：A | [28 empty] | 车型配置 | 标配/可变阻尼 | 标配/可变阻尼
说明： | [28 empty] | 重量
价格
序号 | 装配等级 | [9 empty] | 零件来源 | 零件号 | 中文名称 | 零件描述 | 重要度 | 单位 | 图示 | 数据版本 | 图纸号 | 图纸版本 | 是否申请新零件号 | 沿用件Y/N | 零件类别 | 材料 | 材料标准 | 轮廓尺寸 (长*宽*高) | 重量 （Kg） | 表面处理 | 备注 | 用量 | 用量
| 0 | 1 | 2 | 3 | 4 | 5 | 6 | 7 | 8 | 9
1 |  | 1 | [9 empty] | SHT0012165 | 坐框减震器总成 | 分总成 | A | 个 |  | Q01 | SHT0012165 | A | Y | N | 装配总成件 | —— | —— | —— | 18.5583 | —— |  | 1
2 |  |  | 2 | [8 empty] | SHT0012164 | 气囊减震器总成 | 分总成 | A | 个 |  | Q01 | SHT0012164 | A | Y | N | 装配总成件 | ASSY | —— | —— | 12.3469 | —— |  | 1
3 |  |  |  | 3 | [7 empty] | SHT0012167 | 上框焊接组件 | 焊接件 | B | 个 |  | Q01 | SHT0012167 | A | Y | N | 焊接总成件 | ASSY | —— | 377*260*40 | 1.5548 | 电泳 |  | 1
4 |  |  |  |  | 4 | [6 empty] | SHT0012159 | 左纵梁焊接组件 | 焊接件 | B | 个 |  | Q01 | SHT0012159 | A | Y | N | 焊接总成件 | ASSY | —— | 377*32*45 | 0.5709 | —— |  | 1
5 | [5 empty] | 5 | [5 empty] | BAS0010022 | 上框焊接轴套 | 机加件 | B | 个 |  | Q01 | BAS0010022 | A | Y | N | 装配总成件 | ⌀27-GB/T702 35#-GB/T699 | GB/T699 | 27*27*8 | 0.0179 | —— |  | 1
6 | [5 empty] | 5 | [5 empty] | SQX3000-6805414 | 左纵梁 | 冲压件 | B | 个 |  | Q01 | SQX3000-6805414 | A | N | Y | 钣金件 | t=3-Q/BQB301 SAPH440-Q/BQB310 | Q/BQB301 Q/BQB310 | 377*32*40 | 0.553 | —— |  | 1
7 |  |  |  |  | 4 | [6 empty] | SHT0012160 | 右纵梁焊接组件 | 焊接件 | B | 个 |  | Q01 | SHT0012159 | A | Y | N | 焊接总成件 | ASSY | —— | 377*32*45 | 0.5709 | —— |  | 1
8 | [5 empty] | 5 | [5 empty] | BAS0010022 | 上框焊接轴套 | 机加件 | B | 个 |  | Q01 | BAS0010022 | A | Y | N | 装配总成件 | ⌀27-GB/T702 35#-GB/T699 | GB/T699 | 27*27*8 | 0.0179 | —— |  | 1
9 | [5 empty] | 5 | [5 empty] | SQX3000-6805415 | 右纵梁 | 冲压件 | B | 个 |  | Q01 | SQX3000-6805414 | A | N | Y | 钣金件 | t=3-Q/BQB301 SAPH440-Q/BQB310 | Q/BQB301 Q/BQB310 | 377*32*40 | 0.553 | —— |  | 1
10 |  |  |  |  | 4 | [6 empty] | SQX3000-6805416 | 上框前横梁 | 冲压件 | B | 个 |  | Q01 | SQX3000-6805416 | A1 | N | Y | 钣金件 | t=3-Q/BQB301 SAPH440-Q/BQB310 | Q/BQB301 Q/BQB310 | 27*234*34 | 0.413 | —— |  | 1
11 |  |  |  | 3 | [7 empty] | SHT0012168 | 下框焊接组件 | 焊接件 | —— | 个 |  | Q01 | SHT0012168 | A | Y | N | 焊接总成件 | ASSY | —— | 435*360*58 | 2.589 | 电泳 |  | 1
12 |  |  |  |  | 4 | [6 empty] | SQX3000-6805421 | 下框横梁 | 冲压件 | B | 个 |  | Q01 | SQX3000-6805421 | A1 | N | Y | 钣金件 | t=3-Q/BQB301 SAPH440-Q/BQB310 | Q/BQB301 Q/BQB310 | 18*240*38 | 0.335 | —— |  | 1
13 |  |  |  |  | 4 | [6 empty] | SQX3000-6805422 | 下框左纵梁 | 冲压件 | B | 个 |  | Q01 | SQX3000-6805422 | B | N | Y | 钣金件 | t=3-Q/BQB301 SAPH440-Q/BQB310 | Q/BQB301 Q/BQB310 | 429*22*32 | 0.651 | —— |  | 1
14 |  |  |  |  | 4 | [6 empty] | SQX3000-6805423 | 下框右纵梁 | 冲压件 | B | 个 |  | Q01 | SQX3000-6805422 | B | N | Y | 钣金件 | t=3-Q/BQB301 SAPH440-Q/BQB310 | Q/BQB301 Q/BQB310 | 429*22*32 | 0.651 | —— |  | 1
15 |  |  |  |  | 4 | [5 empty] | M3000-H | SQXM3000-6805831 | 滑轨安装支架组件 | 焊接件 | B | 个 |  | Q01 | SQXM3000-6805831 | A1 | N | Y | 钣金件 | ASSY |  | 360*20*22 | 0.425 | —— |  | 2
16 | [5 empty] | 5 |  |  |  |  | M3000-H | SQXM3000-6805833 | 纵梁支撑架 | 冲压件 | B | 个 |  | Q01 | SQXM3000-6805833 | A1 | N | Y | 钣金件 | SAPH440 t=3 |  | 360*20*22 | 0.415 | —— |  | 1
17 | [5 empty] | 5 |  |  |  |  | M3000-H | SQXM3000-6805834 | 支撑块 | 机加件 | B | 个 |  | Q01 | SQXM3000-6805834 | A1 | N | Y | 轴类 | 35# |  | 15*15*16 | 0.06 | —— |  | 2
18 |  |  |  |  | 4 | [6 empty] | SHT0011661 | 气囊下支架焊接组件 | 冲压件 | B | 个 |  | Q01 | —— | A | N | Y | 钣金件 | ASSY | —— | 230*175*38 | 1.014 | 电泳 |  | 1
19 | [5 empty] | 5 | [5 empty] | SQX3000-6805432 | 气囊下支架 | 冲压件 | B | 个 |  | Q01 | SQX3000-6805432 | A | N | Y | 钣金件 | t=3-Q/BQB301 SPFH590-Q/BQB310 | Q/BQB301 Q/BQB310 | 230*175*21 | 0.93 | —— |  | 1
20 | [5 empty] | 5 | [5 empty] | SHT0011662 | 支撑柱 | 冲压件 | B | 个 |  | Q01 | SHT0011662 | A | N | Y | 钣金件 | 35# | GB/T699 | 15*15*23 | 0.021 | —— |  | 4
21 |  |  |  | 3 | [7 empty] | SQX3000-6805429 | 下框后横梁组件 | 焊接件 | —— | 个 |  | Q01 | SQX3000-6805429 | B | N | Y | 焊接总成件 | ASSY | —— | 18*240*38 | 0.359 | 电泳 |  | 1
22 |  |  |  |  | 4 | [6 empty] | SHT0011638 | 下框横梁 | 冲压件 | B | 个 |  | Q01 | SHT0011638 | A | N | Y | 钣金件 | t=3-Q/BQB301 SAPH440-Q/BQB310 | Q/BQB301 Q/BQB310 | 47*240*38 | 0.391 | —— |  | 1
23 |  |  |  |  | 4 | [6 empty] | Q198B0820 | 承面凸焊螺栓 | 标准件 | B | 个 |  | Q01 | —— | A1 | N | Y | 标准件 | —— | —— | 16*16*23.2 | 0.012 | —— |  | 2
24 |  |  |  | 3 | [7 empty] | SQX3000-6805439 | 绞架组件 | 分总成 | —— | 个 |  | Q01 | SQX3000-6805439 | A1 | N | Y | 装配总成件 | ASSY | —— | 416*232*79 | 4.0898 | —— |  | 1
25 |  |  |  |  | 4 | [6 empty] | SQX3000-6805438 | 内绞架 | 焊接件 | —— | 个 |  | Q01 | SQX3000-6805438 | A1 | N | Y | 焊接总成件 | ASSY | —— | 362*232*78 | 2.285 | 电泳 |  | 1
26 | [5 empty] | 5 | [5 empty] | SQX3000-6805434 | 连接杆1 | 机加件 | B | 个 |  | Q01 | SQX3000-6805434 | B | N | Y | 轴类 | ⌀17-GB/T702 20-GB/T699 | GB/T699 | 17*226*17 | 0.364 | —— |  | 1
27 | [5 empty] | 5 |  |  |  |  | H3 | RC026807403 | 连接杆2 | 机加件 | B | 个 |  | Q01 | RC026807403 | A1 | N | Y | 轴类 | ⌀17-GB/T702 20-GB/T699 | GB/T699 | 17*226*17 | 0.353 | —— |  | 1
28 | [5 empty] | 5 | [5 empty] | SHT0010521 | 气囊上支撑板 | 冲压件 | B | 个 |  | Q01 | SHT0010521 | B | N | Y | 钣金件 | t=4-Q/BQB301 SPFH590-Q/BQB310 | Q/BQB301 Q/BQB310 | 142*108*54 | 0.7858 | —— |  | 1
29 | [5 empty] | 5 | [5 empty] | SQX3000-6805448 | 绞架小孔侧板组件 | 焊接件 | B | 个 |  | Q01 | SQX3000-6805448 | A2 | N | Y | 焊接总成件 | ASSY | —— | 341*14*90 | 0.428 | —— |  | 1
30 | [6 empty] | 6 |  |  |  |  | SQX3000-6805467 | 绞架小孔侧板 | 冲压件 | A | 个 |  | Q01 | SQX3000-6805467 | B | N | Y | 钣金件 | t=3-Q/BQB301 SPFH590-Q/BQB310 | Q/BQB301 Q/BQB310 | 341*14*90 | 0.41 | —— |  | 1
31 | [6 empty] | 6 |  |  |  |  | SQX3000-6805473 | 螺纹轴套 | 锻打件 | B | 个 |  | Q01 | SQX3000-6805473 | A1 | N | Y | 钣金件 | 35# M10 | —— | 22*22*8 | 0.018 | —— |  | 1
32 | [5 empty] | 5 | [5 empty] | SQX3000-6805449 | 右支撑板组件 | 焊接件 | B | 个 |  | Q01 | SQX3000-6805449 | A1 | N | Y | 焊接总成件 | ASSY | —— | 341*74*89 | 0.644 | —— |  | 1
33 | [6 empty] | 6 |  |  |  |  | SQX3000-6805448 | 绞架小孔侧板组件 | 焊接件 | B | 个 |  | Q01 | SQX3000-6805448 | A2 | N | Y | 焊接总成件 | ASSY | —— | 341*14*90 | 0.428 | —— |  | 1
34 | [7 empty] | 7 |  |  |  | SQX3000-6805467 | 绞架小孔侧板 | 冲压件 | A | 个 |  | Q01 | SQX3000-6805467 | B | N | Y | 钣金件 | t=3-Q/BQB301 SPFH590-Q/BQB310 | Q/BQB301 Q/BQB310 | 341*14*90 | 0.41 | —— |  | 1
35 | [7 empty] | 7 |  |  |  | SQX3000-6805473 | 螺纹轴套 | 锻打件 | B | 个 |  | Q01 | SQX3000-6805473 | A1 | N | Y | 钣金件 | 35# M10 | —— | 22*22*8 | 0.018 | —— |  | 1
36 | [6 empty] | 6 |  |  |  |  | SHT0010524 | 阻尼销轴支架焊接分总成 | 焊接件 | —— | 个 |  | Q01 | SQX3000-6805469 | A1 | Y | Y | 焊接总成件 | ASSY | —— | 82*36*60 | 0.216 | —— |  | 1
37 | [7 empty] | 7 |  |  |  | SHT0010522 | 阻尼销轴支架 | 冲压件 | B | 个 |  | Q01 | SQX3000-6805474 | A1 | N | Y | 钣金件 | t=4-Q/BQB301 SPFH590-Q/BQB310 | Q/BQB301 Q/BQB310 | 89*19*36 | 0.112 | —— |  | 1
38 | [7 empty] | 7 |  |  |  | SHT0010523 | 阻尼销轴 | 机加件 | B | 个 |  | Q01 | SQX3000-6805476 | A1 | N | Y | 轴类 | 35# | GB/T699 | 26*26*50 | 0.104 | —— |  | 1
39 |  |  |  |  | 4 | [6 empty] | SQX3000-6805437 | 外绞架 | 焊接件 | —— | 个 |  | Q01 | SQX3000-6805437 | A1 | N | Y | 焊接总成件 | ASSY | —— | 362*229*76 | 1.6468 | 电泳 |  | 1
40 | [5 empty] | 5 | [5 empty] | SHT0001085 | 阻尼器下固定点支架总成 | 焊接件 | —— | 个 |  | Q01 |  |  | N | Y | 焊接总成件 | ASSY | —— | 36*25*36 | 0.05 | 电泳 |  | 1
41 | [6 empty] | 6 |  |  |  | H4 | H4B-6805474 | 阻尼器下固定支架 | 冲压件 | B | 个 |  | Q01 | H4B-6805474 | B | N | Y | 钣金件 | t=3-Q/BQB301 SPFH590-Q/BQB310 | Q/BQB301 Q/BQB310 | 36*25*36 | 0.04 | —— |  | 1
42 | [6 empty] | 6 |  |  |  |  | Q370C08 | 点焊螺母 | 标准件 | B | 个 |  | Q01 | —— | A1 | N | Y | 标准件 | M8 | —— | —— | 0.01 | —— |  | 1
43 | [5 empty] | 5 | [5 empty] | SHT0011596 | 连接杆 | 机加件 | B | 个 |  | Q01 | SHT0011596 | A | N | Y | 轴类 | ⌀17-GB/T702 20-GB/T699 | GB/T699 | 17*226*17 | 0.3656 | —— |  | 2
44 | [5 empty] | 5 | [5 empty] | SQX3000-6805447 | 绞架大孔侧板组件 | 焊接件 | —— | 个 |  | Q01 | SQX3000-6805447 | A1 | Y | Y | 焊接总成件 | ASSY | —— | 341*21*90 | 0.458 | —— |  | 2
45 | [6 empty] | 6 |  |  |  |  | SQX3000-6805433 | 绞架大孔侧板 | 冲压件 | A | 个 |  | Q01 | SQX3000-6805433 | B | N | Y | 钣金件 | t=3-Q/BQB301 SPFH590-Q/BQB310 | Q/BQB301 Q/BQB310 | 341*14*90 | 0.398 | —— |  | 2
46 | [6 empty] | 6 |  |  |  |  | SQX3000-6805425 | 内绞架钢轴套 | 锻打件 | B | 个 |  | Q01 | SQX3000-6805425 | A1 | N | Y | 钣金件 | 20# | GB/T 699 | 34*21*34 | 0.06 | —— |  | 2
47 | [5 empty] | 5 | [5 empty] | SQX3000-6805479 | 悬浮机构支架组件 | 焊接件 | —— | 个 |  | Q01 | SQX3000-6805479 | A1 | Y | Y | 焊接总成件 | ASSY | —— | 43*23*7 | 0.027 | —— |  | 1
48 | [6 empty] | 6 |  |  |  |  | SQX3000-6805477 | 悬浮机构支架 | 冲压件 | B | 个 |  | Q01 | SQX3000-6805477 | A1 | N | Y | 钣金件 | Q235 | GB/T 700 | 23*20*17 | 0.022 | —— |  | 1
49 | [6 empty] | 6 |  |  |  |  | SQX3000-6805478 | 悬浮机构定位柱 | 机加件 | B | 个 |  | Q01 | SQX3000-6805478 | A1 | N | Y | 钣金件 | Q235 | GB/T 700 | 6*6*23 | 0.005 | —— |  | 1 |  | 固定绞架
50 |  |  |  |  | 4 | [6 empty] | SHT0011694 | IGS尼龙轴套 | 注塑件 | B | 个 |  | Q01 | GFM-1820-09 | A1 | N | Y | 注塑件 | —— | —— | 26*9*26 | 0.001 | —— |  | 4 |  | 固定绞架/与悬浮机构
51 |  |  |  |  | 4 | [6 empty] | SQX3000-6805468 | 旋转轴套 | 锻打件 | B | 个 |  | Q01 | SQX3000-6805468 | A1 | N | Y | 钣金件 | 20# | GB/T 699 | 26*26*26 | 0.042 | 白锌 |  | 2 |  | 固定绞架/与悬浮机构
52 |  |  |  |  | 4 | [6 empty] | H4A-6805411 | M10非标螺栓 | 标准件 | B | 个 |  | Q01 | H4A-6805411 | A1 | N | Y | 标准件 | —— | —— | 13*15*54 | 0.025 | 白锌 |  | 1
53 |  |  |  |  | 4 | [5 empty] | H5 | H5-6805419 | 固定螺栓 | 机加件 | B | 个 |  | Q01 | H5-6805419 | A1 | N | Y | 非标螺栓 | 35# | GB/T699 | 16*16*102 | 0.056 | 白锌 |  | 1
54 |  |  |  | 3 | [7 empty] | Q43660 | 开口挡圈 | 标准件 | B | 个 |  | Q01 | —— | A1 | N | Y | 标准件 | —— | —— | 12*12*1.1 | 0.0003 | 氧化 |  | 1
55 |  |  |  | 3 | [6 empty] | H4 | SHT0012022 | 悬浮气路总成 | 总成件 | A | 个 |  | Q01 | SQX3000-6805499 | A1 | N | Y | 总成件 | —— | —— | —— | 1.235 | —— |  | 1
56 |  |  |  | 3 | [7 empty] | Q40210 | 大平垫片 | 标准件 | B | 个 |  | Q01 | —— | A1 | N | Y | 标准件 | ⌀10 | —— | —— | 0.012 | 氧化 |  | 1 |  | 固定拉线支架
57 |  |  |  | 3 | [7 empty] | Q436150 | 开口挡圈 | 标准件 | B | 个 |  | Q02 | —— | A1 | N | Y | 标准件 | —— | —— | 30*30*1.5 | 0.0004 | 氧化 |  | 2
58 |  |  |  | 3 | [7 empty] | SQX3000-6805497 | 拉线固定支架 | 冲压件 | B | 个 |  | B | —— | B | N | Y | 钣金件 | Q235 | GB/T700 | 45*40*24 | 0.029 | 电泳 |  | 1
59 |  |  |  | 3 | [7 empty] | Q2140510 | 十字槽盘头螺钉 | 标准件 | B | 个 |  | Q01 | Q2140510 | A1 | N | Y | 标准件 | M5 | —— | 9.5*9.5*13.5 | 0.002 | 白锌 |  | 2
60 |  |  |  | 3 | [6 empty] | H4 | H4B-6805425 | 座垫前倾角定位片衬套 | 铸铝件 | B | 个 |  | Q01 | H4B-6805425 | A1 | N | Y | 铸铝件 | 铝制 | —— | 21*11*4.5 | 0.0029 | —— |  | 2
61 |  |  |  | 3 | [7 empty] | SHT0012161 | 仰角锁舌机构总成 | 分总成 | B | 个 |  | Q01 | SHT0012161 | A | Y | N | 装配总成件 | ASSY | —— | 260*47*28 | 0.187 | —— |  | 1
62 |  |  |  |  | 4 | [6 empty] | SQX3000-6905431 | 旋转片 | 冲压件 | B | 个 |  | Q01 | SQX3000-6905431 | A1 | N | Y | 钣金件 | t=2-Q/BQB301 SAPH440-Q/BQB310 | Q/BQB310 | 51*36*2 | 0.015 | 白锌 |  | 2
63 |  |  |  |  | 4 | [6 empty] | SQX3000-6805455 | 旋转块 | 注塑件 | B | 个 |  | Q01 | SQX3000-6805455 | A1 | N | Y | 分总成 | ASSY | —— | 30*30*20 | 0.012 | —— |  | 1
64 | [5 empty] | 5 | [5 empty] | SQX3000-6805489 | 旋转块 | 注塑件 | B | 个 |  | Q01 | —— | A1 | N | Y | 注塑件 | POM | —— | 30*30*20 | 0.006 | —— |  | 1
65 | [5 empty] | 5 | [5 empty] | SQX3000-6805488 | 嵌件 | 线材 | B | 个 |  | Q01 | SQX3000-6805488 | A1 | N | Y | 线材 | Q235 | GB/T 700 | 5*5*21 | 0.003 | 白锌 |  | 2
66 |  |  |  |  | 4 | [6 empty] | SQX3000-6805456 | 回位簧 | 线材 | B | 个 |  | Q01 | SQX3000-6805456 | A1 | N | Y | 线材 | 65Mn | GB/T4357 | 7*38*7 | 0.002 | —— |  | 2
67 |  |  |  |  | 4 | [6 empty] | SHT0012150 | 齿板锁舌 | 冲压件 | B | 个 |  | Q01 | SHT0012150 | A | Y | N | 钣金件 | t=4-Q/BQB301 SPFH590-Q/BQB310 | Q/BQB310 | 21*133*4 | 0.043 | 白锌 |  | 2
68 |  |  |  |  | 4 | [6 empty] | SQX3000-6805458 | 导向盒体 | 注塑件 | B | 个 |  | Q01 | SQX3000-6805458 | A1 | N | Y | 注塑件 | PA66-GF10 | —— | 23*229*25 | 0.03 | —— |  | 1
69 |  |  |  |  | 4 | [6 empty] | SQX3000-6805459 | 导向盒盖 | 注塑件 | B | 个 |  | Q01 | SQX3000-6805459 | A1 | N | Y | 注塑件 | ABS | —— | 23*229*8 | 0.015 | —— |  | 1 |  | 替换掉H4A-6805406
70 |  |  |  | 3 | [7 empty] | SQX3000-6805460 | 销轴 | 机加件 | B | 个 |  | Q01 | SQX3000-6805460 | A1 | N | Y | 轴类 | ⌀10-GB/T905 35-GB/T699 | GB/T699 | 10*10*38 | 0.006 | 白锌 |  | 1
71 |  |  |  | 3 | [7 empty] | Q43635 | 开口挡圈 | 标准件 | B | 个 |  | Q01 | —— | A1 | N | Y | 标准件 | —— | —— | 8*8*0.6 | 0.0003 | 氧化 |  | 1
72 |  |  |  | 3 | [7 empty] | SHT0011807 | 2.0仰角拉线总成 | 分总成 | B | 个 |  | Q01 | SHT0011807 | A1 | N | Y | 分总成 | —— | —— | 8*8*434 | 0.06 | —— |  | 1
73 |  |  |  | 3 | [7 empty] | SQX3000-6805462 | 可变阻尼 | 分总成 | B | 个 |  | Q01 | SQX3000-6805462 | A1 | N | Y | 装配总成件 | ASSY | —— | 180*42*42 | 0.52 | —— |  | 1
74 |  |  |  | 3 | [7 empty] | SHT0010516 | 弹簧保持架 | 注塑件 | B | 个 |  | Q01 | SHT0010516 | A1 | N | Y | 注塑件 | POM | —— | 12*12*25 | 0.001 | —— |  | 1 |  | 固定阻尼器
75 |  |  |  | 3 | [7 empty] | SHT0010517 | 变阻尼拨块 | 注塑件 | B | 个 |  | Q01 | SHT0010517 | A1 | N | Y | 注塑件 | POM | —— | 7*7*10 | 0.0002 | —— |  | 1
76 |  |  |  | 3 | [7 empty] | SHT0010515 | 拉线固定支架 | 注塑件 | B | 个 |  | Q01 | SHT0010515 | A1 | N | Y | 注塑件 | POM | —— |  | 0.008 | —— |  | 1
77 |  |  |  | 3 | [7 empty] | Q43690 | 开口挡圈 | 标准件 | B | 个 |  | Q01 | —— | A1 | N | Y | 标准件 | ⌀9 | —— | 18*18*1 | 0.0009 | 氧化 |  | 1
78 |  |  |  | 3 | [6 empty] | H4 | SHT0012021 | 气囊气路总成 | 分总成 | B | 个 |  | Q01 | SHT0011579 | A | N | Y | 集成件 | ASSY | —— | 93*93*80 | 0.5 | —— |  | 1
79 |  |  |  | 3 | [6 empty] | H6 | SHT0010811 | 尼龙滚轮 | 分总成 | B | 个 |  | Q01 | SHT0010811 | A | N | Y | 分总成 | ASSY | —— | 26*26*23 | 0.049 | —— |  | 4
80 |  |  |  |  | 4 | [5 empty] | H6 | SHT0010812 | 滚轮金属轴 | 机加件 | B | 个 |  | Q01 | SHT0010812 | A | N | Y | 机加件 | 45# | GB/T 699 | 26*26*18 | 0.0465 | 黑锌 |  | 4
81 |  |  |  |  | 4 | [5 empty] | H6 | SHT0010813 | 滚轮塑料轴 | 注塑件 | B | 个 |  | Q01 | SHT0010813 | A | N | Y | 注塑件 | POM | —— | 20*20*20 | 0.0025 | —— |  | 4
82 |  |  |  | 3 | [7 empty] | SHT0012148 | 后轴固定塑料件 | 注塑件 | B | 个 |  | Q01 | SHT0012148 | A | Y | N | 注塑件 | PA66 | —— | 98*24*26 | 0.022 | —— |  | 2
83 |  |  |  | 3 | [6 empty] | H4 | H4B-6805404 | 上框内支撑柱 | 锻打件 | B | 个 |  | Q01 | H4B-6805404 | A1 | N | Y | 轴类 | 20# | GB/T 699 | 12*12*26 | 0.01 | —— |  | 4
84 |  |  |  | 3 | [7 empty] | SQX3000-6805464 | 上框后横梁总成 | 焊接件 | B | 个 |  | Q01 | SQX3000-6805464 | A2 | N | Y | 焊接总成件 | ASSY | —— | 25*240*37 | 0.464 | 电泳 |  | 1
85 |  |  |  |  | 4 | [6 empty] | SQX3000-6805465 | 上框后横梁 | 冲压件 | B | 个 |  | Q01 | SQX3000-6805465 | A1 | N | Y | 钣金件 | t=3-Q/BQB301 SAPH440-Q/BQB310 | Q/BQB301 Q/BQB310 | 25*240*38 | 0.44 | —— |  | 1
86 |  |  |  |  | 4 | [6 empty] | Q370C08 | 焊接六角螺母 | 标准件 | B | 个 |  | Q01 | Q370C08 | A1 | N | Y | 标准件 | M8 | —— | 16*14*6.5 | 0.001 | —— |  | 2
87 |  |  |  | 3 | [6 empty] | 借用 | RC026807004 | 下尼龙固定块 | 注塑件 | B | 个 |  | Q01 | RC026807004 | A1 | N | Y | 注塑件 | PA66 | —— | 36*18*26 | 0.1 | —— |  | 2
88 |  |  |  | 3 | [6 empty] | 借用 | RC026807800 | 减震垫支撑板组件 | 焊接件 | B | 个 |  | Q01 | RC026807800 | A1 | N | Y | 焊接总成件 | ASSY | —— | 52*15*21 | 0.028 | 电泳 |  | 2
89 |  |  |  |  | 4 | [6 empty] | RC026807801 | 缓冲支架 | 冲压件 | B | 个 |  | Q01 | RC026807801 | A1 | N | Y | 钣金件 | t=3-Q/BQB301 SAPH440-Q/BQB310 | Q/BQB301 Q/BQB310 | 52*15*21 | 0.026 | —— |  | 2
90 |  |  |  |  | 4 | [6 empty] | Q370C08 | 焊接六角螺母 | 标准件 | B | 个 |  | Q01 | Q370C08 | A1 | N | Y | 标准件 | M8 | —— | 16*14*6.5 | 0.001 | —— |  | 4
91 |  |  |  |  | 4 | [6 empty] | RC026807007 | 上限位缓冲块 | 橡胶 | B | 个 |  | Q01 | RC026807007 | A1 | N | Y | 注塑件 | 橡胶 | —— | 31*18*18 | 0.039 | —— |  | 2
92 |  |  |  | 3 | [7 empty] | SQX3000-6805471 | 下限位缓冲块组件 | 分总成 | C | 个 |  | Q01 | SQX3000-6805471 | A1 | N | Y | 注塑件 | 橡胶 | —— | 16*16*40 | 0.035 | —— |  | 2
93 |  |  |  | 3 | [6 empty] | H4 | H4B-6805406 | 拉带限位片 | 冲压件 | B | 个 |  | Q01 | H4B-6805406 | A1 | N | Y | 钣金件 | t=3-Q/BQB301 SAPH440-Q/BQB310 | Q/BQB301 Q/BQB310 | 25*110*6 | 0.063 | 电泳 |  | 2
94 |  |  |  | 3 | [7 empty] | SQX3000-6805470 | 减震器限位拉带总成 | 分总成 | B | 个 |  | Q01 | SQX3000-6805470 | A1 | N | Y | 装配总成件 | —— | —— | 255*45*7 | 0.031 | —— |  | 1
95 |  |  |  |  | 4 | [6 empty] | SQX3000-6805466 | 拉带 | 尼龙带 | B | 个 |  | Q01 | SQX3000-6805466 | A1 | N | Y | 拉带 | PA | —— | 255*45*2 | 0.023 | —— |  | 1 |  | 限位支架2个，上拉带限位片2个
96 |  |  |  |  | 4 | [5 empty] | H4 | H4681010373 | 限位轴 | 线材 | B | 个 |  | Q01 | —— | A1 | N | Y | 线材 | Q235 | GB/T 700 | 5*5*45 | 0.003 | —— |  | 2 |  | 固定上固定块
97 |  |  |  |  | 4 | [5 empty] | H4 | H4681010372 | 限位轴卡环 | 注塑件 | B | 个 |  | Q01 | —— | A1 | N | Y | 注塑件 | 胶带纸 | —— | 10*35*1 | 0.001 | —— |  | 2 |  | 固定下固定块
98 |  |  |  | 3 | [7 empty] | Q218B0820 | 内六角圆柱头螺钉 | 标准件 | B | 个 |  | Q01 | —— | A1 | N | Y | 标准件 | M8*20 | —— | 13*13*28 | 0.015 | 氧化 |  | 4 |  | 固定阻尼器1个，限位带压片2个，固定上固定块4个，固定气囊下支架4个
99 |  |  |  | 3 | [7 empty] | Q150B0850 | 六角头螺栓 | 标准件 | B | 个 |  | Q01 | —— | A1 | N | Y | 标准件 | M8*50 | —— | 13*15*54 | 0.025 | 氧化 |  | 4 |  | 固定下固定块2个
100 |  |  |  | 3 | [7 empty] | BFA0010051 | 六角头螺栓 | 标准件 | B | 个 |  | Q01 | —— | A1 | N | Y | 标准件 | M10*50 | —— | 18*16*51 | 0.025 | 氧化 |  | 2 |  | 阻尼器上支架位置用
101 |  |  |  | 3 | [7 empty] | Q32608 | 2型非金属嵌件六角锁紧螺母 | 标准件 | B | 个 |  | Q01 | —— | A1 | N | Y | 标准件 | M8 | —— | 13*13*8 | 0.007 | 白锌 |  | 10 |  | 固定阻尼器
102 |  |  |  | 3 | [7 empty] | Q32610 | 2型非金属嵌件六角锁紧螺母 | 标准件 | B | 个 |  | Q01 | —— | A1 | N | Y | 标准件 | M10 | —— | 16*16*10 | 0.007 | 白锌 |  | 2 |  | 固定气囊
103 |  |  |  | 3 | [6 empty] | ECAS | ECAS-6801213 | 阻尼器垫片 | 标准件 | B | 个 |  | Q01 | ECAS-6801213 | A1 | N | Y | 注塑件 | PA66 | —— | 20*20*1.5 | 0.0005 | —— |  | 2 |  | 固定气囊
104 |  |  |  | 3 | [7 empty] | H4B-6805408 | 阻尼器下固定螺栓 | 标准件 | B | 个 |  | Q01 | —— | A1 | N | Y | 标准件 | M8*40 | —— | 13*13*48 | 0.021 | 氧化 |  | 1 |  | 固定气囊下孔
105 |  |  |  | 3 | [7 empty] | Q40708 | 垫片 | 标准件 | B | 个 |  | Q01 | —— | A1 | N | Y | 标准件 | ⌀8 | —— | —— | 0.001 | 氧化 |  | 3 |  | 固定气囊下支架
106 |  |  |  | 3 | [7 empty] | Q40608 | 弹垫圈 | 标准件 | B | 个 |  | Q01 | —— | A1 | N | Y | 标准件 | ⌀8 | —— | —— | 0.001 | 氧化 |  | 3 |  | 固定座框
107 |  |  |  | 3 | [7 empty] | BFA0010052 | 内六角半圆头螺栓 | 标准件 | B | 个 |  | Q01 | —— | A1 | N | Y | 标准件 | M8*16 | —— | 18*16*51 | 0.025 | 氧化 |  | 3
108 |  |  |  | 3 | [7 empty] | BFA0010050 | 内六角螺钉 | 标准件 | B | 个 |  | Q01 | —— | A1 | N | Y | 标准件 | M8*45 | —— | —— | 0.01 | 氧化 |  | 6
109 |  |  | 2 | [8 empty] | BFA0010060 | 仰角旋转固定螺栓 | 机加件 | A | 个 |  | Q01 | BFA0010060 | A | Y | N | 轴类 | ⌀14-GB/T905 45#-GB/T699 | GB/T699 | 14*14*82 | 0.083 | 白锌 |  | 2
110 |  |  | 2 | [7 empty] | 1.0平台 | SHT0012033 | 1.0升级绞架塑料轴套 | 注塑件 | A | 个 |  | Q01 | GFM-121418-17 | A | Y | N | 注塑件 | —— | —— | 18*20*18 | 0.001 | —— |  | 2
111 |  |  | 2 | [8 empty] | SHT0012162 | 坐框装配总成 | 分总成 | —— | 个 |  | Q01 | SHT0012162 | A | Y | N | 装配总成件 | ASSY | —— | 510*465*140 | 5.2956 | —— |  | 1
112 |  |  |  | 3 | [7 empty] | SHT0012157 | 座框总成 | 焊接件 | —— | 个 |  | Q01 | SHT0012157 | A | Y | N | 焊接总成件 | ASSY | —— | 510*465*140 | 5.25 | 电泳 |  | 1
113 |  |  |  |  | 4 | [6 empty] | SHT0012268 | 左侧调角连接板焊接总成 | 焊接件 | A | 个 |  | Q01 | SQX3000-6805311 | A1 | N | Y | 焊接总成件 | ASSY | —— | 191*35*85 | 0.4797 | —— |  | 1
114 | [5 empty] | 5 | [5 empty] | Q37110 | 焊接方螺母 | 标准件 | B | 个 |  | Q01 | —— | A1 | N | Y | 标准件 | M10 | —— | 16*16*8.1 | 0.001 | —— |  | 2
115 | [5 empty] | 5 |  |  |  |  | H4 | H4B-6805326 | 安全带7/16焊接螺母 | 标准件 | B | 个 |  | Q01 | —— | A1 | N | Y | 标准件 | —— | —— | 17.5*19*17.5 | 0.001 | —— |  | 1
116 | [5 empty] | 5 | [5 empty] | SHT0012266 | 左侧调角连接板 | 冲压件 | —— | 个 |  | Q01 | SQX3000-6805312 | A | N | Y | 钣金件 | t=2.5-Q/BQB301 SPFH590-Q/BQB310 | Q/BQB301 Q/BQB310 | 191*35*85 | 0.419 | —— |  | 1
117 |  |  |  |  | 4 | [6 empty] | SHT0012269 | 右侧调角连接板焊接总成 | 焊接件 | A | 个 |  | Q01 | SQX3000-6805313 | A1 | N | Y | 焊接总成件 | ASSY | —— | 191*35*85 | 0.4797 | —— |  | 1
118 | [5 empty] | 5 | [5 empty] | Q37110 | 焊接方螺母 | 标准件 | B | 个 |  | Q01 | —— | A1 | N | Y | 标准件 | M10 | —— | 16*16*8.1 | 0.001 | —— |  | 2
119 | [5 empty] | 5 |  |  |  |  | H4 | H4B-6805326 | 安全带7/16焊接螺母 | 标准件 | B | 个 |  | Q01 | —— | A1 | N | Y | 标准件 | —— | —— | 17.5*19*17.5 | 0.001 | —— |  | 1
120 | [5 empty] | 5 | [5 empty] | SHT0012267 | 右侧调角连接板 | 冲压件 | A | 个 |  | Q01 | SQX3000-6805326 | A | N | Y | 钣金件 | t=2.5-Q/BQB301 SPFH590-Q/BQB310 | Q/BQB301 Q/BQB310 | 191*35*85 | 0.419 | —— |  | 1
121 |  |  |  |  | 4 | [6 empty] | SHT0012145 | 右侧仰角卡板 | 冲压件 | B | 个 |  | Q01 | SHT0012145 | A | Y | N | 钣金件 | t=5-Q/BQB301 SPFH440-Q/BQB310 | Q/BQB301 Q/BQB310 | 120*100*10 | 0.2648 | —— |  | 1
122 |  |  |  |  | 4 | [6 empty] | SHT0012144 | 左侧仰角卡板 | 冲压件 | B | 个 |  | Q01 | SHT0012144 | A | Y | N | 钣金件 | t=5-Q/BQB301 SPFH440-Q/BQB310 | Q/BQB301 Q/BQB310 | 120*100*10 | 0.2648 | —— |  | 1
123 |  |  |  |  | 4 | [6 empty] | SHT0011808 | 仰角调节机构焊接总成 | 总成件 | —— | 个 |  | Q01 | SHT0011808 | A1 | N | Y | 焊接总成件 | ASSY | —— | 71*74*60.5 | 0.1962 | —— |  | 1
124 | [5 empty] | 5 | [5 empty] | SHT0011804 | 仰角调节机构钣金件1 | 冲压件 | A | 个 |  | Q01 | SHT0011804 | A1 | N | Y | 钣金件 | t=2-Q/BQB301 SAPH440-Q/BQB310 | Q/BQB310 | 61*29*70 | 0.06 | —— |  | 1
125 | [5 empty] | 5 | [5 empty] | SHT0011806 | 仰角调节机构钣金件2 | 冲压件 | A | 个 |  | Q01 | SHT0011806 | A1 | N | Y | 钣金件 | t=2-Q/BQB301 SAPH440-Q/BQB310 | Q/BQB310 | 65*14*3 | 0.02 | —— |  | 1
126 | [5 empty] | 5 |  |  |  |  | H4 | H4A-6805319 | 仰角调节机构轴套 | 管件 | A | 个 |  | Q01 | H4A-6805319 | A1 | N | Y | 管件 | 45# | GB/T699 | 16*20*16 | 0.015 | —— |  | 1
127 | [5 empty] | 5 | [5 empty] | SHT0011825 | 仰角调节机构阶梯轴 | 锻打件 | A | 个 |  | Q01 | SHT0011825 | A1 | N | Y | 线材 | 45# | GB/T699 | 15*48*15 | 0.027 | —— |  | 1
128 | [5 empty] | 5 |  |  |  |  | H4 | H4A-6805325 | 仰角调节机构手柄钣金件 | 冲压件 | A | 个 |  | Q01 | H4A-6805325 | A1 | N | Y | 钣金件 | t=2.5-Q/BQB301 SPFH590-Q/BQB310 | Q/BQB310 | 47*24.5*2.5 | 0.021 | —— |  | 1
129 | [5 empty] | 5 | [5 empty] | SHT0011809 | 仰角调节机构拉簧 | 钢丝件 | A | 个 |  | Q01 | SHT0011809 | A1 | N | Y | 线材 | 65Mn | GB/T4357 | 42*12*37 | 0.002 | —— |  | 1
130 |  |  |  |  | 4 | [6 empty] | SHT0012197 | 座框内框分总成 | 焊接件 | A | 个 |  | Q00 | SHT0012197 | A | Y | N | 焊接总成件 | ASSY | —— | 500*375*61 | 3.45 | —— |  | 1
131 | [5 empty] | 5 | [5 empty] | SHT0012154 | 右侧边框分总成 | 焊接件 | A | 个 |  | Q01 | SHT0012154 | A | Y | N | 焊接总成件 | ASSY | —— | 472*63*55 | 0.6355 | —— |  | 1
132 | [6 empty] | 6 |  |  |  |  | SHT0012143 | 座框右侧外边板 | 冲压件 | B | 个 |  | Q01 | SHT0012143 | A | Y | N | 钣金件 | t=2-Q/BQB301 SPFH590-Q/BQB310 | Q/BQB301 Q/BQB310 | 472*63*55 | 0.549 | —— |  | 1
133 | [6 empty] | 6 |  |  |  |  | BAS0010023 | 仰角旋转支撑轴套 | 机加件 | B | 个 |  | Q01 | BAS0010023 | A | Y | N | 机加件 | 35# | —— | 42*22*22 | 0.0865 | —— |  | 1 |  | 旭龙已上传
134 | [5 empty] | 5 | [5 empty] | SHT0012142 | 座框右侧内边板 | 冲压件 | A | 个 |  | Q01 | SHT0012142 | A | Y | N | 钣金件 | t=2-Q/BQB301 SPFH590-Q/BQB310 | Q/BQB301 Q/BQB310 | 463*58*55 | 0.7166 | —— |  | 1
135 | [5 empty] | 5 | [5 empty] | SHT0012153 | 左侧边框分总成 | 焊接件 | A | 个 |  | Q01 | SHT0012153 | A | Y | N | 焊接总成件 | ASSY | —— | 472*63*55 | 0.6355 | —— |  | 1
136 | [6 empty] | 6 |  |  |  |  | SHT0012141 | 座框左侧外边板 | 冲压件 | B | 个 |  | Q01 | SHT0012141 | A | Y | N | 钣金件 | t=2-Q/BQB301 SPFH590-Q/BQB310 | Q/BQB301 Q/BQB310 | 472*63*55 | 0.549 | —— |  | 1
137 | [6 empty] | 6 |  |  |  |  | BAS0010023 | 仰角旋转支撑轴套 | 机加件 | B | 个 |  | Q01 | BAS0010023 | A | Y | N | 机加件 | 35# | —— | 42*22*22 | 0.0865 | —— |  | 1
138 | [5 empty] | 5 | [5 empty] | SHT0012140 | 座框左侧内边板 | 冲压件 | A | 个 |  | Q01 | SHT0012140 | A | Y | N | 钣金件 | t=2-Q/BQB301 SPFH590-Q/BQB310 | Q/BQB301 Q/BQB310 | 463*58*55 | 0.7166 | —— |  | 1
139 | [5 empty] | 5 | [5 empty] | SHT0012149 | 后横梁 | 管材 | A | 个 |  | Q01 | SHT0012149 | A | Y | N | 管件 | ⌀26-GB/T702 20-GB/T699 | GB/T699 | 26*26*370 | 0.4353 | —— |  | 1
140 | [5 empty] | 5 | [5 empty] | SHT0012155 | 前边板分总成 | 焊接件 | A | 个 |  | Q01 | SHT0012155 | A | Y | N | 焊接总成件 | ASSY | —— | 52*349*46 | 0.3153 | —— |  | 1
141 | [6 empty] | 6 |  |  |  |  | SHT0012146 | 座框前边板 | 冲压件 | B | 个 |  | Q01 | SHT0012146 | A | Y | N | 钣金件 | t=2-Q/BQB301 SPFH590-Q/BQB310 | Q/BQB301 Q/BQB310 | 52*349*46 | 0.2211 | —— |  | 1
142 | [6 empty] | 6 |  |  |  |  | SQX3000-6805323 | 限位门 | 冲压件 | B | 个 |  | Q01 | SQX3000-6805323 | A1 | N | Y | 钣金件 | t=3.5-Q/BQB301 SPFH590-Q/BQB310 | Q/BQB301 Q/BQB310 | 16*40*39 | 0.033 | —— |  | 1
143 | [6 empty] | 6 |  |  |  | H5 | H5-6805310 | 罩壳前固定片 | 冲压件 | B | 个 |  | Q01 | H5-6805310 | A1 | N | Y | 钣金件 | t=2-Q/BQB301 SAPH440-Q/BQB310 | Q/BQB301 Q/BQB310 | 50*22*22 | 0.0306 | —— |  | 2
144 |  |  |  | 3 | [7 empty] | SHT0012147 | 卡板限位塑料件 | 注塑件 | C | 个 |  | Q01 | SHT0012147 | A | Y | N | 注塑件 | PA66 | —— | 100*14*10 | 0.0048 | —— |  | 2
145 |  |  |  | 3 | [6 empty] | H5 | H5-6801110 | 滑块儿 | 注塑件 | B | 个 |  | Q01 | H5-6801110 | A1 | N | Y | 注塑件 | pps6345A4HD9050 | —— | 51.5*13*11.5 | 0.005 | —— |  | 4
146 |  |  |  | 3 | [6 empty] | H5 | H5-6805321 | 大帽抽芯铆钉 | 标准件 | B | 个 |  | Q01 | —— | A1 | N | Y | 标准件 | —— | —— | 16*16*15 | 0.004 | —— |  | 4
147 |  |  | 2 | [8 empty] | BCL0010006 | 气管卡扣（2*4mm） | 注塑件 | B | 个 |  | Q01 | BCL0010006 | A1 | N | Y | 注塑件 | PA66 | —— | 20*15*15 | 0.0007 | —— |  | 2
148 |  |  | 2 | [8 empty] | SHT0011663 | 气管固定卡簧（2.0） | 冲压件 | B | 个 |  | Q01 | SHT0011663 | A1 | N | Y | 冲压件 | 65Mn | —— | 25×15×15 | 0.0039 | 白锌 |  | 4
149 |  |  | 2 | [8 empty] | SQX3000-6805600 | 防尘罩 | 注塑件 | B | 个 |  | Q01 | SQX3000-6805600 | A1 | N | Y | 注塑件 | 橡胶 | —— | —— | 0.72 | —— |  | 1 |  | 固定滑块
150 |  |  | 2 | [7 empty] | H4 | SQDZ6800004-8 | F扣 | 注塑件 | B | 个 |  | Q01 | SQDZ 6800004-8 | A1 | N | Y | 注塑件 | 聚丙烯PP | —— | —— | 0.0006 | —— |  | 18
151 |  |  |  | 3 | [7 empty] | Q2140525 | 十字槽盘头螺钉 | 标准件 |  | 个 |  | Q01 | —— | A1 | N | Y | 标准件 | M5*25 | —— | 9.5*23.5*9.5 | 0.005 | —— |  | 4 |  | 固定限位块
152 |  |  | 2 | [8 empty] | BCL0010006 | 气管卡扣（2*4mm） | 注塑件 | B | 个 |  | Q01 | BCL0010006 | A1 | N | Y | 注塑件 | PA66 | —— | 20*15*15 | 0.0007 | —— |  | 2
153 |  |  | 2 | [8 empty] | SHT0011663 | 气管固定卡簧（2.0） | 冲压件 | B | 个 |  | Q01 | SHT0011663 | A1 | N | Y | 冲压件 | 65Mn | —— | 25×15×15 | 0.0039 | 白锌 |  | 4
154 |  |  | 2 | [8 empty] | SQX3000-6805600 | 防尘罩 | 注塑件 | B | 个 |  | Q01 | SQX3000-6805600 | A1 | N | Y | 注塑件 | 橡胶 | —— | —— | 0.72 | —— |  | 1
155 |  |  | 2 | [7 empty] | H4 | SQDZ 6800004-8 | F扣 | 注塑件 | B | 个 |  | Q01 | SQDZ 6800004-8 | A1 | N | Y | 注塑件 | 聚丙烯PP | —— | —— | 0.0006 | —— |  | 18
Note on N20: 作者: 3/10装配方式调整。
Note on N22: 作者: 3/10装配方式调整。
Note on N23: 作者: 3/10装配方式调整。
Note on N27: 作者: 3/10装配方式调整。
Note on N28: 作者: 3/10装配方式调整。
Note on N29: 作者: 3/10装配方式调整。
Note on N30: 作者: 3/10装配方式调整。
Note on N31: 作者: 3/10装配方式调整。
Note on N32: 作者: 3/10装配方式调整。
Note on N35: 作者: 3/10装配方式调整。
Note on M37: 作者: 07/11阻尼器安装方式变更
Note on N37: 作者: 3/10装配方式调整。
Note on T37: 作者: 07/11阻尼器安装方式变更
Note on N39: 作者: 3/10装配方式调整。
Note on M41: 作者: 07/11阻尼安装结构调整。
Note on N43: 作者: 3/10装配方式调整。
Note on M45: 作者: 07/11阻尼安装结构调整。
Note on M46: 作者: 07/11阻尼安装结构调整。
Note on M47: 作者: 07/11阻尼安装结构调整。
Note on N50: 作者: 3/10装配方式调整。
Note on N52: 作者: 3/10装配方式调整。
Note on N54: 作者: 3/10装配方式调整。
Note on N59: 作者: 3/10装配方式调整。
Note on M67: 1.20200109—将拉线固定支架焊接总成的方螺母去掉，拉线固定支架上⌀6孔改为M5螺纹孔
Note on M81: 作者: 05/30仰角调节机构更改拉线变更
Note on M82: 作者: 05/15阻尼器安装方式变更，导致阻尼器更换为H4阻尼器 07/11阻尼器安装方式调整
Note on M83: 作者: 07/11阻尼器安装方式变更，调节方式更改。
Note on T83: 作者: 07/11阻尼器安装方式变更，调节方式更改。
Note on M84: 作者: 07/11阻尼器安装方式变更，调节方式更改。
Note on T84: 作者: 07/11阻尼器安装方式变更，调节方式更改。
Note on M85: 作者: 07/11阻尼器安装方式调整
Note on T85: 作者: 07/11阻尼器安装方式调整
Note on N88: 作者: 3/10装配方式调整。
Note on N89: 作者: 3/10装配方式调整。
Note on N90: 作者: 3/10装配方式调整。
Note on N109: 作者: 3/10装配方式调整。
Note on N110: 作者: 3/10装配方式调整。
Note on N116: 作者: 3/10装配方式调整。
Note on N117: 作者: 3/10装配方式调整。
Note on M132: 作者: 05/30仰角调节机构更改拉线变更
Note on M133: 作者: 05/30仰角调节机构更改拉线变更
Note on M134: 作者: 05/30仰角调节机构更改拉线变更
Note on M136: 作者: 05/30仰角调节机构更改拉线变更
Note on M138: 作者: 05/30仰角调节机构更改拉线变更

## 主驾驶调角器总成 (hidden)
设计: |  |  |  |  | 校核： | [5 empty] | 标准化： |  |  | M3000-S宽靠背主驾驶调角器总成EBOM | [14 empty] | 零件号 | SHT0012956
会签： | [28 empty] | 中文名称 | 主驾驶调角器总成
批准: | [10 empty] | 日期： | [17 empty] | 规格型号 | ——
版本：A | [28 empty] | 车型配置 | 标配
说明： | [28 empty] | 重量
价格
序号 | 装配等级 | [9 empty] | 零件来源 | 零件号 | 中文名称 | 零件描述 | 重要度 | 单位 | 图示 | 数据版本 | 图纸号 | 图纸版本 | 是否申请新零件号 | 沿用件Y/N | 零件类别 | 材料 | 材料标准 | 轮廓尺寸 (长*宽*高) | 重量 （Kg） | 表面处理 | 备注 | 用量
| 0 | 1 | 2 | 3 | 4 | 5 | 6 | 7 | 8 | 9
1 |  | 1 | [9 empty] | SHT0012956 | 主驾驶调角器总成 | 分总成 |  | 个 |  | Q01 | SHT0012956 | A1 | Y | N | 装配总成件 | ASSY | —— | 495*128*186 | 2.2024 | —— | @ | 1
2 |  |  | 2 | [8 empty] | SHT0012955 | 主边调角器总成 | 分总成 | A | 个 |  | Q01 | SHT0012955 | A1 | Y | N | 焊接总成件 | ASSY | —— | 492*128*185 | 1.2224 | —— | @ | 1
3 |  |  |  | 3 | [7 empty] | SQX3000-6805105 | 联动杆 | 管材 | A | 个 |  | Q01 | SQX3000-6805105 | A1 | N | Y | 管件 | Q195 | GB/T700 | 10*425*10 | 0.18 | —— |  | 1
4 |  |  |  | 3 | [6 empty] | H4 | H4B-6805105 | H4主驾驶主动侧圆盘总成 | 分总成 | A | 个 |  | Q01 | H4B-6805106 | A1 | N | Y | 集成件 | ASSY（2534832X） | —— | 83*98*83 | 0.25 | —— |  | 1
5 |  |  |  | 3 | [7 empty] | SQX3000-6805101 | 调角器左下连接板 | 冲压件 | A | 个 |  | Q01 | H4B-6805101 | A1 | N | Y | 钣金件 | t=3-Q/BQB301 SPFH590-Q/BQB310 | Q/BQB301 Q/BQB310 | 140*240*133 | 0.3 | 电泳 |  | 1
6 |  |  |  | 3 | [7 empty] | SQX3000-6805121 | 调角器左上连接板总成 | 分总成 | A | 个 |  | Q01 | SQX3000-6805121 | A1 | Y | Y | 焊接总成件 | ASSY | —— | —— | 0.267 | —— | @ | 1
7 |  |  |  |  | 4 | [6 empty] | SQX3000-6805102 | 调角器左上连接板 | 冲压件 | A | 个 |  | Q01 | H4B-6805103 | A1 | N | Y | 钣金件 | t=3-Q/BQB301 SPFH590-Q/BQB310 | Q/BQB301 Q/BQB310 | 95*8*132 | 0.24 | 电泳 |  | 1
8 |  |  |  |  | 4 | [5 empty] | H4 | H4A-6805104 | 角度限位片 | 冲压件 | C | 个 |  | Q01 | H4A-6805104 | A1 | N | Y | 钣金件 | t=3-Q/BQB301 SAPH440-Q/BQB310 | Q/BQB301 Q/BQB310 | 18*20*15 | 0.027 | 电泳 |  | 1
9 |  |  |  | 3 | [6 empty] | H4 | B406805215 | 涡簧固定座 | 冲压件 | B | 个 |  | Q01 | B406805215 | A1 | N | Y | 钣金件 | t=3-GBT708 Q235-GBT11253 | GBT11253 | 50*18*30 | 0.023 | 电泳 |  | 1
10 |  |  |  | 3 | [6 empty] | H4 | H4B-6805108 | 涡簧 | 弹簧钢 | A | 个 |  | Q01 | H4B-6805108 | A1 | N | Y | 板簧 | t=2-GB/T342 65Mn-GB/T4357 | GB/T4357 | 96*7*80 | 0.136 | 电泳 |  | 1
11 |  |  |  | 3 | [6 empty] | H4 | H4B-6805115 | 涡簧左固定片 | 冲压件 | B | 个 |  | Q01 | H4B-6805115 | A1 | N | Y | 钣金件 | t=3-GBT708 Q235-GBT11253 | GBT11253 | 24*33*17 | 0.014 | 电泳 |  | 1
12 |  |  |  | 3 | [7 empty] | H4B-6805110 | 塑料件固定片 | 冲压件 | B | 个 |  | Q01 | H4B-6805110 | A1 | N | Y | 钣金件 | t=2-GBT708 Q235-GBT11253 | GBT11253 | 22*12*13 | 0.009 | 电泳 |  | 1
13 |  |  |  | 3 | [7 empty] | SHT0011978 | 调角器解锁把手 | 冲压件 | B | 个 |  | Q02 | SHT0011978 | A1 | Y | N | 钣金件 | t=2.5-GBT708 SPFH590-GBT11254 | Q/BQB301 Q/BQB311 | 70*20*37 | 0.0434 | 电泳 |  | 1
14 |  |  | 2 | [8 empty] | SQX3000-6805125 | 副边调角器总成 | 分总成 | A | 个 |  | Q01 | SQX3000-6805125 | A1 | Y | N | 焊接总成件 | ASSY | —— | 186*128*39 | 0.98 | —— | @ | 1
15 |  |  |  | 3 | [7 empty] | SQX3000-6805114 | 主驾驶从动侧星盘 | 分总成 | A | 个 |  | Q01 | SQX3000-6805114 | A1 | N | Y | 集成件 | ASSY | —— | 83*83*21 | 0.23 | —— |  | 1
16 |  |  |  | 3 | [7 empty] | SQX3000-6805112 | 主驾驶星盘塑料件 | 注塑件 | A | 个 |  | Q01 | —— |  | N | Y | 注塑件 | PA66 | —— | 18*14*14 | 0.001 | —— |  | 1
17 |  |  |  | 3 | [7 empty] | SQX3000-6805103 | 调角器右下连接板 | 冲压件 | A | 个 |  | Q01 | H4B-6805102 | A1 | N | Y | 钣金件 | t=3-Q/BQB301 SPFH590-Q/BQB310 | Q/BQB301 Q/BQB310 | 140*26*133 | 0.3 | 电泳 |  | 1
18 |  |  |  | 3 | [7 empty] | SQX3000-6805122 | 调角器右上连接板总成 | 分总成 | A | 个 |  | Q01 | SQX3000-6805121 |  | Y | Y | 焊接总成件 | ASSY | —— | 95*24*132 | 0.267 | 电泳 | @ | 1
19 |  |  |  |  | 4 | [6 empty] | SQX3000-6805104 | 调角器右上连接板 | 冲压件 | A | 个 |  | Q01 | H4B-6805104 | A1 | N | Y | 钣金件 | t=3-Q/BQB301 SPFH590-Q/BQB310 | Q/BQB301 Q/BQB310 | 95*8*132 | 0.24 | 电泳 |  | 1
20 |  |  |  |  | 4 | [5 empty] | H4 | H4A-6805104 | 角度限位片 | 冲压件 | C | 个 |  | Q01 | H4A-6805104 | A1 | N | Y | 钣金件 | t=3-Q/BQB301 SAPH440-Q/BQB310 | Q/BQB301 Q/BQB310 | 18*20*15 | 0.027 | 电泳 |  | 1
21 |  |  |  | 3 | [6 empty] | H4 | B406805215 | 涡簧固定座 | 冲压件 | B | 个 |  | Q01 | B406805215 | A1 | N | Y | 钣金件 | t=3-GBT708 Q235-GBT11253 | GBT11253 | 50*18*30 | 0.023 | 电泳 |  | 1
22 |  |  |  | 3 | [6 empty] | H4 | H4B-6805108 | 涡簧 | 弹簧钢 | B | 个 |  | Q01 | H4B-6805108 | A1 | N | Y | 板簧 | t=2-GB/T342 65Mn-GB/T4357 | GB/T4357 | 96*7*80 | 0.136 | 电泳 |  | 1
23 |  |  |  | 3 | [6 empty] | H4 | H4B-6805114 | 涡簧右固定片 | 冲压件 | B | 个 |  | Q01 | H4B-6805114 | A1 | N | Y | 钣金件 | t=3-GBT708 Q235-GBT11253 | GBT11253 | 24*33*17 | 0.014 | 电泳 |  | 1
24 |  |  |  | 3 | [6 empty] | H4 | H4B-6805110 | 塑料件固定片 | 冲压件 | B | 个 |  | Q01 | H4B-6805110 | A1 | N | Y | 钣金件 | t=2-GBT708 Q235-GBT11253 | GBT11253 | 22*12*13 | 0.009 | 电泳 |  | 1

## 驾驶员靠背焊接总成 (hidden)
设计: |  |  |  |  | 校核： | [5 empty] | 标准化： |  |  | M3000-S宽靠背驾驶员靠背焊接总成EBOM | [14 empty] | 零件号 | SHT0012928 | SHT0012954
会签： | [28 empty] | 中文名称 | 驾驶员靠背焊接总成 | 靠背骨架焊接总成
批准: | [10 empty] | 日期： | [17 empty] | 规格型号 | 整体式座椅 | 整体式靠背
版本：A | [28 empty] | 车型配置 | 标配 | 不带安全带
说明： | [28 empty] | 重量
价格
序号 | 装配等级 | [9 empty] | 零件来源 | 零件号 | 中文名称 | 零件描述 | 重要度 | 单位 | 图示 | 数据版本 | 图纸号 | 图纸版本 | 是否申请新零件号 | 沿用件Y/N | 零件类别 | 材料 | 材料标准 | 轮廓尺寸 (长*宽*高) | 重量 （Kg） | 表面处理 | 备注 | 用量 | 用量
| 0 | 1 | 2 | 3 | 4 | 5 | 6 | 7 | 8 | 9
1 |  | 1 | [9 empty] | SHT0012928 | 驾驶员靠背焊接总成 | 焊接件 | B | 个 |  | A | SHT0012928 | A1 | Y | N | 焊接总成件 | ASSY | —— | —— | 5.4064 | 电泳 |  | 1 | 0 | 0
2 |  | 1 | [9 empty] | SHT0012954 | 靠背骨架焊接总成 | 焊接件 | B | 个 |  | A | SHT0012954 | A1 | Y | N | 焊接总成件 | ASSY | —— | —— | 4.9374 | 电泳 |  | 0 | 1 | 4.9374
3 |  |  | 2 | [7 empty] | T5 | SHT0012225 | 头枕主体管 | —— | B | 个 |  | A | SHT0012225 | A | Y | N | 管件 | Q195 Φ25×1.5 | GB/T 700 | —— | 0.328 | —— |  | 1 | 1 | 0.328 | 0.328
4 |  |  | 2 | [7 empty] | T5 | SHT0012226 | 头枕横衬板 | —— | B | 个 |  | A | SHT0012226 | A | Y | N | 钣条 | Q235 t=2.0 | GB/T 700 | —— | 0.043 | —— |  | 1 | 1 | 0.043 | 0.043
5 |  |  | 2 | [7 empty] | T5 | SHT0012227 | 头枕竖衬板 | —— | B | 个 |  | A | SHT0012227 | A | Y | N | 钣条 | Q235 t=2.0 | GB/T 700 | —— | 0.023 | —— |  | 2 | 2 | 0.046 | 0.046
6 |  |  | 2 | [7 empty] | H4 | H4A-6802108 | 靠背钢管 | 管材 | B | 个 |  | A | H4A-6802108 | A | N | Y | 管件 | Q195 Φ25×2.0 | GB/T 700 | —— | 1.789 | —— |  | 1 | 1 | 1.789 | 1.789
7 |  |  | 2 | [7 empty] | H5 | H5-6802150 | 安全带上悬置安装板总成 | 焊接件 | B | 个 |  | A | H5-6802150 | A | N | Y | 焊接分总成 | ASSY | —— | —— | 0.46 | —— |  | 1 | 0 | 0 | 0.46
8 |  |  |  | 3 | [6 empty] | H5 | H5-6802151 | 安全带上悬置安装板 | 冲压件 | B | 个 |  | A | H5-6802151 | A | N | Y | 钣金件 | SPCC t=3.0 | Q/BQB401 Q/BQB402 | —— | 0.298 | —— |  | 1 | 0 | 0 | 0.298
9 |  |  |  | 3 | [6 empty] | H4 | H4681010714A0 | 安全带固定轴 | 轴类 | B | 个 |  | A | H4681010714A0 | A | N | Y | 钢丝 | Q235 Φ8 | GB/T 700 | —— | 0.043 | —— |  | 1 | 0 | 0 | 0.043
10 |  |  | 2 | [7 empty] | H5 | H5-6802114 | 靠背钢管上横管 | 管材 | B | 个 |  | A | H5-6802114 | A | N | Y | 管件 | Q195 Φ25×2.0 | GB/T 700 | —— | 0.284 | —— |  | 1 | 1 | 0.284 | 0.284
11 |  |  | 2 | [7 empty] | H5 | H5-6802115 | 靠背钢管下横管 | 管材 | B | 个 |  | A | H5-6802115 | A | N | Y | 管件 | Q195 Φ25×2.0 | GB/T 700 | —— | 0.492 | —— |  | 1 | 1 | 0.492 | 0.492
12 |  |  | 2 | [7 empty] | H5 | H5-6802136 | 靠背支撑板条1 | 冲压件 | B | 个 |  | A | H5-6802136 | A | N | Y | 钣条 | Q235 t=2.0 | GB/T 700 | —— | 0.107 | —— |  | 1 | 1 | 0.107 | 0.107
13 |  |  | 2 | [7 empty] | H5 | H5-6802137 | 靠背支撑板条2 | 冲压件 | B | 个 |  | A | H5-6802137 | A | N | Y | 钣条 | Q235 t=2.0 | GB/T 700 | —— | 0.0483 | —— |  | 2 | 2 | 0.0966 | 0.0966
14 |  |  | 2 | [7 empty] | H5 | H5-6802149 | 支撑框线1 | 线材 | B | 个 |  | A | H5-6802149 | A | N | Y | 钢丝 | Q235 Φ8 | GB/T 700 | —— | 0.189 | —— |  | 1 | 1 | 0.189 | 0.189
15 |  |  | 2 | [7 empty] | H4 | H4A-6802112 | 安全带导向板固定钣金件 | 冲压件 | B | 个 |  | A | H4A-6802112 | A | N | Y | 钣金件 | Q235 t=2.5 | GB/T 700 | —— | 0.009 | —— |  | 1 | 0 | 0 | 0.009
16 |  |  | 2 | [7 empty] | T5 | SHT0012383 | 左侧主板焊接组件 | 焊接总成 |  |  |  | A | SHT0012383 | A | Y | N | 分总成 | ASSY | —— | 364*138*47 | 0.6363 | —— |  | 1 | 1 | 0.6363 | 0.6363
17 |  |  |  | 3 | [6 empty] | T5 | SHT0012385 | 侧翼支撑上安装钢丝 | 线材 |  | ea |  | A | SHT0012385 | A | Y | N | 钢丝 | Q235 Φ8 | GB/T 700 | —— | 0.1013 | —— | 2 | 1 | 1 | 0.1013 | 0.1013
18 |  |  |  | 3 | [6 empty] | H5 | H5-6802109 | 左侧主板总成 | 焊接件 | B | 个 |  | A | H5-6802109 | A | N | Y | 焊接总成件 | ASSY | —— | 365*99*30 | 0.535 | —— |  | 1 | 1 | 0.535 | 0.535
19 |  |  |  |  | 4 | [5 empty] | H5 | H5-6802110 | 靠背左侧主钣 | 冲压件 | B | 个 |  | A | H5-6802110 | A | N | Y | 钣金件 | SPFH590 t=2.0 | Q/BQB301 Q/BQB310 | 365*99*30 | 0.515 | —— |  | 1 | 1 | 0.515 | 0.515
20 |  |  |  |  | 4 | [5 empty] | H5 | Q370C10 | 点焊螺母 | 标准件 | B | 个 |  | A | Q370C10 | A | N | Y | 标准件 | M10 | —— | —— | 0.01 | —— |  | 2 | 2 | 0.02 | 0.02
21 |  |  | 2 | [7 empty] | T5 | SHT0012384 | 右侧主板焊接组件 | 焊接总成 |  |  |  | A | SHT0012384 | A | Y | N | 分总成 | ASSY | —— | 364*138*47 | 0.6413 | —— |  | 1 | 1 | 0.6413 | 0.6413
22 |  |  |  | 3 | [6 empty] | T5 | SHT0012385 | 侧翼支撑上安装钢丝 | 线材 |  | ea |  | A | SHT0012385 | A | Y | N | 钢丝 | Q235 Φ8 | GB/T 700 | —— | 0.1013 | —— | 2 | 1 | 1 | 0.1013 | 0.1013
23 |  |  |  | 3 | [6 empty] | H5 | H5-6802111 | 右主板总成 | 焊接件 | B | 个 |  | A | H5-6802111 | A | N | Y | 焊接总成件 | ASSY | —— | 365*99*30 | 0.54 | —— |  | 1 | 1 | 0.54 | 0.54
24 |  |  |  |  | 4 | [5 empty] | H5 | H5-6802112 | 靠背右侧主钣 | 冲压件 | B | 个 |  | A | H5-6802112 | A | N | Y | 钣金件 | SPFH590 t=2.0 | Q/BQB301 Q/BQB310 | 365*99*30 | 0.517 | —— |  | 1 | 1 | 0.517 | 0.517
25 |  |  |  |  | 4 | [5 empty] | H5 | Q370C10 | M10点焊螺母 | 标准件 | B | 个 |  | A | Q370C10 | A | N | Y | 标准件 | M10 | —— | —— | 0.01 | —— |  | 2 | 2 | 0.02 | 0.02
26 |  |  | 2 | [7 empty] | D04 | D04-6802106 | 腰托固定横衬条 | 板材 | B | ea |  | A | D04-6802106 | A | N | Y | 金属件 | 钢板Q235 |  | t=2 | 0.0607 | —— |  | 3 | 3 | 0.1821 | 0.1821
27 |  |  | 2 | [7 empty] | X3000 | SQX3000-6802113 | 支撑钢丝 | 线材 | B | ea |  | A | D04-6802105 | A | N | Y | 线材 | 圆钢Q235 |  | ⌀6 | 0.0351 | —— |  | 2 | 2 | 0.0702 | 0.0702

## 阻尼调节手柄总成 (hidden)
设计: |  |  |  |  | 校核： | [5 empty] | 标准化： |  |  | M3000-S宽靠背阻尼调节手柄总成EBOM | [14 empty] | 零件号 | SHT0012958
会签： | [28 empty] | 中文名称 | 阻尼调节手柄总成
批准: | [10 empty] | 日期： | [17 empty] | 规格型号 | ——
版本：A | [28 empty] | 车型配置 | 标配
说明： | [28 empty] | 重量
价格
序号 | 装配等级 | [9 empty] | 零件来源 | 零件号 | 中文名称 | 零件描述 | 重要度 | 单位 | 图示 | 数据版本 | 图纸号 | 图纸版本 | 是否申请新零件号 | 沿用件Y/N | 零件类别 | 材料 | 材料标准 | 轮廓尺寸 (长*宽*高) | 重量 （Kg） | 表面处理 | 备注 | 用量
| 0 | 1 | 2 | 3 | 4 | 5 | 6 | 7 | 8 | 9
1 |  | 1 | [9 empty] | SHT0012958 | 阻尼调节手柄总成 | 分总成 | B | 个 |  | Q01 |  | A1 | Y | N | 装配总成件 | ASSY | —— | 60*74*34 | 0.2239 | —— | —— | 1
2 |  |  | 2 | [8 empty] | SHT0012189 | 阻尼调节底座 | 注塑件 | B | 个 |  | Q01 | SHT0012189 | A1 | N | Y | 注塑件 | PA6+GF30 | —— | 45*75*45 | 0.0243 | —— | —— | 1
3 |  |  | 2 | [8 empty] | SHT0012190 | 阻尼调节旋转块 | 注塑件 | B | 个 |  | Q01 | SHT0012190 | A2 | N | Y | 注塑件 | PA6+GF30 | —— | 34*50*40 | 0.0183 | —— | —— | 1
4 |  |  | 2 | [8 empty] | SHT0011966 | 阻尼器调节手柄 | 注塑件 | B | 个 |  | Q01 | SHT0011966 | A1 | Y | N | 注塑件 | ABS+PC | —— | 70*65*69 | 0.0483 | —— | —— | 1
5 |  |  | 2 | [8 empty] | SHT0010518 | 变阻尼拉线 | 分总成 | B | 个 |  | Q01 | SHT0010518 | A1 | N | Y | 分总成 | ASSY | —— | —— | 0.13 | —— | —— | 1
6 |  |  | 2 | [8 empty] | SQXM3000-6806503 | 弹簧片 | 冲压件 | B | ea |  | Q01 | SQXM3000-6806503 | A1 | N | Y | 钣金件 | 65Mn | —— | —— | 0.0015 | —— | —— | 2
Note on M14: 作者: 07/11阻尼器安装方式变更，调节方式更改。

## 升降速降开关气管总成 (hidden)
设计: |  |  |  |  | 校核： | [5 empty] | 标准化： |  |  | X3000升降速降开关气管总成EBOM | [13 empty] | 零件号 | SQX3000-6806218
会签： | [27 empty] | 中文名称 | 升降速降开关气管总成
批准: | [10 empty] | 日期： | [16 empty] | 规格型号
版本：A | [27 empty] | 车型配置
说明： | [27 empty] | 重量 | 0.082
价格
序号 | 装配等级 | [9 empty] | 零件来源 | 零件号 | 中文名称 | 零件描述 | 重要度 | 单位 | 图示 | 数据版本 | 图纸号 | 图纸版本 | 是否申请新零件号 | 沿用件Y/N | 零件类别 | 材料 | 材料标准 | 轮廓尺寸 (长*宽*高) | 重量 （Kg） | 备注 | 用量
| 0 | 1 | 2 | 3 | 4 | 5 | 6 | 7 | 8 | 9
1 | 0 | [10 empty] | SQX3000-6806218 | 升降速降开关气管总成 | 总成件 | B | 个 |  | Q01 | —— | A1 | Y | N | 总成件 | ASSY | —— | —— | —— | —— | 1
2 |  | 1 | [9 empty] | SQX3000-6806216 | 升级气动升降手柄 | 注塑件 | B | 个 |  | Q01 | SQX3000-6806216 | B1 | Y | N | 注塑件 | ABS+PC | —— | 80*50*56 | 0.0393 |  | 1
3 |  | 1 | [9 empty] | SHT0010537 | 四孔阀固定座 | 注塑件 | B | 个 |  | Q1 | SHT0010537 | A1 | N | Y | 注塑件 | ABS+PC | —— | 82*55*40 | 0.0321
4 |  | 1 | [9 empty] | H5-6806021 | 进口四孔气阀 | 总成件 | B | 个 |  | Q01 | —— | —— | N | Y | 总成件 | ASSY | —— | 38*35*34 | 0.012 | —— | 1
5 |  | 1 | [9 empty] | H4A-6806009 | 白锌华司尖尾自攻钉 | 标准件 | B | 个 |  | Q01 | —— | —— | N | Y | 标准件 | —— | —— | 2.6*8 | —— | —— | 3
6 |  | 1 | [9 empty] | SQX3000-6806431 | 白色气管A | 气管 | B | 个 |  | Q01 | —— | —— | N | Y | 气管 | PU | —— | φ4*40 | —— | —— | 1
7 |  | 1 | [9 empty] | SQX3000-6806432 | 白色气管B | 气管 | B | 个 |  | Q01 | —— | —— | N | Y | 气管 | PU | —— | φ4*120 | —— | —— | 1
8 |  | 1 | [9 empty] | SQX3000-6806433 | 白色气管C | 气管 | B | 个 |  | Q01 | —— | —— | N | Y | 气管 | PU | —— | φ4*360 | —— | —— | 1
9 |  | 1 | [9 empty] | SQX3000-6806434 | 白色气管D | 气管 | B | 个 |  | Q01 | —— | —— | N | Y | 气管 | PU | —— | Φ4*460 | —— | —— | 1
10 |  | 1 | [9 empty] | SQX3000-6806435 | 白色气管E | 气管 | B | 个 |  | Q01 | —— | —— | N | Y | 气管 | PU | —— | Φ4*480 | —— | —— | 1
11 |  | 1 | [9 empty] | SQX3000-6806436 | 白色气管F | 气管 | B | 个 |  | Q01 | —— | —— | N | Y | 气管 | PU | —— | Φ6*450 | —— | —— | 1
12 |  | 1 | [9 empty] | SQX3000-6806437 | 蓝色气管 | 气管 | B | 个 |  | Q01 | —— | —— | N | Y | 气管 | PU | —— | φ4*140 |  |  | 2
13 |  | 1 | [9 empty] | SQX3000-6806438 | 红色气管A | 气管 | B | 个 |  | Q01 | —— | —— | N | Y | 气管 | PU | —— | Φ4*50 |  |  | 1
14 |  | 1 | [9 empty] | SQX3000-6806439 | 红色气管B | 气管 | B | 个 |  | Q01 | —— | —— | N | Y | 气管 | PU | —— | Φ4*60 | —— | —— | 1
15 |  | 1 | [9 empty] | SQX3000-6806440 | 红色气管C | 气管 | B | 个 |  | Q01 | —— | —— | N | Y | 气管 | PU | —— | φ4*110 | —— | —— | 2
16 |  | 1 | [9 empty] | SQX3000-6806441 | 红色气管D | 气管 | B | 个 |  | Q01 | —— | —— | N | Y | 气管 | PU | —— | φ4*200 | —— | —— | 1
17 |  | 1 | [9 empty] | SQX3000-6806442 | 红色气管E | 气管 | B | 个 |  | Q01 | —— | —— | N | Y | 气管 | PU | —— | Φ4*300 | —— | —— | 1
18 |  | 1 | [9 empty] | SQX3000-6806443 | 红色气管F | 气管 | B | 个 |  | Q01 | —— | —— | N | Y | 气管 | PU | —— | Φ4*830 | —— | —— | 1
19 |  | 1 | [9 empty] | SQX3000-6806444 | 黑色气管 | 气管 | B | 个 |  | Q01 | —— | —— | N | Y | 气管 | PU | —— | Φ4*860 | —— | —— | 1
20 |  | 1 | [9 empty] | SQX3000-6806445 | 气路防护波纹管 | 气管 | B | 个 |  | Q02 | —— | —— | N | Y | 气管 | PU | —— | Φ5*400 | —— | —— | 2
21 |  | 1 | [9 empty] | Q43640 | 开口挡圈 | 分总成 | B | 个 |  | Q01 | —— | —— | N | Y | 标准件 | —— | —— | Φ4 | —— | —— | 1
22 |  | 1 | [9 empty] | H4A-6806010 | 气管快插接头 | 标准件 | B | 个 |  | Q01 | —— | —— | N | Y | 标准件 | —— | —— | Φ4-Φ6 | —— | —— | 1
23 |  | 1 | [9 empty] | SQX3000-6806446 | 防磨软管1 | 注塑件 | B | 个 | —— | Q01 | —— | —— | N | Y | 注塑件 | —— | —— | Φ10*40mm | —— | —— | 1
24 |  | 1 | [9 empty] | SQX3000-6806447 | 防磨软管2 | 注塑件 | B | 个 | —— | Q01 | —— | —— | N | Y | 注塑件 | —— | —— | Φ10*50mm | —— | —— | 1
25 |  | 1 | [9 empty] | SQX3000-6806448 | 防磨软管3 | 注塑件 | B | 个 | —— | Q01 | —— | —— | N | Y | 注塑件 | —— | —— | Φ10*220mm | —— | —— | 1
26 |  | 1 | [9 empty] | SQX3000-6806449 | 防磨软管4 | 注塑件 | B | 个 | —— | Q01 | —— | —— | N | Y | 注塑件 | —— | —— | Φ10*340mm | —— | —— | 1
27 |  | 1 | [9 empty] | H4A-6806023 | 三通接头 | 注塑件 | B | 个 |  | Q01 | —— | —— | N | Y | 标准件 | —— | —— | —— | —— | —— | 6
28 |  | 1 | [9 empty] | H4A-6806019 | 与接头匹配的紧固箍（直径4mm） | 注塑件 | B | 个 |  | Q01 | —— | —— | N | Y | 标准件 | —— | —— | —— | —— | —— | 24
29 |  | 1 | [9 empty] | H4A-6806022 | 与接头匹配的紧固箍（直径6mm） | 注塑件 | B | 个 |  | Q01 | —— | —— | N | Y | 标准件 | —— | —— | —— | —— | —— | 1
30 |  | 1 | [9 empty] | H4A-6806024 | 两通接头（4-6） | 注塑件 | B | 个 |  | Q01 | —— | —— | N | Y | 标准件 | —— | —— | —— | —— | —— | 3
31 |  | 1 | [9 empty] | SHT0010465 | 气管防护长弹簧 | 弹簧 | C | 个 |  | Q01 |  | A1 | N | Y | 弹簧 | 65Mn | ⌀0.7-Q/BQB 501 65Mn-Q/BQB 516 | Ø5.5*60 | 0.023 | 发黑 | 1
32 |  | 1 | [9 empty] | SHT0010967 | 气管防护短弹簧 | 弹簧 | C | 个 |  | Q01 |  | A1 | Y | N | 弹簧 | 65Mn | ⌀0.7-Q/BQB 501 65Mn-Q/BQB 516 | Ø5.5*36 | 0.023 | 发黑 | 1
33 |  | 1 | [9 empty] | H4A-6806020 | 气管防护弹簧 | 弹簧 | C | 个 |  | Q01 |  | A1 | Y | N | 弹簧 | 65Mn | ⌀0.7-Q/BQB 501 65Mn-Q/BQB 516 | Ø5.5*45 | 0.023 | 发黑 | 2
34 |  | 1 | [9 empty] | SQX3000-6806220 | 速降按钮 | 注塑件 | B | 个 |  | Q01 | —— | —— | N | Y | 注塑件 | ABS757 | —— | 15*26*36 | 9.4017 | —— | 1
35 |  | 1 | [9 empty] | H5-6806014 | 安装底座 | 注塑件 | B | 个 |  | Q01 | —— | —— | N | Y | 注塑件 | ABS757 | —— | 13*30*40 | 9.4017 | —— | 1
36 |  | 1 | [9 empty] | H5-6806015 | 速降阀 | 注塑件 | B | 个 |  | Q01 | —— | —— | N | Y | 气阀 | ASSY | —— | 49*20*25 | 21.4873 | —— | 1
37 |  | 1 | [9 empty] | H5-6806017 | 速升速降气阀配套塑料件 | 注塑件 | B | 个 |  | Q01 | —— | —— | N | Y | 进口件 | ASSY | —— |  |  | —— | 1
Note on M10: 8/8配合H4升级气阀固定座变更，调节手柄结构做相应更改。
Note on M11: 8/8 H4升级气阀固定座加宽，手柄加强筋降低，干涉位置去除，转轴孔缩小
Note on M12: 新增
Note on N20: 李朝峰: 1.长度由550改为450（进气管磨损，更改气路走向，更改气管固定位置）20190821
Note on N27: 李朝峰： 1长度由530增加至830,（进气管磨损，更改气路走向，更改气管固定位置）20190821
Note on N29: 李朝峰: 1.增加一根气路波纹管，安装于红色气管F上防止磨损20190821
Note on M40: 1.气管易打折，将弹簧加长-20191022
Note on M41: 1.三通处弹簧不易装配，将堂皇内径加大，长度变为36--20191022
Note on M42: 数量由4减少到2--20191022

## 驾驶员四孔腰托开关总成 (hidden)
设计: |  |  |  |  | 校核： | [5 empty] | 标准化： |  |  | M3000-S宽靠背驾驶员四孔腰托开关总成EBOM | [14 empty] | 零件号 | SHT0012958
会签： | [28 empty] | 中文名称 | 阻尼调节手柄总成
批准: | [10 empty] | 日期： | [17 empty] | 规格型号 | ——
版本：A | [28 empty] | 车型配置 | 标配
说明： | [28 empty] | 重量 | 0.0393
价格
序号 | 装配等级 | [9 empty] | 零件来源 | 零件号 | 中文名称 | 零件描述 | 重要度 | 单位 | 图示 | 数据版本 | 图纸号 | 图纸版本 | 是否申请新零件号 | 沿用件Y/N | 零件类别 | 材料 | 材料标准 | 轮廓尺寸 (长*宽*高) | 重量 （Kg） | 表面处理 | 备注 | 用量
| 0 | 1 | 2 | 3 | 4 | 5 | 6 | 7 | 8 | 9
1 |  | 1 | [8 empty] | H6 | SHT0011480 | 驾驶员四孔腰托开关总成 | 总成件 | B | ea |  | A | SHT0011480 | A | N | Y | 装配总成件 | ASSY |  | 74*33*58 | 0.03933 | —— |  | 1
2 |  |  | 2 | [7 empty] | H6 | SHT0010683 | 腰托调节开关面板 | 注塑件 | B | ea |  | A | SHT0010683 | A | N | Y | 塑料件 | ABS |  | 74*33*58 | 0.013 | 皮纹 |  | 1
3 |  |  | 2 | [7 empty] | H6 | SHT0010684 | 腰托调节开关前按钮 | 注塑件 | B | ea |  | A | SHT0010684 | A | N | Y | 塑料件 | ABS |  | 18*25*32 | 0.002 | 皮纹 |  | 1
4 |  |  | 2 | [7 empty] | H6 | SHT0010685 | 腰托调节开关中间按钮 | 注塑件 | B | ea |  | A | 共图 | A | N | Y | 塑料件 | ABS |  | 18*25*32 | 0.002 | 皮纹 |  | 1
5 |  |  | 2 | [7 empty] | H6 | SHT0011464 | 腰托开关按钮堵盖 | 注塑件 | B | ea |  | A | SHT0010664 | A | N | Y | 塑料件 | ABS757 |  | 18*25*34 | 0.002 | 皮纹 |  | 1
6 |  |  | 2 | [7 empty] | H6 | BPC0010123 | 四孔腰托气阀总成 | 总成件 | A | ea |  | A | BPC0010123 | A | N | Y | 装配总成件 | ASSY |  | 35*26*35 | 0.02 | —— | 瑞士进口阀 | 1
7 |  |  | 2 | [7 empty] | H6 | BFA0000284 | 白锌华司尖尾自攻钉 | 标准件 | C | ea |  | A | H4A-6806009 |  | N | Y | 标准件 | —— |  | ST2.6*10 | 0.0001 | —— |  | 3
Note on AB11: 作者: 1.05
Note on N12: 作者: 结构相同，标识差异
Note on N13: 作者: 标识差异