## 封面
材料消耗定额明细表
J6P经典版-金属件厂
QAD代码BOM单
| 编制： | 王婷
会签：
审核：
| 批准： |  | 版本：A1

## 明细
J6P经典版-金属件厂 QAD版BOM单明细
序号 | 零件号 | 描述 | 描述 | 图纸 | 发出 | 备注
1 | SHT0016641 | 靠背骨架总成 |  |  | A1
2 | SHT0016630 | 主驾驶调角器总成 |  |  | A1
4 | SHT0016635 | 副驾驶调角器总成 |  |  | A1
J6P经典版-金属件厂 QAD版BOM单修定清单
序号 | 版本 | 修订内容 |  | 签发日期 | 修订人
1 | 版本A1 | 新编制 |  | 2023.10.07 | 王婷

## SHT0016641 靠背骨架总成
序号 | 父级件 | 父零件描述 | 父零件单位 | 父零件单位 | 子零件 | 子零件描述 | 规格型号 | 子零件单位 | 数量 | 结构类型 | 生效日期 | 工序 | 损耗率 | 自制/外购
|  | 字符/24位 | 字符/2位 | 字符/2位 |  | 字符/24位 | 字符/24位 | 字符/2位 | 数字/9位 |  | 日期/8位 | 字符/4位
1 | SHT0016641 | 靠背骨架总成 | EA | SHT0016641 | 靠背骨架总成 |  |  | Ea | 1 |  |  | 20 |  | 河北自制
2 | SHT0016641 | 靠背骨架总成 | EA | SHT0001927 | 头枕主体管 | H4A |  | Ea | 1 |  |  | 20 |  | 河北自制
3 | SHT0016641 | 靠背骨架总成 | EA | SHT0001928 | 靠背钢管上横管 | H5-6802114 |  | Ea | 1 |  |  | 20 |  | 河北自制
4 | SHT0016641 | 靠背骨架总成 | EA | SHT0001933 | 靠背钢管下横管 | H5-6802115 |  | Ea | 1 |  |  | 20 |  | 河北自制
5 | SHT0016641 | 靠背骨架总成 | EA | SHT0001934 | 左侧主板总成 |  |  | Ea | 1 |  |  | 20 |  | 河北外购
6 | SHT0016641 | 靠背骨架总成 | EA | SHT0001936 | 右侧主板总成 |  |  | Ea | 1 |  |  | 20 |  | 河北外购
7 | SHT0016641 | 靠背骨架总成 | EA | SHT0001953 | 腰托固定横衬条 |  |  | Ea | 3 |  |  | 20 |  | 河北自制
8 | SHT0016641 | 靠背骨架总成 | EA | SHT0002255 | 腰托固定框线 |  |  | Ea | 1 |  |  | 20 |  | 河北外购
9 | SHT0016641 | 靠背骨架总成 | EA | SHT0002532 | 侧翼支撑下安装钢丝 |  |  | Ea | 2 |  |  | 20 |  | 河北外购
10 | SHT0016641 | 靠背骨架总成 | EA | SHT0002732 | 主驾上左安全带导向钢丝 | H4靠背电泳件 |  | Ea | 1 | X |  | 20 |  | 河北自制
11 | SHT0016641 | 靠背骨架总成 | EA | SHT0002737 | 主驾中间安全带导向钢丝 | H4靠背电泳件 |  | Ea | 1 | X |  | 20 |  | 河北自制
12 | SHT0016641 | 靠背骨架总成 | EA | SHT0002766 | 驾驶员下左安全带导向钢丝 | H4靠背电泳件φ6 |  | Ea | 1 | X |  | 20 |  | 河北自制
13 | SHT0016641 | 靠背骨架总成 | EA | SHT0010671 | 扶手支架焊接组件 |  |  | Ea | 1 |  |  | 20 |  | 河北外购
14 | SHT0016641 | 靠背骨架总成 | EA | SHT0012970 | 靠背钢管骨架 | 主驾 |  | Ea | 1 |  |  | 20 |  | 河北自制
15 | SHT0016641 | 靠背骨架总成 | EA | SHT0012971 | 安全带上悬置固定板总成 | 主驾左侧 |  | Ea | 1 |  |  | 20 |  | 河北外购
16 | SHT0016641 | 靠背骨架总成 | EA | SHT0014489 | 头枕支撑板条 | 长250mm |  | Ea | 1 |  |  | 20 |  | 河北自制
17 | SHT0016641 | 靠背骨架总成 | EA | SHT0016644 | 侧翼支撑上安装钢丝 |  |  | Ea | 2 |  |  | 20 |  | 河北外购 | 新零件
18 | SHT0016641 | 靠背骨架总成 | EA | TWT0000064 | φ1.2焊丝 |  |  | KG | 0.0948 |  |  | 20 |  | 河北外购

## SHT0016630 主驾驶调角器总成
序号 | 父级件 | 父零件描述 | 父零件单位 | 父零件单位 | 子零件 | 子零件描述 | 规格型号 | 子零件单位 | 数量 | 结构类型 | 生效日期 | 工序 | 损耗率 | 自制/外购
|  | 字符/24位 | 字符/2位 | 字符/2位 |  | 字符/24位 | 字符/24位 | 字符/2位 | 数字/9位 |  | 日期/8位 | 字符/4位
1 | SHT0016630 | 主驾驶调角器总成 | EA | SHT0016630 | 主驾驶调角器总成 |  |  | Ea | 1 |  |  |  |  | 河北自制
2 | SHT0016630 | 主驾驶调角器总成 | EA | SHT0001005 | 涡簧 | H4A/X3000/一汽 |  | Ea | 2 |  |  | 20 |  | 河北外购
3 | SHT0016630 | 主驾驶调角器总成 | EA | SHT0001053 | 主驾左星盘 2534832X有轴 | H4A/X3000 |  | Ea | 1 |  |  | 20 |  | 河北外购
4 | SHT0016630 | 主驾驶调角器总成 | EA | SHT0001073 | 连动杆 F2535030X | H4A/X3000 |  | Ea | 1 |  |  | 20 |  | 河北外购
5 | SHT0016630 | 主驾驶调角器总成 | EA | SHT0001075 | 主驾右星盘 1222086X无轴 | H4A/X3000/一汽 |  | Ea | 1 |  |  | 20 |  | 河北外购
6 | SHT0016630 | 主驾驶调角器总成 | EA | SHT0001994 | 调角器右下连接板组件电泳 | X3000/F3000 |  | Ea | 1 | X |  | 20 |  | 河北自制
7 | SHT0016630 | 主驾驶调角器总成 | EA | SHT0016659 | 调角器右上连接板总成电泳 | J6P |  | Ea | 1 | X |  | 20 |  | 河北自制 | 新零件
8 | SHT0016630 | 主驾驶调角器总成 | EA | SHT0001996 | 调角器左下连接板组件电泳 | X3000/F3000 |  | Ea | 1 | X |  | 20 |  | 河北自制
9 | SHT0016630 | 主驾驶调角器总成 | EA | SHT0016658 | 调角器左上连接板总成电泳 | X3000/F3000 |  | Ea | 1 | X |  | 20 |  | 河北自制 | 新零件
10 | SHT0016630 | 主驾驶调角器总成 | EA | SHT0002054 | 主驾驶星盘塑料件黑色 |  |  | Ea | 1 |  |  | 20 |  | 河北外购
11 | SHT0016630 | 主驾驶调角器总成 | EA | SHT0002514 | 调角器解锁把手左电泳 | H4A/X3000 |  | Ea | 1 | X |  | 20 |  | 河北自制
12 | SHT0016630 | 主驾驶调角器总成 | EA | TWT0000063 | φ0.8焊丝 |  |  | KG | 0.0070336 |  |  | 20 |  | 河北外购
13 | SHT0016630 | 主驾驶调角器总成 | EA | TWT0000064 | φ1.2焊丝 |  |  | KG | 0.039754 |  |  | 20 |  | 河北外购
14 | SHT0001994 | 调角器右下连接板组件电泳 | EA | SHT0001959 | 调角器右下连接板组件 | X3000/F3000 |  | Ea | 1 | X |  | 70 |  | 河北自制
15 | SHT0001994 | 调角器右下连接板组件电泳 | EA | TCT0000057 | 电泳表面积 |  |  | ㎡ | 0.034 |  |  | 70 |  | 河北自制
16 | SHT0001959 | 调角器右下连接板组件 | EA | SHT0001082 | 罩壳固定片 | H4A/X3000 | AC | Ea | 1 |  |  | 50 |  | 河北外购
17 | SHT0001959 | 调角器右下连接板组件 | EA | SHT0001086 | 涡簧右固定片 | H4A/X3000/一汽 | AC | Ea | 1 |  |  | 50 |  | 河北外购
18 | SHT0001959 | 调角器右下连接板组件 | EA | SHT0001950 | 调角器右下连接板 | X3000 | AC | Ea | 1 |  |  | 50 |  | 河北外购
19 | SHT0001959 | 调角器右下连接板组件 | EA | TWT0000063 | φ0.8焊丝 |  | AC | KG | 0.007 |  |  | 50 |  | 河北外购
20 | SHT0016659 | 调角器右上连接板总成电泳 | EA | SHT0016634 | 调角器右上连接板总成 | J6P |  | Ea | 1 | X |  | 70 |  | 河北自制 | 新零件
21 | SHT0016659 | 调角器右上连接板总成电泳 | EA | TCT0000057 | 电泳表面积 |  |  | ㎡ | 0.028 |  |  | 70 |  | 河北自制
22 | SHT0016634 | 调角器右上连接板总成 | EA | SCS0004794 | 涡簧固定座 | H4A/X3000/一汽 | AC | Ea | 1 |  |  | 50 |  | 河北外购
23 | SHT0016634 | 调角器右上连接板总成 | EA | SHT0010871 | 角度限位片 | J6P | AC | Ea | 1 |  |  | 50 |  | 河北外购 | 新零件
24 | SHT0016634 | 调角器右上连接板总成 | EA | SHT0001020 | 调角器右上连接板 | H4A/X3000/一汽 | AC | Ea | 1 |  |  | 50 |  | 河北外购
25 | SHT0016634 | 调角器右上连接板总成 | EA | TWT0000063 | φ0.8焊丝 |  | AC | KG | 0.007 |  |  | 50 |  | 河北外购
26 | SHT0001996 | 调角器左下连接板组件电泳 | EA | SHT0001957 | 调角器左下连接板组件 | X3000/F3000 |  | Ea | 1 | X |  | 70 |  | 河北自制
27 | SHT0001996 | 调角器左下连接板组件电泳 | EA | TCT0000057 | 电泳表面积 |  |  | ㎡ | 0.034 |  |  | 70 |  | 河北自制
28 | SHT0001957 | 调角器左下连接板组件 | EA | SHT0001082 | 罩壳固定片 | H4A/X3000 |  | Ea | 1 |  |  | 50 |  | 河北外购
29 | SHT0001957 | 调角器左下连接板组件 | EA | SHT0001087 | 涡簧左固定片 | H4A/X3000/一汽 |  | Ea | 1 |  |  | 50 |  | 河北外购
30 | SHT0001957 | 调角器左下连接板组件 | EA | SHT0001945 | 调角器左下连接板 | X3000 |  | Ea | 1 |  |  | 50 |  | 河北外购
31 | SHT0001957 | 调角器左下连接板组件 | EA | TWT0000063 | φ0.8焊丝 |  |  | KG | 0.0105 |  |  | 50 |  | 河北外购
32 | SHT0016658 | 调角器左上连接板总成电泳 | EA | SHT0016632 | 调角器左上连接板总成 |  |  | Ea | 1 | X |  | 70 |  | 河北自制 | 新零件
33 | SHT0016658 | 调角器左上连接板总成电泳 | EA | TCT0000057 | 电泳表面积 |  |  | ㎡ | 0.028 |  |  | 70 |  | 河北自制
34 | SHT0016632 | 调角器左上连接板总成 | EA | SCS0004794 | 涡簧固定座 | H4A/X3000/一汽 | AC | Ea | 1 |  |  | 50 |  | 河北外购
35 | SHT0016632 | 调角器左上连接板总成 | EA | SHT0010871 | 角度限位片 |  | AC | Ea | 1 |  |  | 50 |  | 河北外购 | 新零件
36 | SHT0016632 | 调角器左上连接板总成 | EA | SHT0001022 | 调角器左上连接板 | H4A/X3000/一汽 | AC | Ea | 1 |  |  | 50 |  | 河北外购
37 | SHT0016632 | 调角器左上连接板总成 | EA | TWT0000063 | φ0.8焊丝 |  | AC | KG | 0.0105 |  |  | 50 |  | 河北外购
38 | SHT0002514 | 调角器解锁把手左电泳 | EA | SHT0010720 | 调角器解锁把手左 | H4A/X3000 |  | Ea | 1 |  |  | 70 |  | 河北外购
39 | SHT0002514 | 调角器解锁把手左电泳 | EA | TCT0000057 | 电泳表面积 |  |  | ㎡ | 0.005 |  |  | 70 |  | 河北自制

## SHT0016635 副驾驶调角器总成
序号 | 父级件 | 父零件描述 | 父零件单位 | 父零件单位 | 子零件 | 子零件描述 | 规格型号 | 子零件单位 | 数量 | 结构类型 | 生效日期 | 工序 | 损耗率 | 自制/外购
|  | 字符/24位 | 字符/2位 | 字符/2位 |  | 字符/24位 | 字符/24位 | 字符/2位 | 数字/9位 |  | 日期/8位 | 字符/4位
1 | SHT0016635 | 副驾驶调角器总成 | EA | SHT0016635 | 副驾驶调角器总成 |  |  | Ea | 1 |  |  |  |  | 河北自制
2 | SHT0016635 | 副驾驶调角器总成 | EA | SHT0001005 | 涡簧 | H4A/X3000/一汽 |  | Ea | 2 |  |  | 20 |  | 河北外购
3 | SHT0016635 | 副驾驶调角器总成 | EA | SHT0001994 | 调角器右下连接板组件电泳 | X3000/F3000 |  | Ea | 1 | X |  | 20 |  | 河北自制
4 | SHT0016635 | 副驾驶调角器总成 | EA | SHT0016659 | 调角器右上连接板总成电泳 | J6P |  | Ea | 1 | X |  | 20 |  | 河北自制 | 新零件
5 | SHT0016635 | 副驾驶调角器总成 | EA | SHT0001996 | 调角器左下连接板组件电泳 | X3000/F3000 |  | Ea | 1 | X |  | 20 |  | 河北自制
6 | SHT0016635 | 副驾驶调角器总成 | EA | SHT0016658 | 调角器左上连接板总成电泳 | J6P |  | Ea | 1 | X |  | 20 |  | 河北自制 | 新零件
7 | SHT0016635 | 副驾驶调角器总成 | EA | SHT0002735 | 调角器解锁手柄右电泳 | H4A/X3000 |  | Ea | 1 | X |  | 20 |  | 河北自制
8 | SHT0016635 | 副驾驶调角器总成 | EA | SHT0014635 | 左圆盘总成 | 重卡副驾用 |  | Ea | 1 |  |  | 20 |  | 河北外购
9 | SHT0016635 | 副驾驶调角器总成 | EA | SHT0014636 | 右圆盘总成 | 重卡副驾用 |  | Ea | 1 |  |  | 20 |  | 河北外购
10 | SHT0016635 | 副驾驶调角器总成 | EA | SHT0014637 | 联动杆 | 重卡副驾用 |  | Ea | 1 |  |  | 20 |  | 河北外购
11 | SHT0016635 | 副驾驶调角器总成 | EA | TWT0000063 | φ0.8焊丝 |  |  | KG | 0.007 |  |  | 20 |  | 河北外购
12 | SHT0016635 | 副驾驶调角器总成 | EA | TWT0000064 | φ1.2焊丝 |  |  | KG | 0.03976 |  |  | 20 |  | 河北外购
13 | SHT0001994 | 调角器右下连接板组件电泳 | EA | SHT0001959 | 调角器右下连接板组件 | X3000/F3000 |  | Ea | 1 | X |  | 70 |  | 河北自制
14 | SHT0001994 | 调角器右下连接板组件电泳 | EA | TCT0000057 | 电泳表面积 |  |  | ㎡ | 0.034 |  |  | 70 |  | 河北自制
15 | SHT0001959 | 调角器右下连接板组件 | EA | SHT0001082 | 罩壳固定片 | H4A/X3000 |  | Ea | 1 |  |  | 50 |  | 河北外购
16 | SHT0001959 | 调角器右下连接板组件 | EA | SHT0001086 | 涡簧右固定片 | H4A/X3000/一汽 |  | Ea | 1 |  |  | 50 |  | 河北外购
17 | SHT0001959 | 调角器右下连接板组件 | EA | SHT0001950 | 调角器右下连接板 | X3000 |  | Ea | 1 |  |  | 50 |  | 河北外购
18 | SHT0001959 | 调角器右下连接板组件 | EA | TWT0000063 | φ0.8焊丝 |  |  | KG | 0.007 |  |  | 50 |  | 河北外购
19 | SHT0016659 | 调角器右上连接板总成电泳 | EA | SHT0016634 | 调角器右上连接板总成 | J6P |  | Ea | 1 | X |  | 70 |  | 河北自制 | 新零件
20 | SHT0016659 | 调角器右上连接板总成电泳 | EA | TCT0000057 | 电泳表面积 |  |  | ㎡ | 0.028 |  |  | 70 |  | 河北自制
21 | SHT0016634 | 调角器右上连接板总成 | EA | SCS0004794 | 涡簧固定座 | H4A/X3000/一汽 |  | Ea | 1 |  |  | 50 |  | 河北外购
22 | SHT0016634 | 调角器右上连接板总成 | EA | SHT0010871 | 角度限位片 | J6P |  | Ea | 1 |  |  | 50 |  | 河北外购 | 新零件
23 | SHT0016634 | 调角器右上连接板总成 | EA | SHT0001020 | 调角器右上连接板 | H4A/X3000/一汽 |  | Ea | 1 |  |  | 50 |  | 河北外购
24 | SHT0016634 | 调角器右上连接板总成 | EA | TWT0000063 | φ0.8焊丝 |  |  | KG | 0.007 |  |  | 50 |  | 河北外购
25 | SHT0001996 | 调角器左下连接板组件电泳 | EA | SHT0001957 | 调角器左下连接板组件 | X3000/F3000 |  | Ea | 1 | X |  | 70 |  | 河北自制
26 | SHT0001996 | 调角器左下连接板组件电泳 | EA | TCT0000057 | 电泳表面积 |  |  | ㎡ | 0.034 |  |  | 70 |  | 河北自制
27 | SHT0001957 | 调角器左下连接板组件 | EA | SHT0001082 | 罩壳固定片 | H4A/X3000 |  | Ea | 1 |  |  | 50 |  | 河北外购
28 | SHT0001957 | 调角器左下连接板组件 | EA | SHT0001087 | 涡簧左固定片 | H4A/X3000/一汽 |  | Ea | 1 |  |  | 50 |  | 河北外购
29 | SHT0001957 | 调角器左下连接板组件 | EA | SHT0001945 | 调角器左下连接板 | X3000 |  | Ea | 1 |  |  | 50 |  | 河北外购
30 | SHT0001957 | 调角器左下连接板组件 | EA | TWT0000063 | φ0.8焊丝 |  |  | KG | 0.0105 |  |  | 50 |  | 河北外购
31 | SHT0016658 | 调角器左上连接板总成电泳 | EA | SHT0016632 | 调角器左上连接板总成 | J6P |  | Ea | 1 | X |  | 70 |  | 河北自制 | 新零件
32 | SHT0016658 | 调角器左上连接板总成电泳 | EA | TCT0000057 | 电泳表面积 |  |  | ㎡ | 0.028 |  |  | 70 |  | 河北自制
33 | SHT0016632 | 调角器左上连接板总成 | EA | SCS0004794 | 涡簧固定座 | H4A/X3000/一汽 |  | Ea | 1 |  |  | 50 |  | 河北外购
34 | SHT0016632 | 调角器左上连接板总成 | EA | SHT0010871 | 角度限位片 | J6P |  | Ea | 1 |  |  | 50 |  | 河北外购 | 新零件
35 | SHT0016632 | 调角器左上连接板总成 | EA | SHT0001022 | 调角器左上连接板 | H4A/X3000/一汽 |  | Ea | 1 |  |  | 50 |  | 河北外购
36 | SHT0016632 | 调角器左上连接板总成 | EA | TWT0000063 | φ0.8焊丝 |  |  | KG | 0.0105 |  |  | 50 |  | 河北外购
37 | SHT0002735 | 调角器解锁手柄右电泳 | EA | SHT0010721 | 调角器解锁把手右 | H4A/X3000 |  | Ea | 1 |  |  | 70 |  | 河北外购
38 | SHT0002735 | 调角器解锁手柄右电泳 | EA | TCT0000057 | 电泳表面积 |  |  | ㎡ | 0.005 |  |  | 70 |  | 河北自制

## 修改记录
序号 | 父级件 | 父零件描述 | 父零件单位 | 父零件单位 | 子零件 | 子零件描述 | 规格型号 | 子零件单位 | 数量 | 结构类型 | 生效日期 | 工序 | 损耗率 | 自制/外购
|  | 字符/24位 | 字符/2位 | 字符/2位 |  | 字符/24位 | 字符/24位 | 字符/2位 | 数字/9位 |  | 日期/8位 | 字符/4位