## 封面
材料消耗定额明细表
轻卡平台-减震器模块化
QAD代码BOM单
| 编制： | 王婷
会签：
审核：
| 批准： |  | 版本：A4

## 明细
轻卡平台-减震器模块化 QAD版BOM单明细
序号 | QAD代码 | 物料名称 | 描述 | 座椅总成号 | 发出
1 | SLT0011382 | 减震器模块化总成 | 欧马可 |  | A4
2 | SLT0010827 | 底座模块化总成 | 一汽轻卡减震 |  | A4
3 | SLT0011539 | 底座模块化总成-低配 | 一汽轻卡减震 |  | A4
轻卡平台-减震器模块化 QAD版BOM单修定清单
序号 | 版本 | 修订内容 |  |  | 签发日期 | 修订人
1 | 版本A1 | 1）轻卡减震器材料消耗定额整合
2 | 版本A2 | 根据“ECR0009288”-轻卡平台 减震器效果提升，更新材料消耗定额 |  |  | 2023.6.7 | 王婷
3 | 版本A3 | 根据会议纪要，欧马可升级减震款座椅的滑轨解锁手把（SLT0010927）由整椅厂组装调整到金属件厂组装 |  |  | 2023.8.16 | 王婷
4 | 版本A4 | 1）根据“ECR0009724-轻卡平台 绞架衬套更改材质”；“ECR0009784-轻卡平台 绞架侧板材质更改”；ECR0009664-轻卡平台 钣金材质更改，更新材料消耗定额。 |  |  | 2023.10.10 | 王婷

## 新零件 (hidden)
新零件清单
QAD代码 | 子零件描述 | 规格型号 | 图号 | 工序 | 子零件单位 | 状态 | 产品类 | 加数日期 | 物料类型 | 组 | ABC类 | 地点 | P/L | 工作中心 | 加工时间 | 生产线 | 件数/小时
字符/24位 | 字符/24位 | 字符/24位 | 字符/18位 |  | 字符/2位
SLT0010875 | 背骨架焊接总成 |  |  | 20 | EA | NEW | BC05 |  | GJJ0 | ZY01 | A |  | M
SLT0010899 | 一级调节上连接板铆接总成 |  |  | 20 | EA | NEW | YC04 |  | GJJ0 | ZY01 | A |  | P
SLT0010900 | 一级调节调角器总成RH |  |  | 20 | EA | NEW | BC08 |  | GJ00 | ZY01 | A |  | P
SLT0010901 | 一级调节右旁接板焊接总成 |  |  | 20 | EA | NEW | YC04 |  | GJJ0 | ZY01 | A |  | P
SLT0010919 | 靠背下横管电泳总成 |  |  | 70 | EA | NEW | BC07 |  | GJ00 | ZY01 | A |  | M
SLT0010886 | 驾驶员调角器芯盘连动杆 |  |  | 20 | EA | NEW | BC08 |  | GJ00 | ZY01 | A |  | P
SLT0010876 | 二级调节左侧上连接板焊接 |  |  | 20 | EA | NEW | YC04 |  | GJJ0 | ZY01 | A |  | P
SLT0010890 | 二级调节调角器总成 |  |  | 20 | EA | NEW | BC08 |  | GJ00 | ZY01 | A |  | P
SLT0010891 | 二级调节解锁手柄 |  |  | 20 | EA | NEW | YC04 |  | GJJ0 | ZY01 | A |  | P
SLT0010897 | 卷簧限位支架焊接总成 |  |  | 20 | EA | NEW | YC04 |  | GJJ0 | ZY01 | A |  | P
SLT0010877 | 一级调节左旁接板焊接总成 |  |  | 20 | EA | NEW | YC04 |  | GJJ0 | ZY01 | A |  | P
SLT0010896 | 一级调节调角器总成LH |  |  | 20 | EA | NEW | BC08 |  | GJ00 | ZY01 | A |  | P
SLT0010922 | 二级调节右侧上连接板电泳 |  |  | 70 | EA | NEW | BC07 |  | GJ00 | ZY01 | A |  | M
SLT0010913 | 主驾靠背弯管 |  |  | 20 | EA | NEW | BC05 |  | GJJ0 | ZY01 | A |  | M
SLT0010754 | 驾驶员靠背网簧固定钣金 |  |  | 20 | EA | NEW | YC04 |  | GJJ0 | ZY01 | A |  | P
SLT0010920 | 肩部前支撑钢丝 |  |  | 20 | EA | NEW | YC04 |  | GJJ0 | ZY01 | A |  | P
SLT0010882 | 主驾靠背侧翼支撑钢丝 |  |  | 20 | EA | NEW | YC04 |  | GJJ0 | ZY01 | A |  | P
SLT0011003 | 背板支撑板A |  |  | 20 | EA | NEW | YC04 |  | GJJ0 | ZY01 | A |  | M
SLT0011004 | 背板支撑板B |  |  | 20 | EA | NEW | YC04 |  | GJJ0 | ZY01 | A |  | M
SLT0011005 | 背板支撑板C |  |  | 20 | EA | NEW | YC04 |  | GJJ0 | ZY01 | A |  | M
SLT0011006 | 背板支撑板D |  |  | 20 | EA | NEW | YC04 |  | GJJ0 | ZY01 | A |  | M
SLT0010885 | 主驾背板支撑钢丝A |  |  | 20 | EA | NEW | YC04 |  | GJJ0 | ZY01 | A |  | P
SLT0010921 | 肩部后支撑钢丝 |  |  | 20 | EA | NEW | YC04 |  | GJJ0 | ZY01 | A |  | P
SLT0010887 | 面套卡接钢丝 |  |  | 20 | EA | NEW | YC04 |  | GJJ0 | ZY01 | A |  | P
BFA0010088 | 平垫圈 |  |  | 20 | EA | NEW | YC04 |  | BZJ0 | ZY01 | A |  | P
SLT0010889 | 靠背锁付阶梯螺栓 |  |  | 20 | EA | NEW | YC04 |  | BZJ0 | ZY01 | A |  | P
SLT0010880 | 靠背下横管焊接总成 |  |  | 20 | EA | NEW | YC04 |  | GJJ0 | ZY01 | A |  | P
SLT0010879 | 二级调节右侧上连接板焊接 |  |  | 20 | EA | NEW | YC04 |  | GJJ0 | ZY01 | A |  | M
SLT0010905 | 二级调节上连接板点焊总成 |  |  | 20 | EA | NEW | YC04 |  | GJJ0 | ZY01 | A |  | P
SLT0010908 | 扶手支架总成 |  |  | 20 | EA | NEW | YC04 |  | GJJ0 | ZY01 | A |  | P
SLT0010928 | 驾驶员座垫前横梁总成 |  |  | 20 | EA | NEW | YC04 |  | GJJ0 | ZY01 | A |  | M
SLT0010955 | 驾驶员座垫前固定支架 |  |  | 20 | EA | NEW | YC04 |  | GJJ0 | ZY01 | A |  | P
SLT0010956 | 驾驶员座垫固定支架RH |  |  | 20 | EA | NEW | YC04 |  | GJJ0 | ZY01 | A |  | P
SLT0010958 | 驾驶员座垫固定支架LH |  |  | 20 | EA | NEW | YC04 |  | GJJ0 | ZY01 | A |  | P
SLT0010959 | 护盖挂接片 |  |  | 20 | EA | NEW | YC04 |  | GJJ0 | ZY01 | A |  | P
SLT0011501 | 背骨架焊接总成 |  |  | 20 | EA | NEW | BC05 |  | GJJ0 | ZY01 | A |  | M
SLT0010884 | 通风加热控制器固定钣金 |  |  | 20 | EA | NEW | YC04 |  | GJJ0 | ZY01 | A |  | P
SLT0010995 | 背骨架焊接总成 |  |  | 20 | EA | NEW | BC05 |  | GJJ0 | ZY01 | A |  | M
SLT0010997 | 风机固定钢丝A |  |  | 20 | EA | NEW | YC04 |  | GJJ0 | ZY01 | A |  | P
SLT0011248 | 背骨架焊接总成 |  |  | 20 | EA | NEW | BC05 |  | GJJ0 | ZY01 | A |  | M
SLT0011254 | 一级调节右旁接板焊接总成 |  |  | 20 | EA | NEW | YC04 |  | GJJ0 | ZY01 | A |  | P
SLT0011258 | 侧翼支撑钢丝焊接总成 |  |  | 20 | EA | NEW | YC04 |  | GJJ0 | ZY01 | A |  | P
SLT0011259 | 腰托支撑钢丝 |  |  | 20 | EA | NEW | YC04 |  | GJJ0 | ZY01 | A |  | P
SLT0011251 | 一级调节左旁接板焊接总成 |  |  | 20 | EA | NEW | YC04 |  | GJJ0 | ZY01 | A |  | P
SLT0011249 | 背骨架焊接总成 |  |  | 20 | EA | NEW | BC05 |  | GJJ0 | ZY01 | A |  | M
SLT0011028 | 副驾靠背左固定板铆接总成 |  |  | 20 | EA | NEW | YC04 |  | GJJ0 | ZY01 | A |  | P
SLT0011201 | 副驾靠背骨架焊接总成 |  |  | 20 | EA | NEW | BC05 |  | GJJ0 | ZY01 | A |  | M
SLT0011191 | 副驾靠背调角限位片 |  |  | 20 | EA | NEW | YC04 |  | GJJ0 | ZY01 | A |  | P
SLT0011039 | 侧翼支撑钢丝 |  |  | 20 | EA | NEW | YC04 |  | GJJ0 | ZY01 | A |  | P
SLT0011033 | 副驾靠背右侧装车钣金焊接 |  |  | 20 | EA | NEW | YC04 |  | GJJ0 | ZY01 | A |  | P
SLT0011037 | 副驾靠背管架 |  |  | 20 | EA | NEW | YC04 |  | GJJ0 | ZY01 | A |  | M
SLT0011038 | 副驾靠背管架连接管 |  |  | 20 | EA | NEW | YC04 |  | GJJ0 | ZY01 | A |  | P
SLT0011049 | 背板支撑钢丝A |  |  | 20 | EA | NEW | YC04 |  | GJJ0 | ZY01 | A |  | P
SLT0011050 | 背板支撑钢丝B |  |  | 20 | EA | NEW | YC04 |  | GJJ0 | ZY01 | A |  | P
SLT0011042 | 副驾背板支撑钣金A |  |  | 20 | EA | NEW | YC04 |  | GJJ0 | ZY01 | A |  | M
SLT0011046 | 副驾背板支撑钣金C |  |  | 20 | EA | NEW | YC04 |  | GJJ0 | ZY01 | A |  | M
SLT0011048 | 副驾背板支撑钣金B |  |  | 20 | EA | NEW | YC04 |  | GJJ0 | ZY01 | A |  | M
SLT0011040 | 副驾中间固定支架旋转轴 |  |  | 20 | EA | NEW | YC04 |  | GJJ0 | ZY01 | A |  | P
SLT0011080 | 副驾小背骨架焊接总成 |  |  | 20 | EA | NEW | BC05 |  | GJJ0 | ZY01 | A |  | M
SLT0011082 | 副驾小背弯管 |  |  | 20 | EA | NEW | BC05 |  | GJJ0 | ZY01 | A |  | M
SLT0011087 | 小背下连接边板 |  |  | 20 | EA | NEW | YC04 |  | GJJ0 | ZY01 | A |  | P
SLT0011088 | 驾驶员调角器上连接板 |  |  | 20 | EA | NEW | BC08 |  | GJ00 | ZY01 | A |  | P
SLT0011089 | 靠背拉线解锁手柄 |  |  | 20 | EA | NEW | YC04 |  | GJJ0 | ZY01 | A |  | P
SLT0011090 | 左侧手动调角器总成 |  |  | 20 | EA | NEW | BC08 |  | GJ00 | ZY01 | A |  | P
SLT0011092 | 小背下横管 |  |  | 20 | EA | NEW | YC04 |  | GJJ0 | ZY01 | A |  | M
SLT0011093 | 小背下支撑钢丝 |  |  | 20 | EA | NEW | YC04 |  | GJJ0 | ZY01 | A |  | P
SLT0011083 | 小背背板后支撑钢丝A |  |  | 20 | EA | NEW | YC04 |  | GJJ0 | ZY01 | A |  | P
SLT0011098 | 小背旋转轴固定板焊接总成 |  |  | 20 | EA | NEW | YC04 |  | GJJ0 | ZY01 | A |  | P
SLT0011085 | 小背解锁扣手固定座 |  |  | 20 | EA | NEW | YC04 |  | GJJ0 | ZY01 | A |  | P
SLT0011105 | 小背背板支撑板B |  |  | 20 | EA | NEW | YC04 |  | GJJ0 | ZY01 | A |  | M
SLT0011109 | 小背背板支撑板D |  |  | 20 | EA | NEW | YC04 |  | GJJ0 | ZY01 | A |  | M
SLT0011079 | 小背侧翼支撑钢丝 |  |  | 20 | EA | NEW | YC04 |  | GJJ0 | ZY01 | A |  | P
SLT0011094 | 副驾小背支撑钢丝焊接总成 |  |  | 20 | EA | NEW | YC04 |  | GJJ0 | ZY01 | A |  | P
SLT0011084 | 小背面套卡接钢丝 |  |  | 20 | EA | NEW | YC04 |  | GJJ0 | ZY01 | A |  | P
SLT0011165 | 副驾小背骨架焊接总成 |  |  | 20 | EA | NEW | YC04 |  | GJJ0 | ZY01 | A |  | M
SLT0011167 | 副驾小背弯管 |  |  | 20 | EA | NEW | BC05 |  | GJJ0 | ZY01 | A |  | M
SLT0011185 | 小背下横管 |  |  | 20 | EA | NEW | YC04 |  | GJJ0 | ZY01 | A |  | M
SLT0011078 | 小背背板后支撑钢丝A |  |  | 20 | EA | NEW | YC04 |  | GJJ0 | ZY01 | A |  | P
SLT0011290 | 座垫骨架焊接总成 |  |  | 20 | EA | NEW | YC01 |  | GJJ0 | ZY01 | A |  | P

## 新零件 2023.1.31 (hidden)
新零件清单
QAD代码 | 子零件描述 | 规格型号 | 图号 | 工序 | 子零件单位 | 状态 | 产品类 | 加数日期 | 物料类型 | 组 | ABC类 | 地点 | P/L | 工作中心 | 加工时间 | 生产线 | 件数/小时
字符/24位 | 字符/24位 | 字符/24位 | 字符/18位 |  | 字符/2位
SLT0011673 | 一级调节上连接板铆接电泳总成 | [11 empty] | 河北自制
SLT0011674 | 一级调节右旁接板电泳总成 | [11 empty] | 河北自制
SLT0011680 | 二级调节左侧上连接板电泳总成 | [11 empty] | 河北自制
SLT0011675 | 二级调节解锁手柄电泳总成 | [11 empty] | 河北自制
SLT0011676 | 卷簧限位支架电泳总成 | [11 empty] | 河北自制
SLT0011677 | 一级调节左旁接板电泳总成 | [11 empty] | 河北自制
SLT0011681 | 靠背调角器侧板联动钣金电泳 | [11 empty] | 河北自制
SLT0011665 | 靠背调角器涡簧 | [11 empty] | 河北外购
SLT0011678 | 一级调节右旁接板电泳总成 | [11 empty] | 河北自制
SLT0011679 | 一级调节左旁接板电泳总成 | [11 empty] | 河北自制
SLT0011671 | 小背下连接边板电泳总成 | [11 empty] | 河北自制
SLT0010672 | 靠背拉线解锁手柄电泳总成 | [11 empty] | 河北自制
SLT0011002 | 座垫骨架焊接总成 | [11 empty] | 河北外购
SLT0010939 | 座垫骨架焊接总成 | [11 empty] | 河北外购
SLT0011134 | 座垫支撑焊接总成 | [11 empty] | 河北外购
SLT0011176 | 座垫支撑焊接总成 | [11 empty] | 河北外购
SLT0011664 | 靠背调角器侧板联动钣金 | [11 empty] | 河北外购

## SLT0011382 减震器模块化总成
序号 | 父零件 | 父零件描述 | 父零件单位 | 子零件 | 子零件描述 | 规格型号 | 设计图号 | 子零件单位 | 数量 | 结构类型 | 生效日期 | 工序 | 损耗率 | 自制/外购 | 供应商
| 字符/24位 | 字符/24位 | 字符/2位 | 字符/24位 | 字符/24位 | 字符/24位 | 字符/18位 | 字符/2位 | 数字/9位
1 | SLT0011382 | 减震器模块化总成 | EA | SLT0011382 | 减震器模块化总成 |  |  | EA | 1 |  |  | 10 |  | 河北自制
2 | SLT0011382 | 减震器模块化总成 | EA | BCL0010015 | 卡扣扎带 |  |  | EA | 1 |  |  | 10 |  | 河北外购
3 | SLT0011382 | 减震器模块化总成 | EA | BFA0000004 | 4*200扎带 |  |  | EA | 2 |  |  | 10 |  | 河北外购
4 | SLT0011382 | 减震器模块化总成 | EA | SLT0011267 | 减震款左滑轨总成 |  |  | EA | 1 |  |  | 10 |  | 河北外购
5 | SLT0011382 | 减震器模块化总成 | EA | SLT0011270 | 减震款右滑轨总成 |  |  | EA | 1 |  |  | 10 |  | 河北外购
6 | SLT0011382 | 减震器模块化总成 | EA | BFA0000110 | 全金属六角法兰面锁紧螺母 |  |  | EA | 8 |  |  | 10 |  | 河北外购
7 | SLT0011382 | 减震器模块化总成 | EA | SLT0011366 | 下底板焊接总成电泳 |  |  | EA | 1 |  |  | 10 |  | 河北自制
8 | SLT0011382 | 减震器模块化总成 | EA | SLT0011370 | 上盖板焊接总成电泳 |  |  | EA | 1 |  |  | 10 |  | 河北自制 | 电泳车间
9 | SLT0011382 | 减震器模块化总成 | EA | SLT0010571 | 绞架焊接总成电泳 |  |  | EA | 1 |  |  | 10 |  | 河北自制
10 | SLT0011382 | 减震器模块化总成 | EA | BPC0010161 | 轻卡座椅气路总成 |  |  | EA | 1 |  |  | 10 |  | 安路普自制
11 | SLT0011382 | 减震器模块化总成 | EA | BCL0010006 | 气管卡扣 |  |  | EA | 1 |  |  | 10 |  | 河北外购
12 | SLT0011382 | 减震器模块化总成 | EA | SLT0010277 | 轻卡座椅气囊总成 |  |  | EA | 1 |  |  | 10 |  | 河北外购
13 | SLT0011382 | 减震器模块化总成 | EA | BFA0010072 | 开口挡圈 |  |  | EA | 1 |  |  | 10 |  | 河北外购
14 | SLT0011382 | 减震器模块化总成 | EA | SLT0010533 | 上限位块 |  |  | EA | 2 |  |  | 10 |  | 河北外购
15 | SLT0011382 | 减震器模块化总成 | EA | SLT0010534 | 下限位块 |  |  | EA | 2 |  |  | 10 |  | 河北外购
16 | SLT0011382 | 减震器模块化总成 | EA | SHT0001187 | 尼龙滚轮 |  |  | EA | 4 |  |  | 10 |  | 河北外购
17 | SLT0011382 | 减震器模块化总成 | EA | SLT0011656 | 阻尼器总成 |  |  | EA | 1 |  |  | 10 |  | 河北外购
18 | SLT0011382 | 减震器模块化总成 | EA | BFA0000285 | 开口挡圈 |  |  | EA | 2 |  |  | 10 |  | 河北外购
19 | SLT0011382 | 减震器模块化总成 | EA | SLT0010521 | 阻尼连接轴 |  |  | EA | 2 |  |  | 10 |  | 河北外购
20 | SLT0011382 | 减震器模块化总成 | EA | BSP0000053 | 开口挡圈 |  |  | EA | 2 |  |  | 10 |  | 河北外购
21 | SLT0011382 | 减震器模块化总成 | EA | SLT0010573 | 下底板固定块组件 |  |  | EA | 2 |  |  | 10 |  | 河北外购
22 | SLT0011382 | 减震器模块化总成 | EA | SLT0010574 | 上盖板固定块组件 |  |  | EA | 2 |  |  | 10 |  | 河北外购
23 | SLT0011382 | 减震器模块化总成 | EA | BFA0010021 | 内六角花型盘头螺钉 |  |  | EA | 8 |  |  | 10 |  | 河北外购
24 | SLT0011382 | 减震器模块化总成 | EA | SLT0010852 | 橡胶防护圈 |  |  | EA | 1 |  |  | 10 |  | 河北外购
25 | SLT0011382 | 减震器模块化总成 | EA | SHT0002205 | 锁片 |  |  | EA | 1 |  |  | 10 |  | 河北外购 |  | 新零件
26 | SLT0011382 | 减震器模块化总成 | EA | SLT0010927 | 滑轨解锁手把 |  |  | EA | 1 |  |  | 10 |  | 河北外购
27 | SLT0011366 | 下底板焊接总成电泳 | EA | SLT0011367 | 下底板焊接总成 | 欧马可升级减震座椅 |  | EA | 1 |  |  | 70 |  | 河北外购
28 | SLT0011366 | 下底板焊接总成电泳 | EA | TCT0000057 | 电泳表面积 |  |  | ㎡ | 0.657 |  |  | 70 |  | 河北自制
29 | SLT0011370 | 上盖板焊接总成电泳 | EA | SLT0011371 | 上盖板焊接总成 | 欧马可升级减震座椅 |  | EA | 1 |  |  | 70 |  | 河北外购
30 | SLT0011370 | 上盖板焊接总成电泳 | EA | TCT0000057 | 电泳表面积 |  |  | ㎡ | 0.71 |  |  | 70 |  | 河北自制
32 | SLT0010571 | 绞架焊接总成电泳 | EA | SLT0010562 | 绞架焊接总成 |  |  | EA | 1 | X |  | 70 |  | 河北自制
33 | SLT0010571 | 绞架焊接总成电泳 | EA | TCT0000057 | 电泳表面积 |  |  | ㎡ | 0.1709 |  |  | 70 |  | 河北自制
34 | SLT0010562 | 绞架焊接总成 | EA | SLT0010525 | 内外绞架连接螺栓 |  |  | EA | 2 |  |  | 20 |  | 河北外购
35 | SLT0010562 | 绞架焊接总成 | EA | SLT0010527 | 后轴连接轴 |  |  | EA | 2 |  |  | 20 |  | 河北外购
36 | SLT0010562 | 绞架焊接总成 | EA | SLT0010528 | 直线阀固定轴 |  |  | EA | 1 |  |  | 20 |  | 河北外购
37 | SLT0010562 | 绞架焊接总成 | EA | SLT0010529 | 绞架连杆3 |  |  | EA | 1 |  |  | 20 |  | 河北外购
38 | SLT0010562 | 绞架焊接总成 | EA | SLT0010530 | 绞架连杆1 |  |  | EA | 1 |  |  | 20 |  | 河北外购
39 | SLT0010562 | 绞架焊接总成 | EA | SLT0010531 | 绞架连杆2 |  |  | EA | 1 |  |  | 20 |  | 河北外购
40 | SLT0010562 | 绞架焊接总成 | EA | SLT0010549 | 外绞架加强板 |  |  | EA | 1 |  |  | 20 |  | 河北外购
36 | SLT0010562 | 绞架焊接总成 | EA | SLT0010547 | 外绞架支撑板 |  |  | EA | 2 |  |  | 20 |  | 河北自制 |  | 新增
38 | SLT0010562 | 绞架焊接总成 | EA | SLT0010524 | 外绞架轴套 |  |  | EA | 1 |  |  | 20 |  | 河北外购 |  | 新增
38 | SLT0010562 | 绞架焊接总成 | EA | SLT0010948 | 衬套 |  |  | EA | 4 |  |  | 20 |  | 河北自制 |  | 新增
38 | SLT0010562 | 绞架焊接总成 | EA | SLT0010548 | 内绞架支撑板 |  |  | EA | 2 |  |  | 20 |  | 河北自制 |  | 新增
39 | SLT0010562 | 绞架焊接总成 | EA | SLT0010269 | 内绞架螺母轴套 |  |  | EA | 2 |  |  | 20 |  | 河北外购 |  | 新增
45 | SLT0010562 | 绞架焊接总成 | EA | TWT0000064 | φ1.2焊丝 |  |  | KG | 0.02637 |  |  | 20 |  | 河北外购
46 | SLT0010547 | 外绞架支撑板 | EA | TST0001805 | 板材SAPH440 |  |  | KG | 0.7418 |  |  | 110 |  | 河北自制 |  | 材质变更
47 | SLT0010548 | 内绞架支撑板 | EA | TST0001805 | 板材SAPH440 |  |  | KG | 0.697 |  |  | 110 |  | 河北自制 |  | 材质变更

## SLT0010827 底座模块化总成
序号 | 父级件 | 父零件描述 | 父零件单位 | 子零件 | 子零件描述 | 规格型号 | 图号 | 子零件单位 | 数量 | 结构类型 | 生效日期 | 工序 | 损耗率 | 自制/外购 | 供应商
|  | 字符/24位 | 字符/2位 | 字符/2位 |  | 字符/24位 |  | 字符/2位 | 数字/9位 |  | 日期/8位 | 字符/4位
1 | SLT0010827 | 底座模块化总成 | EA | SLT0010827 | 底座模块化总成 | 一汽轻卡减震 |  | EA | 1 |  |  |  |  | 河北自制
2 | SLT0010827 | 底座模块化总成 | EA | BCL0010006 | 气管卡扣（2*4mm） |  |  | EA | 1 |  |  | 10 |  | 河北外购
3 | SLT0010827 | 底座模块化总成 | EA | BFA0000004 | 4*200扎带 | 4*200 |  | EA | 2 |  |  | 10 |  | 河北外购
4 | SLT0010827 | 底座模块化总成 | EA | BFA0000110 | 全金属六角法兰面锁紧螺母 | M8镀黑锌 |  | EA | 8 |  |  | 10 |  | 河北外购
5 | SLT0010827 | 底座模块化总成 | EA | BFA0000285 | 开口挡圈 | φ4镀黑锌 |  | EA | 3 |  |  | 10 |  | 河北外购
6 | SLT0010827 | 底座模块化总成 | EA | BFA0010021 | 内六角花形盘头螺钉 | M6*12不锈钢 |  | EA | 8 |  |  | 10 |  | 河北外购
7 | SLT0010827 | 底座模块化总成 | EA | BFA0010072 | 开口挡圈 | Φ22镀黑锌 |  | EA | 1 |  |  | 10 |  | 河北外购
8 | SLT0010827 | 底座模块化总成 | EA | BPC0010161 | 轻卡座椅悬浮阀总成 | 一汽轻卡减震 |  | EA | 1 |  |  | 10 |  | 河北外购
9 | SLT0010827 | 底座模块化总成 | EA | BSP0000053 | 开口挡圈φ8 |  |  | EA | 2 |  |  | 10 |  | 河北外购
10 | SLT0010827 | 底座模块化总成 | EA | SHT0001187 | 尼龙滚轮 |  |  | EA | 4 |  |  | 10 |  | 河北外购
11 | SLT0010827 | 底座模块化总成 | EA | SLT0002123 | 驾驶员右侧滑轨总成 | 一汽轻卡 |  | EA | 1 |  |  | 10 |  | 河北外购
12 | SLT0010827 | 底座模块化总成 | EA | SLT0010277 | 轻卡座椅气囊总成 | 一汽轻卡减震 |  | EA | 1 |  |  | 10 |  | 河北外购
13 | SLT0010827 | 底座模块化总成 | EA | SLT0010296 | 驾驶员左侧滑轨总成 | 一汽轻卡减震 |  | EA | 1 |  |  | 10 |  | 河北外购
14 | SLT0010827 | 底座模块化总成 | EA | SLT0010521 | 阻尼连接轴 | 一汽轻卡减震 |  | EA | 2 |  |  | 10 |  | 河北外购
15 | SLT0010827 | 底座模块化总成 | EA | SLT0010532 | 直线阀连接轴 | 一汽轻卡减震 |  | EA | 1 |  |  | 10 |  | 河北外购
16 | SLT0010827 | 底座模块化总成 | EA | SLT0010533 | 上限位块 | 一汽轻卡减震 |  | EA | 2 |  |  | 10 |  | 河北外购
17 | SLT0010827 | 底座模块化总成 | EA | SLT0010534 | 下限位块 | 一汽轻卡减震 |  | EA | 2 |  |  | 10 |  | 河北外购
18 | SLT0010827 | 底座模块化总成 | EA | SLT0010563 | 阻尼器总成 | 一汽轻卡减震 |  | EA | 1 |  |  | 10 |  | 河北外购
19 | SLT0010827 | 底座模块化总成 | EA | SLT0010568 | 下底板焊接总成电泳 | 一汽轻卡减震 |  | EA | 1 |  |  | 10 |  | 河北自制
20 | SLT0010827 | 底座模块化总成 | EA | SLT0010569 | 上盖板焊接总成电泳 | 一汽轻卡减震 |  | EA | 1 |  |  | 10 |  | 河北自制
21 | SLT0010827 | 底座模块化总成 | EA | SLT0010571 | 绞架焊接总成电泳 | 一汽轻卡减震 |  | EA | 1 |  |  | 10 |  | 河北自制
22 | SLT0010827 | 底座模块化总成 | EA | SLT0010573 | 下底板固定块组件 | 一汽轻卡减震 |  | EA | 2 |  |  | 10 |  | 河北外购
23 | SLT0010827 | 底座模块化总成 | EA | SLT0010574 | 上盖板固定块组件 | 一汽轻卡减震 |  | EA | 2 |  |  | 10 |  | 河北外购
24 | SLT0010827 | 底座模块化总成 | EA | SLT0010852 | 橡胶防护圈 | 轻卡减震 |  | EA | 1 |  |  | 10 |  | 河北外购
24 | SLT0010827 | 底座模块化总成 | EA | SHT0002205 | 锁片 |  |  | EA | 1 |  |  | 10 |  | 河北外购 |  | 新零件
26 | SLT0010827 | 底座模块化总成 | EA | TMA0000114 | 502胶水 |  |  | EA | 0.0087 | D |  | 10 |  | 河北外购
27 | SLT0010827 | 底座模块化总成 | EA | TMA0000175 | 黄油 |  |  | KG | 0.01 | D |  | 10 |  | 河北外购
28 | SLT0010568 | 下底板焊接总成电泳 | EA | SLT0010550 | 下底板焊接总成 |  |  | EA | 1 |  |  | 70 |  | 河北外购
29 | SLT0010568 | 下底板焊接总成电泳 | EA | TCT0000057 | 电泳表面积 |  |  | ㎡ | 0.4558 |  |  | 70 |  | 河北自制
30 | SLT0010569 | 上盖板焊接总成电泳 | EA | SLT0010551 | 上盖板焊接总成 |  |  | EA | 1 |  |  | 70 |  | 河北外购
31 | SLT0010569 | 上盖板焊接总成电泳 | EA | TCT0000057 | 电泳表面积 |  |  | ㎡ | 0.4169 |  |  | 70 |  | 河北自制
32 | SLT0010571 | 绞架焊接总成电泳 | EA | SLT0010562 | 绞架焊接总成 |  |  | EA | 1 | X |  | 70 |  | 河北自制
33 | SLT0010571 | 绞架焊接总成电泳 | EA | TCT0000057 | 电泳表面积 |  |  | ㎡ | 0.1709 |  |  | 70 |  | 河北自制
34 | SLT0010562 | 绞架焊接总成 | EA | SLT0010525 | 内外绞架连接螺栓 |  |  | EA | 2 |  |  | 20 |  | 河北外购
35 | SLT0010562 | 绞架焊接总成 | EA | SLT0010527 | 后轴连接轴 |  |  | EA | 2 |  |  | 20 |  | 河北外购
36 | SLT0010562 | 绞架焊接总成 | EA | SLT0010528 | 直线阀固定轴 |  |  | EA | 1 |  |  | 20 |  | 河北外购
37 | SLT0010562 | 绞架焊接总成 | EA | SLT0010529 | 绞架连杆3 |  |  | EA | 1 |  |  | 20 |  | 河北外购
38 | SLT0010562 | 绞架焊接总成 | EA | SLT0010530 | 绞架连杆1 |  |  | EA | 1 |  |  | 20 |  | 河北外购
39 | SLT0010562 | 绞架焊接总成 | EA | SLT0010531 | 绞架连杆2 |  |  | EA | 1 |  |  | 20 |  | 河北外购
40 | SLT0010562 | 绞架焊接总成 | EA | SLT0010549 | 外绞架加强板 |  |  | EA | 1 |  |  | 20 |  | 河北外购
36 | SLT0010562 | 绞架焊接总成 | EA | SLT0010547 | 外绞架支撑板 |  |  | EA | 2 |  |  | 20 |  | 河北自制 |  | 新增
38 | SLT0010562 | 绞架焊接总成 | EA | SLT0010524 | 外绞架轴套 |  |  | EA | 1 |  |  | 20 |  | 河北外购 |  | 新增
38 | SLT0010562 | 绞架焊接总成 | EA | SLT0010948 | 衬套 |  |  | EA | 4 |  |  | 20 |  | 河北自制 |  | 新增
38 | SLT0010562 | 绞架焊接总成 | EA | SLT0010548 | 内绞架支撑板 |  |  | EA | 2 |  |  | 20 |  | 河北自制 |  | 新增
39 | SLT0010562 | 绞架焊接总成 | EA | SLT0010269 | 内绞架螺母轴套 |  |  | EA | 2 |  |  | 20 |  | 河北外购 |  | 新增
46 | SLT0010562 | 绞架焊接总成 | EA | TWT0000064 | φ1.2焊丝 |  |  | KG | 0.02637 |  |  | 20 |  | 河北外购
46 | SLT0010547 | 外绞架支撑板 | EA | TST0001805 | 板材SAPH440 |  |  | KG | 0.7418 |  |  | 110 |  | 河北自制 |  | 材质变更
47 | SLT0010548 | 内绞架支撑板 | EA | TST0001805 | 板材SAPH440 |  |  | KG | 0.697 |  |  | 110 |  | 河北自制 |  | 材质变更

## SLT0011539 底座模块化总成-低配
序号 | 父级件 | 父零件描述 | 父零件单位 | 子零件 | 子零件描述 | 规格型号 | 图号 | 子零件单位 | 数量 | 结构类型 | 生效日期 | 工序 | 损耗率 | 自制/外购 | 供应商
|  | 字符/24位 | 字符/2位 | 字符/2位 |  | 字符/24位 |  | 字符/2位 | 数字/9位 |  | 日期/8位 | 字符/4位
1 | SLT0011539 | 底座模块化总成-低配 | EA | SLT0011539 | 底座模块化总成-低配 | 一汽轻卡减震 |  | EA | 1 |  |  |  |  | 河北自制
2 | SLT0011539 | 底座模块化总成-低配 | EA | BCL0010006 | 气管卡扣（2*4mm） |  |  | EA | 1 |  |  | 10 |  | 河北外购
3 | SLT0011539 | 底座模块化总成-低配 | EA | BFA0000004 | 4*200扎带 | 4*200 |  | EA | 2 |  |  | 10 |  | 河北外购
4 | SLT0011539 | 底座模块化总成-低配 | EA | BFA0000110 | 全金属六角法兰面锁紧螺母 | M8镀黑锌 |  | EA | 8 |  |  | 10 |  | 河北外购
5 | SLT0011539 | 底座模块化总成-低配 | EA | BFA0000285 | 开口挡圈 | φ4镀黑锌 |  | EA | 3 |  |  | 10 |  | 河北外购
6 | SLT0011539 | 底座模块化总成-低配 | EA | BFA0010021 | 内六角花形盘头螺钉 | M6*12不锈钢 |  | EA | 8 |  |  | 10 |  | 河北外购
7 | SLT0011539 | 底座模块化总成-低配 | EA | BFA0010072 | 开口挡圈 | Φ22镀黑锌 |  | EA | 1 |  |  | 10 |  | 河北外购
8 | SLT0011539 | 底座模块化总成-低配 | EA | BSP0000053 | 开口挡圈φ8 |  |  | EA | 2 |  |  | 10 |  | 河北外购
9 | SLT0011539 | 底座模块化总成-低配 | EA | SHT0001187 | 尼龙滚轮 |  |  | EA | 4 |  |  | 10 |  | 河北外购
10 | SLT0011539 | 底座模块化总成-低配 | EA | SHT0014803 | 轻卡座椅悬浮阀总成无腰托 | 一汽轻卡减震CA95 |  | EA | 1 |  |  | 10 |  | 河北外购
11 | SLT0011539 | 底座模块化总成-低配 | EA | SLT0002123 | 驾驶员右侧滑轨总成 | 一汽轻卡 |  | EA | 1 |  |  | 10 |  | 河北外购
12 | SLT0011539 | 底座模块化总成-低配 | EA | SLT0010277 | 轻卡座椅气囊总成 | 一汽轻卡减震 |  | EA | 1 |  |  | 10 |  | 河北外购
13 | SLT0011539 | 底座模块化总成-低配 | EA | SLT0010296 | 驾驶员左侧滑轨总成 | 一汽轻卡减震 |  | EA | 1 |  |  | 10 |  | 河北外购
14 | SLT0011539 | 底座模块化总成-低配 | EA | SLT0010521 | 阻尼连接轴 | 一汽轻卡减震 |  | EA | 2 |  |  | 10 |  | 河北外购
15 | SLT0011539 | 底座模块化总成-低配 | EA | SLT0010532 | 直线阀连接轴 | 一汽轻卡减震 |  | EA | 1 |  |  | 10 |  | 河北外购
16 | SLT0011539 | 底座模块化总成-低配 | EA | SLT0010533 | 上限位块 | 一汽轻卡减震 |  | EA | 2 |  |  | 10 |  | 河北外购
17 | SLT0011539 | 底座模块化总成-低配 | EA | SLT0010534 | 下限位块 | 一汽轻卡减震 |  | EA | 2 |  |  | 10 |  | 河北外购
18 | SLT0011539 | 底座模块化总成-低配 | EA | SLT0010563 | 阻尼器总成 | 一汽轻卡减震 |  | EA | 1 |  |  | 10 |  | 河北外购
19 | SLT0011539 | 底座模块化总成-低配 | EA | SLT0010568 | 下底板焊接总成电泳 | 一汽轻卡减震 |  | EA | 1 |  |  | 10 |  | 河北自制
20 | SLT0011539 | 底座模块化总成-低配 | EA | SLT0010569 | 上盖板焊接总成电泳 | 一汽轻卡减震 |  | EA | 1 |  |  | 10 |  | 河北自制
21 | SLT0011539 | 底座模块化总成-低配 | EA | SLT0010571 | 绞架焊接总成电泳 | 一汽轻卡减震 |  | EA | 1 |  |  | 10 |  | 河北自制
22 | SLT0011539 | 底座模块化总成-低配 | EA | SLT0010573 | 下底板固定块组件 | 一汽轻卡减震 |  | EA | 2 |  |  | 10 |  | 河北外购
23 | SLT0011539 | 底座模块化总成-低配 | EA | SLT0010574 | 上盖板固定块组件 | 一汽轻卡减震 |  | EA | 2 |  |  | 10 |  | 河北外购
24 | SLT0011539 | 底座模块化总成-低配 | EA | SLT0010852 | 橡胶防护圈 | 轻卡减震 |  | EA | 1 |  |  | 10 |  | 河北外购
24 | SLT0011539 | 底座模块化总成-低配 | EA | SHT0002205 | 锁片 |  |  | EA | 1 |  |  | 10 |  | 河北外购 |  | 新零件
26 | SLT0011539 | 底座模块化总成-低配 | EA | TMA0000114 | 502胶水 |  |  | EA | 0.0087 | D |  | 10 |  | 河北外购
27 | SLT0011539 | 底座模块化总成-低配 | EA | TMA0000175 | 黄油 |  |  | KG | 0.01 | D |  | 10 |  | 河北外购
28 | SLT0010568 | 下底板焊接总成电泳 | EA | SLT0010550 | 下底板焊接总成 |  |  | EA | 1 |  |  | 70 |  | 河北外购
29 | SLT0010568 | 下底板焊接总成电泳 | EA | TCT0000057 | 电泳表面积 |  |  | ㎡ | 0.4558 |  |  | 70 |  | 河北自制
30 | SLT0010569 | 上盖板焊接总成电泳 | EA | SLT0010551 | 上盖板焊接总成 |  |  | EA | 1 |  |  | 70 |  | 河北外购
31 | SLT0010569 | 上盖板焊接总成电泳 | EA | TCT0000057 | 电泳表面积 |  |  | ㎡ | 0.4169 |  |  | 70 |  | 河北自制
32 | SLT0010571 | 绞架焊接总成电泳 | EA | SLT0010562 | 绞架焊接总成 |  |  | EA | 1 | X |  | 70 |  | 河北自制
33 | SLT0010571 | 绞架焊接总成电泳 | EA | TCT0000057 | 电泳表面积 |  |  | ㎡ | 0.1709 |  |  | 70 |  | 河北自制
34 | SLT0010562 | 绞架焊接总成 | EA | SLT0010525 | 内外绞架连接螺栓 |  |  | EA | 2 |  |  | 20 |  | 河北外购
35 | SLT0010562 | 绞架焊接总成 | EA | SLT0010527 | 后轴连接轴 |  |  | EA | 2 |  |  | 20 |  | 河北外购
36 | SLT0010562 | 绞架焊接总成 | EA | SLT0010528 | 直线阀固定轴 |  |  | EA | 1 |  |  | 20 |  | 河北外购
37 | SLT0010562 | 绞架焊接总成 | EA | SLT0010529 | 绞架连杆3 |  |  | EA | 1 |  |  | 20 |  | 河北外购
38 | SLT0010562 | 绞架焊接总成 | EA | SLT0010530 | 绞架连杆1 |  |  | EA | 1 |  |  | 20 |  | 河北外购
39 | SLT0010562 | 绞架焊接总成 | EA | SLT0010531 | 绞架连杆2 |  |  | EA | 1 |  |  | 20 |  | 河北外购
40 | SLT0010562 | 绞架焊接总成 | EA | SLT0010549 | 外绞架加强板 |  |  | EA | 1 |  |  | 20 |  | 河北外购
36 | SLT0010562 | 绞架焊接总成 | EA | SLT0010547 | 外绞架支撑板 |  |  | EA | 2 |  |  | 20 |  | 河北自制 |  | 新增
38 | SLT0010562 | 绞架焊接总成 | EA | SLT0010524 | 外绞架轴套 |  |  | EA | 1 |  |  | 20 |  | 河北外购 |  | 新增
38 | SLT0010562 | 绞架焊接总成 | EA | SLT0010948 | 衬套 |  |  | EA | 4 |  |  | 20 |  | 河北自制 |  | 新增
38 | SLT0010562 | 绞架焊接总成 | EA | SLT0010548 | 内绞架支撑板 |  |  | EA | 2 |  |  | 20 |  | 河北自制 |  | 新增
39 | SLT0010562 | 绞架焊接总成 | EA | SLT0010269 | 内绞架螺母轴套 |  |  | EA | 2 |  |  | 20 |  | 河北外购 |  | 新增
46 | SLT0010562 | 绞架焊接总成 | EA | TWT0000064 | φ1.2焊丝 |  |  | KG | 0.02637 |  |  | 20 |  | 河北外购
46 | SLT0010547 | 外绞架支撑板 | EA | TST0001805 | 板材SAPH440 |  |  | KG | 0.7418 |  |  | 110 |  | 河北自制 |  | 材质变更
47 | SLT0010548 | 内绞架支撑板 | EA | TST0001805 | 板材SAPH440 |  |  | KG | 0.697 |  |  | 110 |  | 河北自制 |  | 材质变更

## 修改记录20230607 (hidden)
序号 | 父零件 | 父零件描述 | 父零件单位 | 子零件 | 子零件描述 | 规格型号 | 物料代码 | 设计图号 | 子零件单位 | 数量 | 结构类型 | 生效日期 | 工序 | 损耗率 | 自制/外购 | 供应商 | 备注
| 字符/24位 | 字符/24位 | 字符/2位 | 字符/24位 | 字符/24位 | 字符/24位 |  | 字符/18位 | 字符/2位 | 数字/9位
1 | SLT0011382 | 减震器模块化总成 | EA | SLT0010563 | 阻尼器总成 |  |  |  | EA | 1 |  |  | 10 |  | 河北外购 |  | 删除
2 | SLT0011382 | 减震器模块化总成 | EA | SLT0011656 | 阻尼器总成 |  |  |  | EA | 1 |  |  | 10 |  | 河北外购 |  | 新增
3 | SLT0011382 | 减震器模块化总成 | EA | SLT0010532 | 直线阀连接轴 |  |  |  | EA | 1 |  |  | 10 |  | 河北外购 |  | 删除
4 | SLT0010562 | 绞架焊接总成 | EA | SLT0010559 | 外绞架加强片 |  |  |  | EA | 4 |  |  | 20 |  | 河北外购 |  | 删除
5 | SLT0010562 | 绞架焊接总成 | EA | SLT0010565 | 内绞架加强片 |  |  |  | EA | 2 |  |  | 20 |  | 河北外购 |  | 删除
6 | SLT0010827 | 底座模块化总成 | EA | SLT0010680 | 减震器右侧支撑轴套 | 一汽轻卡减震 |  |  | EA | 4 |  |  | 10 |  | 河北外购 |  | 删除
7 | SLT0011539 | 底座模块化总成-低配 | EA | SLT0010680 | 减震器右侧支撑轴套 | 一汽轻卡减震 |  |  | EA | 4 |  |  | 10 |  | 河北外购 |  | 删除

## 修改记录20230816 (hidden)
序号 | 父零件 | 父零件描述 | 父零件单位 | 子零件 | 子零件描述 | 规格型号 | 物料代码 | 设计图号 | 子零件单位 | 数量 | 结构类型 | 生效日期 | 工序 | 损耗率 | 自制/外购 | 供应商 | 备注
| 字符/24位 | 字符/24位 | 字符/2位 | 字符/24位 | 字符/24位 | 字符/24位 |  | 字符/18位 | 字符/2位 | 数字/9位
1 | SLT0011382 | 减震器模块化总成 | EA | SLT0010927 | 滑轨解锁手把 |  |  |  | EA | 1 |  |  | 10 |  | 河北外购 |  | 新增

## 修改记录20231010
序号 | 父零件 | 父零件描述 | 父零件单位 | 子零件 | 子零件描述 | 规格型号 | 设计图号 | 子零件单位 | 数量 | 结构类型 | 生效日期 | 工序 | 损耗率 | 自制/外购 | 供应商
| 字符/24位 | 字符/24位 | 字符/2位 | 字符/24位 | 字符/24位 | 字符/24位 | 字符/18位 | 字符/2位 | 数字/9位
25 | SLT0011382 | 减震器模块化总成 | EA | SHT0002205 | 锁片 |  |  | EA | 1 |  |  | 10 |  | 河北外购 |  | 新零件
41 | SLT0010562 | 绞架焊接总成 | EA | SLT0010556 | 内绞架支撑板组件 |  |  | EA | 2 |  |  | 20 |  | 河北外购 |  | 删除 | 因支撑板组件变更为自制，所以变更
42 | SLT0010562 | 绞架焊接总成 | EA | SLT0010557 | 外绞架支撑板组件 |  |  | EA | 2 |  |  | 20 |  | 河北外购 |  | 删除
36 | SLT0010562 | 绞架焊接总成 | EA | SLT0010547 | 外绞架支撑板 |  |  | EA | 2 |  |  | 20 |  | 河北自制 |  | 新增
37 | SLT0010562 | 绞架焊接总成 | EA | SLT0010524 | 外绞架轴套 |  |  | EA | 2 |  |  | 20 |  | 河北外购 |  | 删除
37 | SLT0010562 | 绞架焊接总成 | EA | SLT0010535 | 钢轴套1 |  |  | EA | 4 |  |  | 20 |  | 河北外购 |  | 删除
38 | SLT0010562 | 绞架焊接总成 | EA | SLT0010524 | 外绞架轴套 |  |  | EA | 1 |  |  | 20 |  | 河北外购 |  | 新增
38 | SLT0010562 | 绞架焊接总成 | EA | SLT0010948 | 衬套 |  |  | EA | 4 |  |  | 20 |  | 河北自制 |  | 新增
38 | SLT0010562 | 绞架焊接总成 | EA | SLT0010548 | 内绞架支撑板 |  |  | EA | 2 |  |  | 20 |  | 河北自制 |  | 新增
39 | SLT0010562 | 绞架焊接总成 | EA | SLT0010269 | 内绞架螺母轴套 |  |  | EA | 2 |  |  | 20 |  | 河北外购 |  | 新增
46 | SLT0010547 | 外绞架支撑板 | EA | TST0001805 | 板材SAPH440 |  |  | KG | 0.7418 |  |  | 110 |  | 河北自制 |  | 材质变更
47 | SLT0010548 | 内绞架支撑板 | EA | TST0001805 | 板材SAPH440 |  |  | KG | 0.697 |  |  | 110 |  | 河北自制 |  | 材质变更
24 | SLT0010827 | 底座模块化总成 | EA | SHT0002205 | 锁片 |  |  | EA | 1 |  |  | 10 |  | 河北外购 |  | 新零件
41 | SLT0010562 | 绞架焊接总成 | EA | SLT0010556 | 内绞架支撑板组件 |  |  | EA | 2 |  |  | 20 |  | 河北外购 |  | 删除
42 | SLT0010562 | 绞架焊接总成 | EA | SLT0010557 | 外绞架支撑板组件 |  |  | EA | 2 |  |  | 20 |  | 河北外购 |  | 删除
36 | SLT0010562 | 绞架焊接总成 | EA | SLT0010547 | 外绞架支撑板 |  |  | EA | 2 |  |  | 20 |  | 河北自制 |  | 新增
37 | SLT0010562 | 绞架焊接总成 | EA | SLT0010524 | 外绞架轴套 |  |  | EA | 2 |  |  | 20 |  | 河北外购 |  | 删除
37 | SLT0010562 | 绞架焊接总成 | EA | SLT0010535 | 钢轴套1 |  |  | EA | 4 |  |  | 20 |  | 河北外购 |  | 删除
38 | SLT0010562 | 绞架焊接总成 | EA | SLT0010524 | 外绞架轴套 |  |  | EA | 1 |  |  | 20 |  | 河北外购 |  | 新增
38 | SLT0010562 | 绞架焊接总成 | EA | SLT0010948 | 衬套 |  |  | EA | 4 |  |  | 20 |  | 河北自制 |  | 新增
38 | SLT0010562 | 绞架焊接总成 | EA | SLT0010548 | 内绞架支撑板 |  |  | EA | 2 |  |  | 20 |  | 河北自制 |  | 新增
39 | SLT0010562 | 绞架焊接总成 | EA | SLT0010269 | 内绞架螺母轴套 |  |  | EA | 2 |  |  | 20 |  | 河北外购 |  | 新增
46 | SLT0010547 | 外绞架支撑板 | EA | TST0001805 | 板材SAPH440 |  |  | KG | 0.7418 |  |  | 110 |  | 河北自制 |  | 材质变更
47 | SLT0010548 | 内绞架支撑板 | EA | TST0001805 | 板材SAPH440 |  |  | KG | 0.697 |  |  | 110 |  | 河北自制 |  | 材质变更
24 | SLT0011539 | 底座模块化总成-低配 | EA | SHT0002205 | 锁片 |  |  | EA | 1 |  |  | 10 |  | 河北外购 |  | 新零件
41 | SLT0010562 | 绞架焊接总成 | EA | SLT0010556 | 内绞架支撑板组件 |  |  | EA | 2 |  |  | 20 |  | 河北外购 |  | 删除
42 | SLT0010562 | 绞架焊接总成 | EA | SLT0010557 | 外绞架支撑板组件 |  |  | EA | 2 |  |  | 20 |  | 河北外购 |  | 删除
36 | SLT0010562 | 绞架焊接总成 | EA | SLT0010547 | 外绞架支撑板 |  |  | EA | 2 |  |  | 20 |  | 河北自制 |  | 新增
37 | SLT0010562 | 绞架焊接总成 | EA | SLT0010524 | 外绞架轴套 |  |  | EA | 2 |  |  | 20 |  | 河北外购 |  | 删除
37 | SLT0010562 | 绞架焊接总成 | EA | SLT0010535 | 钢轴套1 |  |  | EA | 4 |  |  | 20 |  | 河北外购 |  | 删除
38 | SLT0010562 | 绞架焊接总成 | EA | SLT0010524 | 外绞架轴套 |  |  | EA | 1 |  |  | 20 |  | 河北外购 |  | 新增
38 | SLT0010562 | 绞架焊接总成 | EA | SLT0010948 | 衬套 |  |  | EA | 4 |  |  | 20 |  | 河北自制 |  | 新增
38 | SLT0010562 | 绞架焊接总成 | EA | SLT0010548 | 内绞架支撑板 |  |  | EA | 2 |  |  | 20 |  | 河北自制 |  | 新增
39 | SLT0010562 | 绞架焊接总成 | EA | SLT0010269 | 内绞架螺母轴套 |  |  | EA | 2 |  |  | 20 |  | 河北外购 |  | 新增
46 | SLT0010547 | 外绞架支撑板 | EA | TST0001805 | 板材SAPH440 |  |  | KG | 0.7418 |  |  | 110 |  | 河北自制 |  | 材质变更
47 | SLT0010548 | 内绞架支撑板 | EA | TST0001805 | 板材SAPH440 |  |  | KG | 0.697 |  |  | 110 |  | 河北自制 |  | 材质变更

## 修改记录2023.1.31 (hidden)
序号 | 父零件 | 父零件描述 | 父零件单位 | 子零件 | 子零件描述 | 规格型号 | 设计图号 | 子零件单位 | 数量 | 结构类型 | 生效日期 | 工序 | 损耗率 | 自制/外购 | 供应商 | 备注
3 | SLT0010875 | 背骨架焊接总成 | EA | SLT0010899 | 一级调节上连接板铆接总成 |  |  | EA | 1 |  |  | 20 |  | 河北外购 |  | 删除
4 | SLT0010875 | 背骨架焊接总成 | EA | SLT0011673 | 一级调节上连接板铆接电泳总成 |  |  | EA | 1 |  |  | 20 |  | 河北自制 |  | 新增
6 | SLT0010875 | 背骨架焊接总成 | EA | SLT0010901 | 一级调节右旁接板焊接总成 |  |  | EA | 1 |  |  | 20 |  | 河北外购 |  | 删除
7 | SLT0010875 | 背骨架焊接总成 | EA | SLT0011674 | 一级调节右旁接板电泳总成 |  |  | EA | 1 |  |  | 20 |  | 河北自制 |  | 新增
9 | SLT0010875 | 背骨架焊接总成 | EA | SLT0010628 | 靠背调角器涡簧 |  |  | EA | 1 |  |  | 20 |  | 河北外购 |  | 删除
10 | SLT0010875 | 背骨架焊接总成 | EA | SLT0011665 | 靠背调角器涡簧 |  |  | EA | 1 |  |  | 20 |  | 河北外购 |  | 新零件
12 | SLT0010875 | 背骨架焊接总成 | EA | SLT0010876 | 二级调节左侧上连接板焊接总成 |  |  | EA | 1 |  |  | 20 |  | 河北外购 |  | 删除
13 | SLT0010875 | 背骨架焊接总成 | EA | SLT0011680 | 二级调节左侧上连接板电泳总成 |  |  | EA | 1 |  |  | 20 |  | 河北自制 |  | 新增
15 | SLT0010875 | 背骨架焊接总成 | EA | SLT0011675 | 二级调节解锁手柄电泳总成 |  |  | EA | 1 |  |  | 20 |  | 河北自制 |  | 新增
16 | SLT0010875 | 背骨架焊接总成 | EA | SLT0010891 | 二级调节解锁手柄 |  |  | EA | 1 |  |  | 20 |  | 河北外购 |  | 删除
17 | SLT0010875 | 背骨架焊接总成 | EA | SLT0010897 | 卷簧限位支架焊接总成 |  |  | EA | 1 |  |  | 20 |  | 河北外购 |  | 删除
18 | SLT0010875 | 背骨架焊接总成 | EA | SLT0011676 | 卷簧限位支架电泳总成 |  |  | EA | 1 |  |  | 20 |  | 河北自制 |  | 新增
19 | SLT0010875 | 背骨架焊接总成 | EA | SLT0010877 | 一级调节左旁接板焊接总成 |  |  | EA | 1 |  |  | 20 |  | 河北外购 |  | 删除
20 | SLT0010875 | 背骨架焊接总成 | EA | SLT0011677 | 一级调节左旁接板电泳总成 |  |  | EA | 1 |  |  | 20 |  | 河北自制 |  | 新增
39 | SLT0010875 | 背骨架焊接总成 | EA | SLT0010753 | 驾驶员靠背网簧 |  |  | EA | 2 |  |  | 20 |  | 河北外购 |  | 新增
52 | SLT0011673 | 一级调节上连接板铆接电泳总成 | EA | SLT0010899 | 一级调节上连接板铆接总成 |  |  | EA | 1 |  |  | 70 |  | 河北外购 |  | 新增
53 | SLT0011673 | 一级调节上连接板铆接电泳总成 | EA | TCT0000057 | 电泳表面积 |  |  | ㎡ | 0.008 |  |  | 70 |  | 河北自制 |  | 新增
54 | SLT0011681 | 靠背调角器侧板联动钣金电泳 | EA | SLT0011664 | 靠背调角器侧板联动钣金 |  |  | EA | 1 |  |  | 70 |  | 未定 |  | 新零件
55 | SLT0011681 | 靠背调角器侧板联动钣金电泳 | EA | TCT0000057 | 电泳表面积 |  |  | ㎡ | 0.008 |  |  | 70 |  | 河北自制 |  | 新增
56 | SLT0011674 | 一级调节右旁接板电泳总成 | EA | SLT0010901 | 一级调节右旁接板焊接总成 |  |  | EA | 1 |  |  | 70 |  | 河北外购 |  | 新增
57 | SLT0011674 | 一级调节右旁接板电泳总成 | EA | TCT0000057 | 电泳表面积 |  |  | ㎡ | 0.044 |  |  | 70 |  | 河北自制 |  | 新增
58 | SLT0011680 | 二级调节左侧上连接板电泳总成 | EA | SLT0010876 | 二级调节左侧上连接板焊接总成 |  |  | EA | 1 |  |  | 70 |  | 河北外购 |  | 新增
59 | SLT0011680 | 二级调节左侧上连接板电泳总成 | EA | TCT0000057 | 电泳表面积 |  |  | ㎡ | 0.029 |  |  | 70 |  | 河北自制 |  | 新增
60 | SLT0011675 | 二级调节解锁手柄电泳总成 | EA | SLT0010891 | 二级调节解锁手柄 |  |  | EA | 1 |  |  | 70 |  | 河北外购 |  | 新增
61 | SLT0011675 | 二级调节解锁手柄电泳总成 | EA | TCT0000057 | 电泳表面积 |  |  | ㎡ | 0.002 |  |  | 70 |  | 河北自制 |  | 新增
62 | SLT0011676 | 卷簧限位支架电泳总成 | EA | SLT0010897 | 卷簧限位支架焊接总成 |  |  | EA | 1 |  |  | 70 |  | 河北外购 |  | 新增
63 | SLT0011676 | 卷簧限位支架电泳总成 | EA | TCT0000057 | 电泳表面积 |  |  | ㎡ | 0.019 |  |  | 70 |  | 河北自制 |  | 新增
64 | SLT0011677 | 一级调节左旁接板电泳总成 | EA | SLT0010877 | 一级调节左旁接板焊接总成 |  |  | EA | 1 |  |  | 70 |  | 河北外购 |  | 新增
65 | SLT0011677 | 一级调节左旁接板电泳总成 | EA | TCT0000057 | 电泳表面积 |  |  | ㎡ | 0.057 |  |  | 70 |  | 河北自制 |  | 新增
4 | SLT0010928 | 驾驶员座垫前横梁总成 | EA | SLT0010955 | 驾驶员座垫前固定支架 |  |  | EA | 2 |  |  | 20 |  | 河北外购 |  | 自制变更为外购
5 | SLT0010928 | 驾驶员座垫前横梁总成 | EA | SLT0010956 | 驾驶员座垫固定支架RH |  |  | EA | 1 |  |  | 20 |  | 河北外购 |  | 自制变更为外购
7 | SLT0010928 | 驾驶员座垫前横梁总成 | EA | SLT0010959 | 护盖挂接片 |  |  | EA | 1 |  |  | 20 |  | 河北外购 |  | 自制变更为外购
32 | SLT0011501 | 背骨架焊接总成 | EA | SLT0011501 | 背骨架焊接总成 |  |  | EA | 1 |  |  | 20 |  | 河北自制 |  | 新零件
33 | SLT0011501 | 背骨架焊接总成 | EA | SLT0010899 | 一级调节上连接板铆接总成 |  |  | EA | 1 |  |  | 20 |  | 河北外购 |  | 新零件
34 | SLT0011501 | 背骨架焊接总成 | EA | SLT0010900 | 一级调节调角器总成RH |  |  | EA | 1 |  |  | 20 |  | 河北外购 |  | 新零件
35 | SLT0011501 | 背骨架焊接总成 | EA | SLT0010901 | 一级调节右旁接板焊接总成 |  |  | EA | 1 |  |  | 20 |  | 河北外购 |  | 新零件
36 | SLT0011501 | 背骨架焊接总成 | EA | SLT0010919 | 靠背下横管电泳总成 |  |  | EA | 1 |  |  | 20 |  | 河北自制 |  | 新零件
37 | SLT0011501 | 背骨架焊接总成 | EA | SLT0010628 | 靠背调角器涡簧 |  |  | EA | 1 |  |  | 20 |  | 河北外购
38 | SLT0011501 | 背骨架焊接总成 | EA | SLT0010886 | 驾驶员调角器芯盘连动杆 |  |  | EA | 1 |  |  | 20 |  | 河北外购 |  | 新零件
39 | SLT0011501 | 背骨架焊接总成 | EA | SLT0010876 | 二级调节左侧上连接板焊接总成 |  |  | EA | 1 |  |  | 20 |  | 河北外购 |  | 新零件
40 | SLT0011501 | 背骨架焊接总成 | EA | SLT0010890 | 二级调节调角器总成 |  |  | EA | 1 |  |  | 20 |  | 河北外购 |  | 新零件
41 | SLT0011501 | 背骨架焊接总成 | EA | SLT0010891 | 二级调节解锁手柄 |  |  | EA | 1 |  |  | 20 |  | 河北外购 |  | 新零件
42 | SLT0011501 | 背骨架焊接总成 | EA | SLT0010897 | 卷簧限位支架焊接总成 |  |  | EA | 1 |  |  | 20 |  | 河北外购 |  | 新零件
43 | SLT0011501 | 背骨架焊接总成 | EA | SLT0010877 | 一级调节左旁接板焊接总成 |  |  | EA | 1 |  |  | 20 |  | 河北外购 |  | 新零件
44 | SLT0011501 | 背骨架焊接总成 | EA | SLT0010896 | 一级调节调角器总成LH |  |  | EA | 1 |  |  | 20 |  | 河北外购 |  | 新零件
45 | SLT0011501 | 背骨架焊接总成 | EA | SLT0010922 | 二级调节右侧上连接板电泳总成 |  |  | EA | 1 |  |  | 20 |  | 河北自制 |  | 新零件
46 | SLT0011501 | 背骨架焊接总成 | EA | SLT0011003 | 背板支撑板A |  |  | EA | 1 |  |  | 20 |  | 河北自制 |  | 新零件
47 | SLT0011501 | 背骨架焊接总成 | EA | BFA0000316 | 焊接方螺母 |  |  | EA | 4 |  |  | 20 |  | 河北外购
48 | SLT0011501 | 背骨架焊接总成 | EA | SLT0011004 | 背板支撑板B |  |  | EA | 1 |  |  | 20 |  | 河北自制 |  | 新零件
49 | SLT0011501 | 背骨架焊接总成 | EA | SLT0011005 | 背板支撑板C |  |  | EA | 1 |  |  | 20 |  | 河北自制 |  | 新零件
50 | SLT0011501 | 背骨架焊接总成 | EA | SLT0011006 | 背板支撑板D |  |  | EA | 1 |  |  | 20 |  | 河北自制 |  | 新零件
51 | SLT0011501 | 背骨架焊接总成 | EA | SLT0010885 | 主驾背板支撑钢丝A |  |  | EA | 3 |  |  | 20 |  | 河北外购 |  | 新零件
52 | SLT0011501 | 背骨架焊接总成 | EA | SLT0010921 | 肩部后支撑钢丝 |  |  | EA | 2 |  |  | 20 |  | 河北外购 |  | 新零件
53 | SLT0011501 | 背骨架焊接总成 | EA | SLT0010884 | 通风加热控制器固定钣金 |  |  | EA | 1 |  |  | 20 |  | 河北外购 |  | 新零件
54 | SLT0011501 | 背骨架焊接总成 | EA | SLT0010887 | 面套卡接钢丝 |  |  | EA | 1 |  |  | 20 |  | 河北外购 |  | 新零件
55 | SLT0011501 | 背骨架焊接总成 | EA | BFA0010088 | 平垫圈 |  |  | EA | 1 |  |  | 20 |  | 河北外购 |  | 新零件
56 | SLT0011501 | 背骨架焊接总成 | EA | SLT0010889 | 靠背锁付阶梯螺栓 |  |  | EA | 1 |  |  | 20 |  | 河北外购 |  | 新零件
57 | SLT0011501 | 背骨架焊接总成 | EA | SLT0010913 | 主驾靠背弯管 |  |  | EA | 1 |  |  | 20 |  | 河北自制 |  | 新零件
58 | SLT0011501 | 背骨架焊接总成 | EA | SCS0004583 | 头枕导管A |  |  | EA | 1 |  |  | 20 |  | 河北外购
59 | SLT0011501 | 背骨架焊接总成 | EA | SCS0004584 | 头枕导管B |  |  | EA | 1 |  |  | 20 |  | 河北外购
60 | SLT0011501 | 背骨架焊接总成 | EA | SLT0010754 | 驾驶员靠背网簧固定钣金 |  |  | EA | 4 |  |  | 20 |  | 河北外购 |  | 新零件
61 | SLT0011501 | 背骨架焊接总成 | EA | SLT0010920 | 肩部前支撑钢丝 |  |  | EA | 2 |  |  | 20 |  | 河北外购 |  | 新零件
62 | SLT0011501 | 背骨架焊接总成 | EA | SLT0010882 | 主驾靠背侧翼支撑钢丝 |  |  | EA | 2 |  |  | 20 |  | 河北外购 |  | 新零件
63 | SLT0011501 | 背骨架焊接总成 | EA | TWT0000064 | φ1.2焊丝 |  |  | KG | 0.0948 |  |  | 20 |  | 河北外购
64 | SLT0010919 | 靠背下横管电泳总成 | EA | SLT0010880 | 靠背下横管焊接总成 |  |  | EA | 1 |  |  | 70 |  | 河北外购 |  | 新零件
65 | SLT0010919 | 靠背下横管电泳总成 | EA | TCT0000057 | 电泳表面积 |  |  | ㎡ | 0.286 |  |  | 70 |  | 河北自制
66 | SLT0010922 | 二级调节右侧上连接板电泳总成 | EA | SLT0010879 | 二级调节右侧上连接板焊接总成 |  |  | EA | 1 | X |  | 70 |  | 河北自制 |  | 新零件
67 | SLT0010922 | 二级调节右侧上连接板电泳总成 | EA | TCT0000057 | 电泳表面积 |  |  | ㎡ | 0.129 |  |  | 70 |  | 河北自制
68 | SLT0010879 | 二级调节右侧上连接板焊接总成 | EA | SLT0010905 | 二级调节上连接板点焊小总成 |  |  | EA | 1 |  |  | 50 |  | 河北外购 |  | 新零件
69 | SLT0010879 | 二级调节右侧上连接板焊接总成 | EA | SLT0010908 | 扶手支架总成 |  |  | EA | 1 |  |  | 50 |  | 河北外购 |  | 新零件
70 | SLT0011003 | 背板支撑板A | EA | TST0000059 | 热板材Q235 | 2.0*1250*2500 |  | KG | 0.1204 |  |  | 110 |  | 河北外购
71 | SLT0011004 | 背板支撑板B | EA | TST0000059 | 热板材Q235 | 2.0*1250*2500 |  | KG | 0.0585 |  |  | 110 |  | 河北外购
72 | SLT0011005 | 背板支撑板C | EA | TST0000059 | 热板材Q235 | 2.0*1250*2500 |  | KG | 0.0362 |  |  | 110 |  | 河北外购
73 | SLT0011006 | 背板支撑板D | EA | TST0000059 | 热板材Q235 | 2.0*1250*2500 |  | KG | 0.0362 |  |  | 110 |  | 河北外购
74 | SLT0010884 | 通风加热控制器固定钣金 | EA | TST0000059 | 热板材Q235 | 2.0*1250*2500 |  | KG | 0.024 |  |  | 110 |  | 河北外购
75 | SLT0010913 | 主驾靠背弯管 | EA | TWT0000114 | 焊管Q235 | φ25*1.5*6000 |  | KG | 1.328 |  |  | 60 |  | 河北外购
2 | SLT0010995 | 背骨架焊接总成 | EA | SLT0011681 | 靠背调角器侧板联动钣金电泳 |  |  | EA | 1 |  |  | 20 |  | 河北自制 |  | 新增
3 | SLT0010995 | 背骨架焊接总成 | EA | SLT0011673 | 一级调节上连接板铆接电泳总成 |  |  | EA | 1 |  |  | 20 |  | 河北自制 |  | 新增
4 | SLT0010995 | 背骨架焊接总成 | EA | SLT0010899 | 一级调节上连接板铆接总成 |  |  | EA | 1 |  |  | 20 |  | 河北外购 |  | 删除
6 | SLT0010995 | 背骨架焊接总成 | EA | SLT0011674 | 一级调节右旁接板电泳总成 |  |  | EA | 1 |  |  | 20 |  | 河北自制 |  | 新增
7 | SLT0010995 | 背骨架焊接总成 | EA | SLT0010901 | 一级调节右旁接板焊接总成 |  |  | EA | 1 |  |  | 20 |  | 河北外购 |  | 删除
9 | SLT0010995 | 背骨架焊接总成 | EA | SLT0010628 | 靠背调角器涡簧 |  |  | EA | 1 |  |  | 20 |  | 河北外购 |  | 删除
10 | SLT0010995 | 背骨架焊接总成 | EA | SLT0011665 | 靠背调角器涡簧 |  |  | EA | 2 |  |  | 20 |  | 河北外购 |  | 新增
12 | SLT0010995 | 背骨架焊接总成 | EA | SLT0011680 | 二级调节左侧上连接板电泳总成 |  |  | EA | 1 |  |  | 20 |  | 河北自制 |  | 新增
13 | SLT0010995 | 背骨架焊接总成 | EA | SLT0010876 | 二级调节左侧上连接板焊接总成 |  |  | EA | 1 |  |  | 20 |  | 河北外购 |  | 删除
15 | SLT0010995 | 背骨架焊接总成 | EA | SLT0011675 | 二级调节解锁手柄电泳总成 |  |  | EA | 1 |  |  | 20 |  | 河北自制 |  | 新增
16 | SLT0010995 | 背骨架焊接总成 | EA | SLT0010891 | 二级调节解锁手柄 |  |  | EA | 1 |  |  | 20 |  | 河北外购 |  | 删除
17 | SLT0010995 | 背骨架焊接总成 | EA | SLT0011676 | 卷簧限位支架电泳总成 |  |  | EA | 1 |  |  | 20 |  | 河北自制 |  | 新增
18 | SLT0010995 | 背骨架焊接总成 | EA | SLT0010897 | 卷簧限位支架焊接总成 |  |  | EA | 1 |  |  | 20 |  | 河北外购 |  | 删除
19 | SLT0010995 | 背骨架焊接总成 | EA | SLT0011677 | 一级调节左旁接板电泳总成 |  |  | EA | 1 |  |  | 20 |  | 河北自制 |  | 新增
20 | SLT0010995 | 背骨架焊接总成 | EA | SLT0010877 | 一级调节左旁接板焊接总成 |  |  | EA | 1 |  |  | 20 |  | 河北外购 |  | 删除
38 | SLT0010995 | 背骨架焊接总成 | EA | SLT0010884 | 通风加热控制器固定钣金 |  |  | EA | 1 |  |  | 20 |  | 河北外购 |  | 删除
42 | SLT0010995 | 背骨架焊接总成 | EA | SLT0010753 | 驾驶员靠背网簧 |  |  | EA | 2 |  |  | 20 |  | 河北外购 |  | 新增
93 | SLT0010884 | 通风加热控制器固定钣金 | EA | TST0000059 | 热板材Q235 | 2.0*1250*2500 |  | KG | 0.024 |  |  | 110 |  | 河北外购 |  | 删除
2 | SLT0011248 | 背骨架焊接总成 | EA | SLT0011681 | 靠背调角器侧板联动钣金电泳 |  |  | EA | 1 |  |  | 20 |  | 河北自制 |  | 新增
3 | SLT0011248 | 背骨架焊接总成 | EA | SLT0010899 | 一级调节上连接板铆接总成 |  |  | EA | 1 |  |  | 20 |  | 河北外购 |  | 删除
4 | SLT0011248 | 背骨架焊接总成 | EA | SLT0011673 | 一级调节上连接板铆接电泳总成 |  |  | EA | 1 |  |  | 20 |  | 河北自制 |  | 新增
6 | SLT0011248 | 背骨架焊接总成 | EA | SLT0011254 | 一级调节右旁接板焊接总成 |  |  | EA | 1 |  |  | 20 |  | 河北外购 |  | 删除
7 | SLT0011248 | 背骨架焊接总成 | EA | SLT0011678 | 一级调节右旁接板电泳总成 |  |  | EA | 1 |  |  | 20 |  | 河北自制 |  | 新增
22 | SLT0011248 | 背骨架焊接总成 | EA | SLT0010876 | 二级调节左侧上连接板焊接总成 |  |  | EA | 1 |  |  | 20 |  | 河北外购 |  | 删除
23 | SLT0011248 | 背骨架焊接总成 | EA | SLT0011674 | 二级调节左侧上连接板电泳总成 |  |  | EA | 1 |  |  | 20 |  | 河北自制 |  | 新增
25 | SLT0011248 | 背骨架焊接总成 | EA | SLT0010891 | 二级调节解锁手柄 |  |  | EA | 1 |  |  | 20 |  | 河北外购 |  | 删除
26 | SLT0011248 | 背骨架焊接总成 | EA | SLT0011675 | 二级调节解锁手柄电泳总成 |  |  | EA | 1 |  |  | 20 |  | 河北自制 |  | 新增
27 | SLT0011248 | 背骨架焊接总成 | EA | SLT0010897 | 卷簧限位支架焊接总成 |  |  | EA | 1 |  |  | 20 |  | 河北外购 |  | 删除
28 | SLT0011248 | 背骨架焊接总成 | EA | SLT0011676 | 卷簧限位支架电泳总成 |  |  | EA | 1 |  |  | 20 |  | 河北自制 |  | 新增
29 | SLT0011248 | 背骨架焊接总成 | EA | SLT0011251 | 一级调节左旁接板焊接总成 |  |  | EA | 1 |  |  | 20 |  | 河北外购 |  | 删除
30 | SLT0011248 | 背骨架焊接总成 | EA | SLT0011679 | 一级调节左旁接板电泳总成 |  |  | EA | 1 |  |  | 20 |  | 河北自制 |  | 新增
34 | SLT0011248 | 背骨架焊接总成 | EA | SLT0010628 | 靠背调角器涡簧 |  |  | EA | 1 |  |  | 20 |  | 河北外购 |  | 删除
35 | SLT0011248 | 背骨架焊接总成 | EA | SLT0011665 | 靠背调角器涡簧 |  |  | EA | 2 |  |  | 20 |  | 河北外购 |  | 新增
109 | SLT0011678 | 一级调节右旁接板电泳总成 | EA | SLT0011254 | 一级调节右旁接板焊接总成 |  |  | EA | 1 |  |  | 70 |  | 河北外购 |  | 新增
110 | SLT0011678 | 一级调节右旁接板电泳总成 | EA | TCT0000057 | 电泳表面积 |  |  | ㎡ | 0.086 |  |  | 70 |  | 河北自制 |  | 新增
111 | SLT0011679 | 一级调节左旁接板电泳总成 | EA | SLT0011251 | 一级调节左旁接板焊接总成 |  |  | EA | 1 |  |  | 70 |  | 河北外购 |  | 新增
112 | SLT0011679 | 一级调节左旁接板电泳总成 | EA | TCT0000057 | 电泳表面积 |  |  | ㎡ | 0.051 |  |  | 70 |  | 河北自制 |  | 新增
2 | SLT0011249 | 背骨架焊接总成 | EA | SLT0011681 | 靠背调角器侧板联动钣金电泳 |  |  | EA | 1 |  |  | 20 |  | 河北自制 |  | 新增
3 | SLT0011249 | 背骨架焊接总成 | EA | SLT0011673 | 一级调节上连接板铆接电泳总成 |  |  | EA | 1 |  |  | 20 |  | 河北自制 |  | 新增
4 | SLT0011249 | 背骨架焊接总成 | EA | SLT0010899 | 一级调节上连接板铆接总成 |  |  | EA | 1 |  |  | 20 |  | 河北外购 |  | 删除
6 | SLT0011249 | 背骨架焊接总成 | EA | SLT0011254 | 一级调节右旁接板焊接总成 |  |  | EA | 1 |  |  | 20 |  | 河北外购 |  | 删除
7 | SLT0011249 | 背骨架焊接总成 | EA | SLT0011678 | 一级调节右旁接板电泳总成 |  |  | EA | 1 |  |  | 20 |  | 河北自制 |  | 新增
20 | SLT0011249 | 背骨架焊接总成 | EA | SLT0010884 | 通风加热控制器固定钣金 |  |  | EA | 1 |  |  | 20 |  | 河北外购 |  | 删除
25 | SLT0011249 | 背骨架焊接总成 | EA | SLT0010876 | 二级调节左侧上连接板焊接总成 |  |  | EA | 1 |  |  | 20 |  | 河北外购 |  | 删除
26 | SLT0011249 | 背骨架焊接总成 | EA | SLT0011674 | 二级调节左侧上连接板电泳总成 |  |  | EA | 1 |  |  | 20 |  | 河北自制 |  | 新增
28 | SLT0011249 | 背骨架焊接总成 | EA | SLT0010891 | 二级调节解锁手柄 |  |  | EA | 1 |  |  | 20 |  | 河北外购 |  | 删除
29 | SLT0011249 | 背骨架焊接总成 | EA | SLT0011675 | 二级调节解锁手柄电泳总成 |  |  | EA | 1 |  |  | 20 |  | 河北自制 |  | 新增
30 | SLT0011249 | 背骨架焊接总成 | EA | SLT0010897 | 卷簧限位支架焊接总成 |  |  | EA | 1 |  |  | 20 |  | 河北外购 |  | 删除
31 | SLT0011249 | 背骨架焊接总成 | EA | SLT0011676 | 卷簧限位支架电泳总成 |  |  | EA | 1 |  |  | 20 |  | 河北自制 |  | 新增
32 | SLT0011249 | 背骨架焊接总成 | EA | SLT0011251 | 一级调节左旁接板焊接总成 |  |  | EA | 1 |  |  | 20 |  | 河北外购 |  | 删除
33 | SLT0011249 | 背骨架焊接总成 | EA | SLT0011679 | 一级调节左旁接板电泳总成 |  |  | EA | 1 |  |  | 20 |  | 河北自制 |  | 新增
37 | SLT0011249 | 背骨架焊接总成 | EA | SLT0010628 | 靠背调角器涡簧 |  |  | EA | 1 |  |  | 20 |  | 河北外购 |  | 删除
38 | SLT0011249 | 背骨架焊接总成 | EA | SLT0011665 | 靠背调角器涡簧 |  |  | EA | 2 |  |  | 20 |  | 河北外购 |  | 新增
129 | SLT0011201 | 副驾靠背骨架焊接总成 | EA | SLT0011201 | 副驾靠背骨架焊接总成 |  |  | EA | 1 |  |  | 20 |  | 河北自制 |  | 新零件
130 | SLT0011201 | 副驾靠背骨架焊接总成 | EA | SLT0002546 | 靠背调角器涡簧 |  |  | EA | 1 |  |  | 20 |  | 河北外购
131 | SLT0011201 | 副驾靠背骨架焊接总成 | EA | SLT0010433 | 副驾靠背右侧上连接板 |  |  | EA | 1 |  |  | 20 |  | 河北外购
132 | SLT0011201 | 副驾靠背骨架焊接总成 | EA | SLT0011191 | 副驾靠背调角限位片 |  |  | EA | 1 |  |  | 20 |  | 河北外购 |  | 新零件
133 | SLT0011201 | 副驾靠背骨架焊接总成 | EA | SLT0010190 | 复位卷簧下限位支架 |  |  | EA | 1 |  |  | 20 |  | 河北外购
134 | SLT0011201 | 副驾靠背骨架焊接总成 | EA | SLT0002205 | 前排靠背复位卷簧限位支架 |  |  | EA | 1 |  |  | 20 |  | 河北外购
135 | SLT0011201 | 副驾靠背骨架焊接总成 | EA | SLT0011039 | 侧翼支撑钢丝 |  |  | EA | 2 |  |  | 20 |  | 河北外购 |  | 新零件
136 | SLT0011201 | 副驾靠背骨架焊接总成 | EA | SLT0011033 | 副驾靠背右侧装车钣金焊接总成 |  |  | EA | 1 |  |  | 20 |  | 河北外购 |  | 新零件
137 | SLT0011201 | 副驾靠背骨架焊接总成 | EA | SLT0010435 | 右侧手动调角器总成 |  |  | EA | 1 |  |  | 20 |  | 河北外购
138 | SLT0011201 | 副驾靠背骨架焊接总成 | EA | SLT0011037 | 副驾靠背管架 |  |  | EA | 1 |  |  | 20 |  | 河北自制 |  | 新零件
139 | SLT0011201 | 副驾靠背骨架焊接总成 | EA | SLT0011038 | 副驾靠背管架连接管 |  |  | EA | 1 |  |  | 20 |  | 河北外购 |  | 新零件
140 | SLT0011201 | 副驾靠背骨架焊接总成 | EA | SLT0010921 | 肩部后支撑钢丝 |  |  | EA | 2 |  |  | 20 |  | 河北外购 |  | 新零件
141 | SLT0011201 | 副驾靠背骨架焊接总成 | EA | SLT0011049 | 背板支撑钢丝A |  |  | EA | 2 |  |  | 20 |  | 河北外购 |  | 新零件
142 | SLT0011201 | 副驾靠背骨架焊接总成 | EA | SLT0011050 | 背板支撑钢丝B |  |  | EA | 1 |  |  | 20 |  | 河北外购 |  | 新零件
143 | SLT0011201 | 副驾靠背骨架焊接总成 | EA | SLT0011042 | 副驾背板支撑钣金A |  |  | EA | 1 |  |  | 20 |  | 河北自制 |  | 新零件
144 | SLT0011201 | 副驾靠背骨架焊接总成 | EA | BFA0000316 | 焊接方螺母 |  |  | EA | 3 |  |  | 20 |  | 河北外购
145 | SLT0011201 | 副驾靠背骨架焊接总成 | EA | SLT0011046 | 副驾背板支撑钣金C |  |  | EA | 1 |  |  | 20 |  | 河北自制 |  | 新零件
146 | SLT0011201 | 副驾靠背骨架焊接总成 | EA | SLT0011048 | 副驾背板支撑钣金B |  |  | EA | 1 |  |  | 20 |  | 河北自制 |  | 新零件
147 | SLT0011201 | 副驾靠背骨架焊接总成 | EA | SLT0010754 | 驾驶员靠背网簧固定钣金 |  |  | EA | 4 |  |  | 20 |  | 河北外购 |  | 新零件
148 | SLT0011201 | 副驾靠背骨架焊接总成 | EA | SCS0004583 | 头枕导管A |  |  | EA | 1 |  |  | 20 |  | 河北外购
149 | SLT0011201 | 副驾靠背骨架焊接总成 | EA | SCS0004584 | 头枕导管B |  |  | EA | 1 |  |  | 20 |  | 河北外购
150 | SLT0011201 | 副驾靠背骨架焊接总成 | EA | SLT0010920 | 肩部前支撑钢丝 |  |  | EA | 2 |  |  | 20 |  | 河北外购 |  | 新零件
151 | SLT0011201 | 副驾靠背骨架焊接总成 | EA | TWT0000064 | φ1.2焊丝 |  |  | KG | 0.0948 |  |  | 20 |  | 河北外购
152 | SLT0011201 | 副驾靠背骨架焊接总成 | EA | SLT0011040 | 副驾中间固定支架旋转轴 |  |  | EA | 1 |  |  | 20 |  | 河北外购 |  | 新零件
153 | SLT0011037 | 副驾靠背管架 | EA | TWT0000114 | 焊管Q235 | φ25*1.5*6000 |  | KG | 1.023 |  |  | 60 |  | 河北外购
154 | SLT0011042 | 副驾背板支撑钣金A | EA | TST0000059 | 热板材Q235 | 2.0*1250*2500 |  | KG | 0.073 |  |  | 110 |  | 河北外购
155 | SLT0011046 | 副驾背板支撑钣金C | EA | TST0000059 | 热板材Q235 | 2.0*1250*2500 |  | KG | 0.0922 |  |  | 110 |  | 河北外购
156 | SLT0011048 | 副驾背板支撑钣金B | EA | TST0000059 | 热板材Q235 | 2.0*1250*2500 |  | KG | 0.063 |  |  | 110 |  | 河北外购
3 | SLT0011080 | 副驾小背骨架焊接总成 | EA | SLT0011087 | 小背下连接边板 |  |  | EA | 1 |  |  | 20 |  | 河北外购 |  | 删除
4 | SLT0011080 | 副驾小背骨架焊接总成 | EA | SLT0011671 | 小背下连接边板电泳总成 |  |  | EA | 1 |  |  | 20 |  | 河北自制 |  | 新增
6 | SLT0011080 | 副驾小背骨架焊接总成 | EA | SLT0011089 | 靠背拉线解锁手柄 |  |  | EA | 1 |  |  | 20 |  | 河北外购 |  | 删除
7 | SLT0011080 | 副驾小背骨架焊接总成 | EA | SLT0010672 | 靠背拉线解锁手柄电泳总成 |  |  | EA | 1 |  |  | 20 |  | 河北自制 |  | 新增
3 | SLT0011165 | 副驾小背骨架焊接总成 | EA | SLT0011087 | 小背下连接边板 |  |  | EA | 1 |  |  | 20 |  | 河北外购 |  | 删除
4 | SLT0011165 | 副驾小背骨架焊接总成 | EA | SLT0011671 | 小背下连接边板电泳总成 |  |  | EA | 1 |  |  | 20 |  | 河北自制 |  | 新增
6 | SLT0011165 | 副驾小背骨架焊接总成 | EA | SLT0011089 | 靠背拉线解锁手柄 |  |  | EA | 1 |  |  | 20 |  | 河北外购 |  | 删除
7 | SLT0011165 | 副驾小背骨架焊接总成 | EA | SLT0010672 | 靠背拉线解锁手柄电泳总成 |  |  | EA | 1 |  |  | 20 |  | 河北自制 |  | 新增
165 | SLT0011219 | 座垫骨架电泳总成 | EA | SLT0011002 | 座垫骨架焊接总成 |  |  | EA | 1 |  |  | 70 |  | 河北外购 |  | 新增
166 | SLT0011219 | 座垫骨架电泳总成 | EA | TCT0000057 | 电泳表面积 |  |  | ㎡ | 0.146 |  |  | 70 |  | 河北自制 |  | 新增
167 | SLT0010949 | 座垫骨架电泳总成 | EA | SLT0010939 | 座垫骨架焊接总成 |  |  | EA | 1 |  |  | 70 |  | 河北外购 |  | 新增
168 | SLT0010949 | 座垫骨架电泳总成 | EA | TCT0000057 | 电泳表面积 |  |  | ㎡ | 0.113 |  |  | 70 |  | 河北自制 |  | 新增
169 | SLT0011223 | 座垫支撑焊接电泳总成 | EA | SLT0011134 | 座垫支撑焊接总成 |  |  | EA | 1 |  |  | 70 |  | 河北外购 |  | 新增
170 | SLT0011223 | 座垫支撑焊接电泳总成 | EA | TCT0000057 | 电泳表面积 |  |  | ㎡ | 0.143 |  |  | 70 |  | 河北自制 |  | 新增
171 | SLT0011225 | 座垫支撑焊接电泳总成 | EA | SLT0011176 | 座垫支撑焊接总成 |  |  | EA | 1 |  |  | 70 |  | 河北外购 |  | 新增
172 | SLT0011225 | 座垫支撑焊接电泳总成 | EA | TCT0000057 | 电泳表面积 |  |  | ㎡ | 0.14 |  |  | 70 |  | 河北自制 |  | 新增

## 修改记录2023.3.14 (hidden)
序号 | 父零件 | 父零件描述 | 父零件单位 | 子零件 | 子零件描述 | 规格型号 | 设计图号 | 子零件单位 | 数量 | 结构类型 | 生效日期 | 工序 | 损耗率 | 自制/外购 | 供应商 | 备注
0 | SLT0011382 | 减震器模块化总成 | EA | SLT0010927 | 滑轨解锁手把 |  |  | EA | 1 |  |  | 10 |  | 河北外购 |  | 删除 | 放到总装线装
1 | SLT0011027 | 副驾靠背装配总成 | EA | SLT0011051 | 固定板锁付螺纹套筒 |  |  | EA | 1 |  |  | 20 |  | 河北外购 |  | 删除 | 放到总装线装
2 | SLT0011027 | 副驾靠背装配总成 | EA | SLT0010903 | 衬套 |  |  | EA | 1 |  |  | 20 |  | 河北外购 |  | 删除 | 放到总装线装
3 | SLT0011027 | 副驾靠背装配总成 | EA | SLT0011221 | 副驾靠背左固定板电泳总成 |  |  | EA | 1 |  |  | 20 |  | 河北自制 |  | 删除 | 放到总装线装

## 修改记录2023.4.17 (hidden)
序号 | 父零件 | 父零件描述 | 父零件单位 | 子零件 | 子零件描述 | 规格型号 | 设计图号 | 子零件单位 | 数量 | 结构类型 | 生效日期 | 工序 | 损耗率 | 自制/外购 | 供应商 | 备注
0 | SLT0010875 | 背骨架焊接总成 | EA | SLT0010885 | 主驾背板支撑钢丝A |  |  |  | EA | 3 |  |  | 20 |  | 河北外购 | 删除 | ECR0009023
1 | SLT0010875 | 背骨架焊接总成 | EA | SLT0011689 | 主驾背板支撑钢丝焊接总成 |  |  |  | EA | 1 |  |  | 20 |  | 河北外购 | 新增
2 | SLT0010995 | 背骨架焊接总成 | EA | SLT0010885 | 主驾背板支撑钢丝A |  |  |  | EA | 3 |  |  | 20 |  | 河北外购 | 删除
3 | SLT0010995 | 背骨架焊接总成 | EA | SLT0011689 | 主驾背板支撑钢丝焊接总成 |  |  |  | EA | 1 |  |  | 20 |  | 河北外购 | 新增
4 | SLT0011248 | 背骨架焊接总成 | EA | SLT0010885 | 主驾背板支撑钢丝A |  |  |  | EA | 3 |  |  | 20 |  | 河北外购 | 删除
5 | SLT0011248 | 背骨架焊接总成 | EA | SLT0011689 | 主驾背板支撑钢丝焊接总成 |  |  |  | EA | 1 |  |  | 20 |  | 河北外购 | 新增
6 | SLT0011249 | 背骨架焊接总成 | EA | SLT0010885 | 主驾背板支撑钢丝A |  |  |  | EA | 3 |  |  | 20 |  | 河北外购 | 删除
7 | SLT0011249 | 背骨架焊接总成 | EA | SLT0011689 | 主驾背板支撑钢丝焊接总成 |  |  |  | EA | 1 |  |  | 20 |  | 河北外购 | 新增
8 | SLT0011027 | 副驾靠背装配总成 | EA | SLT0011049 | 背板支撑钢丝A |  |  |  | EA | 2 |  |  | 20 |  | 河北外购 | 删除
9 | SLT0011027 | 副驾靠背装配总成 | EA | SLT0011690 | 副驾背板支撑钢丝焊接总成 |  |  |  | EA | 1 |  |  | 20 |  | 河北外购 | 新增
10 | SLT0011080 | 副驾小背骨架焊接总成 | EA | SLT0011083 | 小背背板后支撑钢丝A |  |  |  | EA | 2 |  |  | 20 |  | 河北外购 | 删除
11 | SLT0011080 | 副驾小背骨架焊接总成 | EA | SLT0011697 | 副驾小背焊接钢丝总成 |  |  |  | EA | 1 |  |  | 20 |  | 河北外购 | 新增
12 | SLT0011165 | 副驾小背骨架焊接总成 | EA | SLT0011078 | 小背背板后支撑钢丝A |  |  |  | EA | 2 |  |  | 20 |  | 河北外购 | 删除
13 | SLT0011165 | 副驾小背骨架焊接总成 | EA | SLT0011699 | 副驾小背焊接钢丝总成 |  |  |  | EA | 2 |  |  | 20 |  | 河北外购 | 新增
14 | SLT0011289 | 座垫骨架电泳总成 | EA | SLT0011290 | 座垫骨架焊接总成 |  |  |  | EA | 1 |  |  | 70 |  | 河北外购 | 删除 | ECR0009125
15 | SLT0011289 | 座垫骨架电泳总成 | EA | TCT0000057 | 电泳表面积 |  |  |  | ㎡ | 0.111 |  |  | 70 |  | 河北自制 | 删除