## 封面
材料消耗定额明细表
转盘-金属件厂
QAD代码BOM单
| 编制： | 王婷
会签：
审核：
| 批准： |  | 版本：A5

## 明细
转盘-金属件厂 QAD版BOM单明细
序号 | 零件号 | 描述 | 描述 | 图纸 | 发出 | 备注
1 | SHT0015620 | 左旋气动转盘总成 |  |  | A5 |  | 下级件完全相同仅螺栓安装位置不同
2 | SHT0015112 | 气动转盘总成 |  |  | A5
3 | SHT0016140 | 左旋气动转盘总成 |  |  | A5 |  | 与SHT0015620相比取消了SHT0015146；BFA0010037，放到整椅组装
4 | SHT0015113 | 电动转盘总成 |  |  | A5
转盘-金属件厂 QAD版BOM单修定清单
序号 | 版本 | 修订内容 |  | 签发日期 | 修订人
1 | 版本A1 | 新编制 |  | 2023.06.21 | 王婷
2 | 版本A2 | 增加3个图号的转盘：“SHT0015112 ；SHT0016140；SHT0015113” |  | 2023.7.1 | 王婷
3 | 版本A3 | 9个钣金件由外购变更为自制，故更新材料消耗定额 |  | 2023.7.20 | 王婷
4 | 版本A4 | 根据现场实际情况调整材料消耗定额：需要螺接的部分调整到底座组装线组装 |  | 2023.8.24 | 王婷
5 | 版本A5 | 根据“ECR0009831”增加4个限位块SHT0015119和4个螺栓BFA0010108。 |  | 2023.10.12 | 王婷

## SHT0015620 左旋气动转盘总成
序号 | 父级件 | 父零件描述 | 父零件单位 | 父零件单位 | 子零件 | 子零件描述 | 规格型号 | 子零件单位 | 数量 | 生效日期 | 工序 | 损耗率 | 自制/外购 | 供应商
|  | 字符/24位 | 字符/2位 | 字符/2位 |  | 字符/24位 | 字符/24位 | 字符/2位 | 数字/9位 | 日期/8位 | 字符/4位
1 | SHT0015620 | 左旋气动转盘总成 | EA | SHT0015620 | 左旋气动转盘总成 |  |  | Ea | 1 |  |  |  | 河北自制
2 | SHT0015620 | 左旋气动转盘总成 | EA | SHT0015366 | 滑芯安装钣金电泳 |  |  | EA | 1 |  | 10 |  | 河北自制
3 | SHT0015620 | 左旋气动转盘总成 | EA | BFA0000110 | 全金属六角法兰面锁紧螺母 | M8镀黑锌 | Q33008F31 | EA | 12 |  | 10 |  | 河北外购
4 | SHT0015620 | 左旋气动转盘总成 | EA | BFA0010108 | 外六角法兰螺栓 |  |  | Ea | 16 |  | 10 |  | 河北外购 |  | 数量由12变更为16
5 | SHT0015620 | 左旋气动转盘总成 | EA | BFA0000130 | M8*20六角头螺栓 |  |  | Ea | 2 |  | 10 |  | 河北外购
6 | SHT0015620 | 左旋气动转盘总成 | EA | SHT0015146 | 转盘解锁气缸总成 |  |  | Ea | 1 |  | 10 |  | 河北外购 | 安路普
7 | SHT0015620 | 左旋气动转盘总成 | EA | BFA0010037 | 内梅花盘头三角牙自攻螺钉 | M5*10镀黑锌 |  | Ea | 2 |  | 10 |  | 河北外购
8 | SHT0015620 | 左旋气动转盘总成 | EA | SHT0015361 | 气动齿板电泳 |  |  | Ea | 1 |  | 10 |  | 河北自制
9 | SHT0015620 | 左旋气动转盘总成 | EA | SHT0015125 | 转盘下滑芯塑料件 |  |  | Ea | 1 |  | 10 |  | 河北自制
10 | SHT0015620 | 左旋气动转盘总成 | EA | SHT0015126 | 滚珠 |  |  | Ea | 264 |  | 10 |  | 河北外购
11 | SHT0015620 | 左旋气动转盘总成 | EA | SHT0015127 | 异形台阶螺栓 |  |  | Ea | 6 |  | 10 |  | 河北外购
12 | SHT0015620 | 左旋气动转盘总成 | EA | SHT0015140 | 转盘上滑芯塑料件 |  |  | Ea | 1 |  | 10 |  | 河北自制
13 | SHT0015620 | 左旋气动转盘总成 | EA | SHT0015367 | 上盖板钣金电泳 |  |  | Ea | 1 |  | 10 |  | 河北自制
14 | SHT0015620 | 左旋气动转盘总成 | EA | SHT0015119 | 限位块 |  |  | Ea | 8 |  | 10 |  | 河北外购 |  | 数量由4变更为8
15 | SHT0015620 | 左旋气动转盘总成 | EA | SHT0015115 | 转盘后防刮擦塑料件 |  |  | Ea | 2 |  | 10 |  | 河北自制
16 | SHT0015620 | 左旋气动转盘总成 | EA | SHT0015116 | 转盘前防刮擦塑料件 |  |  | Ea | 2 |  | 10 |  | 河北自制
17 | SHT0015620 | 左旋气动转盘总成 | EA | SHT0015359 | 转盘下板加强钣金电泳 |  |  | Ea | 1 |  | 10 |  | 河北自制
18 | SHT0015620 | 左旋气动转盘总成 | EA | BFA0010107 | 十字槽盘头自攻螺钉 |  |  | Ea | 10 |  | 10 |  | 河北外购
19 | SHT0015620 | 左旋气动转盘总成 | EA | SHT0015360 | 转盘下盖板电泳 |  |  | Ea | 1 |  | 10 |  | 河北自制
20 | SHT0015620 | 左旋气动转盘总成 | EA | SHT0015363 | 气动转盘上板加强钣金焊接分总成电泳 |  |  | Ea | 1 |  | 10 |  | 河北自制
21 | SHT0015620 | 左旋气动转盘总成 | EA | SHT0015365 | 气动转盘解锁钣金电泳 |  |  | Ea | 1 |  | 10 |  | 河北自制
22 | SHT0015620 | 左旋气动转盘总成 | EA | SHT0015136 | 扭力弹簧 |  |  | Ea | 1 |  | 10 |  | 河北外购
23 | SHT0015620 | 左旋气动转盘总成 | EA | SHT0015137 | 轴套 |  |  | Ea | 1 |  | 10 |  | 河北外购
24 | SHT0015620 | 左旋气动转盘总成 | EA | SHT0015138 | 解锁钣金安装螺栓 |  |  | Ea | 1 |  | 10 |  | 河北外购
25 | SHT0015620 | 左旋气动转盘总成 | EA | BFA0000285 | 开口挡圈 |  |  | Ea | 1 |  | 10 |  | 河北外购
26 | SHT0015359 | 转盘下板加强钣金电泳 | EA | SHT0015117 | 转盘下板加强钣金 |  |  | Ea | 1 |  | 70 |  | 河北自制
27 | SHT0015359 | 转盘下板加强钣金电泳 | EA | TCT0000057 | 电泳表面积 |  |  | ㎡ | 0.134 |  | 70 |  | 河北外购
28 | SHT0015117 | 转盘下板加强钣金 | EA | TST0000029 | 板材SPFH590酸洗板 |  |  | KG | 1.008 |  | 110 |  | 河北外购
29 | SHT0015363 | 气动转盘上板加强钣金焊接分总成电泳 | EA | SHT0015130 | 气动转盘上板加强钣金焊接分总成 |  |  | Ea | 1 | X | 70 |  | 河北外购
30 | SHT0015363 | 气动转盘上板加强钣金焊接分总成电泳 | EA | TCT0000057 | 电泳表面积 |  |  | ㎡ | 0.169 |  | 70 |  | 河北外购
31 | SHT0015130 | 气动转盘上板加强钣金焊接分总成 | EA | SHT0015131 | 转盘上加强钣金 |  |  | Ea | 1 |  | 50 |  | 河北自制
32 | SHT0015130 | 气动转盘上板加强钣金焊接分总成 | EA | SHT0015132 | 气动转盘解锁安装钣金 |  |  | Ea | 1 |  | 50 |  | 河北自制
33 | SHT0015130 | 气动转盘上板加强钣金焊接分总成 | EA | SHT0015133 | 塑料件安装支架 |  |  | Ea | 2 |  | 50 |  | 河北自制
34 | SHT0015130 | 气动转盘上板加强钣金焊接分总成 | EA | TWT0000063 | φ0.8焊丝 |  |  | Ea | 0.0009 |  | 50 |  | 河北外购
35 | SHT0015131 | 转盘上加强钣金 | EA | TST0000013 | 板材SPFH590 | 3.0*1250*2500 |  | KG | 1.587 |  | 110 |  | 河北外购
36 | SHT0015132 | 气动转盘解锁安装钣金 | EA | TST0000033 | 板材SAPH440 | 2.5*1250*2500 |  | KG | 0.053 |  | 110 |  | 河北外购
37 | SHT0015133 | 塑料件安装支架 | EA | TST0000033 | 板材SAPH440 | 2.5*1250*2500 |  | KG | 0.075 |  | 110 |  | 河北外购
38 | SHT0015365 | 气动转盘解锁钣金电泳 | EA | SHT0015135 | 气动转盘解锁钣金 |  |  | Ea | 1 |  | 70 |  | 河北自制
39 | SHT0015365 | 气动转盘解锁钣金电泳 | EA | TCT0000057 | 电泳表面积 |  |  | ㎡ | 0.005 |  | 70 |  | 河北外购
40 | SHT0015135 | 气动转盘解锁钣金 | EA | TST0000033 | 板材SAPH440 | 2.5*1250*2500 |  | KG | 0.043 |  | 110 |  | 河北外购
41 | SHT0015366 | 滑芯安装钣金电泳 | EA | SHT0015141 | 滑芯安装钣金 |  |  | Ea | 1 |  | 70 |  | 河北自制
42 | SHT0015366 | 滑芯安装钣金电泳 | EA | TCT0000057 | 电泳表面积 |  |  | ㎡ | 0.036 |  | 70 |  | 河北外购
43 | SHT0015141 | 滑芯安装钣金 | EA | TST0000013 | 板材SPFH590 | 3.0*1250*2500 |  | KG | 0.377 |  | 110 |  | 河北外购
44 | SHT0015367 | 上盖板钣金电泳 | EA | SHT0015143 | 上盖板钣金 |  |  | Ea | 1 |  | 70 |  | 河北自制
45 | SHT0015367 | 上盖板钣金电泳 | EA | TCT0000057 | 电泳表面积 |  |  | ㎡ | 0.228 |  | 70 |  | 河北外购
46 | SHT0015143 | 上盖板钣金 | EA | TST0001799 | 板材SPFH590 | 2.5*1250*2500 |  | KG | 2.146 |  | 110 |  | 河北外购
47 | SHT0015360 | 转盘下盖板电泳 | EA | SHT0015118 | 转盘下盖板 |  |  | Ea | 1 |  | 70 |  | 河北自制
48 | SHT0015360 | 转盘下盖板电泳 | EA | TCT0000057 | 电泳表面积 |  |  | ㎡ | 0.239 |  | 70 |  | 河北外购
49 | SHT0015118 | 转盘下盖板 | EA | TST0001799 | 板材SPFH590 | 2.5*1250*2500 |  | KG | 2.294 |  | 110 |  | 河北外购
50 | SHT0015361 | 气动齿板电泳 | EA | SHT0015122 | 气动齿板 |  |  | Ea | 1 |  | 70 |  | 河北自制
51 | SHT0015361 | 气动齿板电泳 | EA | TCT0000057 | 电泳表面积 |  |  | ㎡ | 0.239 |  | 70 |  | 河北外购
52 | SHT0015122 | 气动齿板 | EA | TST0001796 | 板材SPFH590 | 4.0*1250*2500 |  | KG | 0.944 |  | 110 |  | 河北外购

## SHT0015112 气动转盘总成
序号 | 父级件 | 父零件描述 | 父零件单位 | 父零件单位 | 子零件 | 子零件描述 | 规格型号 | 子零件单位 | 数量 | 生效日期 | 工序 | 损耗率 | 自制/外购 | 供应商
|  | 字符/24位 | 字符/2位 | 字符/2位 |  | 字符/24位 | 字符/24位 | 字符/2位 | 数字/9位 | 日期/8位 | 字符/4位
1 | SHT0015112 | 气动转盘总成 | EA | SHT0015112 | 气动转盘总成 |  |  | Ea | 1 |  |  |  | 河北自制
2 | SHT0015112 | 气动转盘总成 | EA | SHT0015366 | 滑芯安装钣金电泳 |  |  | EA | 1 |  | 10 |  | 河北自制
3 | SHT0015112 | 气动转盘总成 | EA | BFA0000110 | 全金属六角法兰面锁紧螺母 | M8镀黑锌 | Q33008F31 | EA | 12 |  | 10 |  | 河北外购
4 | SHT0015112 | 气动转盘总成 | EA | BFA0010108 | 外六角法兰螺栓 |  |  | Ea | 16 |  | 10 |  | 河北外购 |  | 数量由12变更为16
5 | SHT0015112 | 气动转盘总成 | EA | BFA0000130 | M8*20六角头螺栓 |  |  | Ea | 2 |  | 10 |  | 河北外购
6 | SHT0015112 | 气动转盘总成 | EA | SHT0015146 | 转盘解锁气缸总成 |  |  | Ea | 1 |  | 10 |  | 河北外购
7 | SHT0015112 | 气动转盘总成 | EA | BFA0010037 | 内梅花盘头三角牙自攻螺钉 | M5*10镀黑锌 |  | Ea | 2 |  | 10 |  | 河北外购
8 | SHT0015112 | 气动转盘总成 | EA | SHT0015361 | 气动齿板电泳 |  |  | Ea | 1 |  | 10 |  | 河北自制
9 | SHT0015112 | 气动转盘总成 | EA | SHT0015125 | 转盘下滑芯塑料件 |  |  | Ea | 1 |  | 10 |  | 河北自制
10 | SHT0015112 | 气动转盘总成 | EA | SHT0015126 | 滚珠 |  |  | Ea | 264 |  | 10 |  | 河北外购
11 | SHT0015112 | 气动转盘总成 | EA | SHT0015127 | 异形台阶螺栓 |  |  | Ea | 6 |  | 10 |  | 河北外购
12 | SHT0015112 | 气动转盘总成 | EA | SHT0015140 | 转盘上滑芯塑料件 |  |  | Ea | 1 |  | 10 |  | 河北自制
13 | SHT0015112 | 气动转盘总成 | EA | SHT0015367 | 上盖板钣金电泳 |  |  | Ea | 1 |  | 10 |  | 河北自制
14 | SHT0015112 | 气动转盘总成 | EA | SHT0015119 | 限位块 |  |  | Ea | 8 |  | 10 |  | 河北外购 |  | 数量由4变更为8
15 | SHT0015112 | 气动转盘总成 | EA | SHT0015115 | 转盘后防刮擦塑料件 |  |  | Ea | 2 |  | 10 |  | 河北自制
16 | SHT0015112 | 气动转盘总成 | EA | SHT0015116 | 转盘前防刮擦塑料件 |  |  | Ea | 2 |  | 10 |  | 河北自制
17 | SHT0015112 | 气动转盘总成 | EA | SHT0015363 | 气动转盘上板加强钣金焊接分总成电泳 |  |  | Ea | 1 |  | 10 |  | 河北自制
18 | SHT0015112 | 气动转盘总成 | EA | SHT0015365 | 气动转盘解锁钣金电泳 |  |  | Ea | 1 |  | 10 |  | 河北自制
19 | SHT0015112 | 气动转盘总成 | EA | SHT0015136 | 扭力弹簧 |  |  | Ea | 1 |  | 10 |  | 河北外购
20 | SHT0015112 | 气动转盘总成 | EA | SHT0015137 | 轴套 |  |  | Ea | 1 |  | 10 |  | 河北外购
21 | SHT0015112 | 气动转盘总成 | EA | SHT0015138 | 解锁钣金安装螺栓 |  |  | Ea | 1 |  | 10 |  | 河北外购
22 | SHT0015112 | 气动转盘总成 | EA | BFA0000285 | 开口挡圈 |  |  | Ea | 1 |  | 10 |  | 河北外购
23 | SHT0015112 | 气动转盘总成 | EA | BFA0010107 | 十字槽盘头自攻螺钉 |  |  | Ea | 10 |  | 10 |  | 河北外购
24 | SHT0015112 | 气动转盘总成 | EA | SHT0015359 | 转盘下板加强钣金电泳 |  |  | Ea | 1 |  | 10 |  | 河北自制
25 | SHT0015112 | 气动转盘总成 | EA | SHT0015360 | 转盘下盖板电泳 |  |  | Ea | 1 |  | 10 |  | 河北自制
26 | SHT0015359 | 转盘下板加强钣金电泳 | EA | SHT0015117 | 转盘下板加强钣金 |  |  | Ea | 1 |  | 70 |  | 河北自制
27 | SHT0015359 | 转盘下板加强钣金电泳 | EA | TCT0000057 | 电泳表面积 |  |  | ㎡ | 0.134 |  | 70 |  | 河北外购
28 | SHT0015117 | 转盘下板加强钣金 | EA | TST0000029 | 板材SPFH590酸洗板 |  |  | KG | 1.008 |  | 110 |  | 河北外购
29 | SHT0015363 | 气动转盘上板加强钣金焊接分总成电泳 | EA | SHT0015130 | 气动转盘上板加强钣金焊接分总成 |  |  | Ea | 1 | X | 70 |  | 河北外购
30 | SHT0015363 | 气动转盘上板加强钣金焊接分总成电泳 | EA | TCT0000057 | 电泳表面积 |  |  | ㎡ | 0.169 |  | 70 |  | 河北外购
31 | SHT0015130 | 气动转盘上板加强钣金焊接分总成 | EA | SHT0015131 | 转盘上加强钣金 |  |  | Ea | 1 |  | 50 |  | 河北自制
32 | SHT0015130 | 气动转盘上板加强钣金焊接分总成 | EA | SHT0015132 | 气动转盘解锁安装钣金 |  |  | Ea | 1 |  | 50 |  | 河北自制
33 | SHT0015130 | 气动转盘上板加强钣金焊接分总成 | EA | SHT0015133 | 塑料件安装支架 |  |  | Ea | 2 |  | 50 |  | 河北自制
34 | SHT0015130 | 气动转盘上板加强钣金焊接分总成 | EA | TWT0000063 | φ0.8焊丝 |  |  | Ea | 0.0009 |  | 50 |  | 河北外购
35 | SHT0015131 | 转盘上加强钣金 | EA | TST0000013 | 板材SPFH590 | 3.0*1250*2500 |  | KG | 1.587 |  | 110 |  | 河北外购
36 | SHT0015132 | 气动转盘解锁安装钣金 | EA | TST0000033 | 板材SAPH440 | 2.5*1250*2500 |  | KG | 0.053 |  | 110 |  | 河北外购
37 | SHT0015133 | 塑料件安装支架 | EA | TST0000033 | 板材SAPH440 | 2.5*1250*2500 |  | KG | 0.075 |  | 110 |  | 河北外购
38 | SHT0015365 | 气动转盘解锁钣金电泳 | EA | SHT0015135 | 气动转盘解锁钣金 |  |  | Ea | 1 |  | 70 |  | 河北自制
39 | SHT0015365 | 气动转盘解锁钣金电泳 | EA | TCT0000057 | 电泳表面积 |  |  | ㎡ | 0.005 |  | 70 |  | 河北外购
40 | SHT0015135 | 气动转盘解锁钣金 | EA | TST0000033 | 板材SAPH440 | 2.5*1250*2500 |  | KG | 0.043 |  | 110 |  | 河北外购
41 | SHT0015366 | 滑芯安装钣金电泳 | EA | SHT0015141 | 滑芯安装钣金 |  |  | Ea | 1 |  | 70 |  | 河北自制
42 | SHT0015366 | 滑芯安装钣金电泳 | EA | TCT0000057 | 电泳表面积 |  |  | ㎡ | 0.036 |  | 70 |  | 河北外购
43 | SHT0015141 | 滑芯安装钣金 | EA | TST0000013 | 板材SPFH590 | 3.0*1250*2500 |  | KG | 0.377 |  | 110 |  | 河北外购
44 | SHT0015367 | 上盖板钣金电泳 | EA | SHT0015143 | 上盖板钣金 |  |  | Ea | 1 |  | 70 |  | 河北自制
45 | SHT0015367 | 上盖板钣金电泳 | EA | TCT0000057 | 电泳表面积 |  |  | ㎡ | 0.228 |  | 70 |  | 河北外购
46 | SHT0015143 | 上盖板钣金 | EA | TST0001799 | 板材SPFH590 | 2.5*1250*2500 |  | KG | 2.146 |  | 110 |  | 河北外购
47 | SHT0015360 | 转盘下盖板电泳 | EA | SHT0015118 | 转盘下盖板 |  |  | Ea | 1 |  | 70 |  | 河北自制
48 | SHT0015360 | 转盘下盖板电泳 | EA | TCT0000057 | 电泳表面积 |  |  | ㎡ | 0.239 |  | 70 |  | 河北外购
49 | SHT0015118 | 转盘下盖板 | EA | TST0001799 | 板材SPFH590 | 2.5*1250*2500 |  | KG | 2.294 |  | 110 |  | 河北外购
50 | SHT0015361 | 气动齿板电泳 | EA | SHT0015122 | 气动齿板 |  |  | Ea | 1 |  | 70 |  | 河北自制
51 | SHT0015361 | 气动齿板电泳 | EA | TCT0000057 | 电泳表面积 |  |  | ㎡ | 0.239 |  | 70 |  | 河北外购
52 | SHT0015122 | 气动齿板 | EA | TST0001796 | 板材SPFH590 | 4.0*1250*2500 |  | KG | 0.944 |  | 110 |  | 河北外购

## SHT0016140 左旋气动转盘总成
序号 | 父级件 | 父零件描述 | 父零件单位 | 父零件单位 | 子零件 | 子零件描述 | 规格型号 | 子零件单位 | 数量 | 生效日期 | 工序 | 损耗率 | 自制/外购 | 供应商
|  | 字符/24位 | 字符/2位 | 字符/2位 |  | 字符/24位 | 字符/24位 | 字符/2位 | 数字/9位 | 日期/8位 | 字符/4位
1 | SHT0016140 | 左旋气动转盘总成 | EA | SHT0016140 | 左旋气动转盘总成 |  |  | Ea | 1 |  |  |  | 河北自制
2 | SHT0016140 | 左旋气动转盘总成 | EA | SHT0015366 | 滑芯安装钣金电泳 |  |  | EA | 1 |  | 10 |  | 河北自制
3 | SHT0016140 | 左旋气动转盘总成 | EA | BFA0000110 | 全金属六角法兰面锁紧螺母 | M8镀黑锌 | Q33008F31 | EA | 12 |  | 10 |  | 河北外购
4 | SHT0016140 | 左旋气动转盘总成 | EA | BFA0010108 | 外六角法兰螺栓 |  |  | Ea | 16 |  | 10 |  | 河北外购 |  | 数量由12变更为16
5 | SHT0016140 | 左旋气动转盘总成 | EA | BFA0000130 | M8*20六角头螺栓 |  |  | Ea | 2 |  | 10 |  | 河北外购
6 | SHT0016140 | 左旋气动转盘总成 | EA | SHT0015361 | 气动齿板电泳 |  |  | Ea | 1 |  | 10 |  | 河北自制
7 | SHT0016140 | 左旋气动转盘总成 | EA | SHT0015125 | 转盘下滑芯塑料件 |  |  | Ea | 1 |  | 10 |  | 河北自制
8 | SHT0016140 | 左旋气动转盘总成 | EA | SHT0015126 | 滚珠 |  |  | Ea | 264 |  | 10 |  | 河北外购
9 | SHT0016140 | 左旋气动转盘总成 | EA | SHT0015127 | 异形台阶螺栓 |  |  | Ea | 6 |  | 10 |  | 河北外购
10 | SHT0016140 | 左旋气动转盘总成 | EA | SHT0015140 | 转盘上滑芯塑料件 |  |  | Ea | 1 |  | 10 |  | 河北自制
11 | SHT0016140 | 左旋气动转盘总成 | EA | SHT0015367 | 上盖板钣金电泳 |  |  | Ea | 1 |  | 10 |  | 河北自制
12 | SHT0016140 | 左旋气动转盘总成 | EA | SHT0015119 | 限位块 |  |  | Ea | 8 |  | 10 |  | 河北外购 |  | 数量由4变更为8
13 | SHT0016140 | 左旋气动转盘总成 | EA | SHT0015116 | 转盘前防刮擦塑料件 |  |  | Ea | 2 |  | 10 |  | 河北自制
14 | SHT0016140 | 左旋气动转盘总成 | EA | SHT0015363 | 气动转盘上板加强钣金焊接分总成电泳 |  |  | Ea | 1 |  | 10 |  | 河北自制
15 | SHT0016140 | 左旋气动转盘总成 | EA | SHT0015365 | 气动转盘解锁钣金电泳 |  |  | Ea | 1 |  | 10 |  | 河北自制
16 | SHT0016140 | 左旋气动转盘总成 | EA | SHT0015136 | 扭力弹簧 |  |  | Ea | 1 |  | 10 |  | 河北外购
17 | SHT0016140 | 左旋气动转盘总成 | EA | SHT0015137 | 轴套 |  |  | Ea | 1 |  | 10 |  | 河北外购
18 | SHT0016140 | 左旋气动转盘总成 | EA | SHT0015138 | 解锁钣金安装螺栓 |  |  | Ea | 1 |  | 10 |  | 河北外购
19 | SHT0016140 | 左旋气动转盘总成 | EA | BFA0000285 | 开口挡圈 |  |  | Ea | 1 |  | 10 |  | 河北外购
20 | SHT0016140 | 左旋气动转盘总成 | EA | BFA0010107 | 十字槽盘头自攻螺钉 |  |  | Ea | 10 |  | 10 |  | 河北外购
21 | SHT0016140 | 左旋气动转盘总成 | EA | SHT0015115 | 转盘后防刮擦塑料件 |  |  | Ea | 2 |  | 10 |  | 河北自制
22 | SHT0016140 | 左旋气动转盘总成 | EA | SHT0015359 | 转盘下板加强钣金电泳 |  |  | Ea | 1 |  | 10 |  | 河北自制
23 | SHT0016140 | 左旋气动转盘总成 | EA | SHT0015360 | 转盘下盖板电泳 |  |  | Ea | 1 |  | 10 |  | 河北自制
24 | SHT0015359 | 转盘下板加强钣金电泳 | EA | SHT0015117 | 转盘下板加强钣金 |  |  | Ea | 1 |  | 70 |  | 河北自制
25 | SHT0015359 | 转盘下板加强钣金电泳 | EA | TCT0000057 | 电泳表面积 |  |  | ㎡ | 0.134 |  | 70 |  | 河北外购
26 | SHT0015117 | 转盘下板加强钣金 | EA | TST0000029 | 板材SPFH590酸洗板 |  |  | KG | 1.008 |  | 110 |  | 河北外购
27 | SHT0015363 | 气动转盘上板加强钣金焊接分总成电泳 | EA | SHT0015130 | 气动转盘上板加强钣金焊接分总成 |  |  | Ea | 1 | X | 70 |  | 河北外购
28 | SHT0015363 | 气动转盘上板加强钣金焊接分总成电泳 | EA | TCT0000057 | 电泳表面积 |  |  | ㎡ | 0.169 |  | 70 |  | 河北外购
29 | SHT0015130 | 气动转盘上板加强钣金焊接分总成 | EA | SHT0015131 | 转盘上加强钣金 |  |  | Ea | 1 |  | 50 |  | 河北自制
30 | SHT0015130 | 气动转盘上板加强钣金焊接分总成 | EA | SHT0015132 | 气动转盘解锁安装钣金 |  |  | Ea | 1 |  | 50 |  | 河北自制
31 | SHT0015130 | 气动转盘上板加强钣金焊接分总成 | EA | SHT0015133 | 塑料件安装支架 |  |  | Ea | 2 |  | 50 |  | 河北自制
32 | SHT0015130 | 气动转盘上板加强钣金焊接分总成 | EA | TWT0000063 | φ0.8焊丝 |  |  | Ea | 0.0009 |  | 50 |  | 河北外购
33 | SHT0015131 | 转盘上加强钣金 | EA | TST0000013 | 板材SPFH590 | 3.0*1250*2500 |  | KG | 1.587 |  | 110 |  | 河北外购
34 | SHT0015132 | 气动转盘解锁安装钣金 | EA | TST0000033 | 板材SAPH440 | 2.5*1250*2500 |  | KG | 0.053 |  | 110 |  | 河北外购
35 | SHT0015133 | 塑料件安装支架 | EA | TST0000033 | 板材SAPH440 | 2.5*1250*2500 |  | KG | 0.075 |  | 110 |  | 河北外购
36 | SHT0015365 | 气动转盘解锁钣金电泳 | EA | SHT0015135 | 气动转盘解锁钣金 |  |  | Ea | 1 |  | 70 |  | 河北自制
37 | SHT0015365 | 气动转盘解锁钣金电泳 | EA | TCT0000057 | 电泳表面积 |  |  | ㎡ | 0.005 |  | 70 |  | 河北外购
38 | SHT0015135 | 气动转盘解锁钣金 | EA | TST0000033 | 板材SAPH440 | 2.5*1250*2500 |  | KG | 0.043 |  | 110 |  | 河北外购
39 | SHT0015366 | 滑芯安装钣金电泳 | EA | SHT0015141 | 滑芯安装钣金 |  |  | Ea | 1 |  | 70 |  | 河北自制
40 | SHT0015366 | 滑芯安装钣金电泳 | EA | TCT0000057 | 电泳表面积 |  |  | ㎡ | 0.036 |  | 70 |  | 河北外购
41 | SHT0015141 | 滑芯安装钣金 | EA | TST0000013 | 板材SPFH590 | 3.0*1250*2500 |  | KG | 0.377 |  | 110 |  | 河北外购
42 | SHT0015367 | 上盖板钣金电泳 | EA | SHT0015143 | 上盖板钣金 |  |  | Ea | 1 |  | 70 |  | 河北自制
43 | SHT0015367 | 上盖板钣金电泳 | EA | TCT0000057 | 电泳表面积 |  |  | ㎡ | 0.228 |  | 70 |  | 河北外购
44 | SHT0015143 | 上盖板钣金 | EA | TST0001799 | 板材SPFH590 | 2.5*1250*2500 |  | KG | 2.146 |  | 110 |  | 河北外购
45 | SHT0015360 | 转盘下盖板电泳 | EA | SHT0015118 | 转盘下盖板 |  |  | Ea | 1 |  | 70 |  | 河北自制
46 | SHT0015360 | 转盘下盖板电泳 | EA | TCT0000057 | 电泳表面积 |  |  | ㎡ | 0.239 |  | 70 |  | 河北外购
47 | SHT0015118 | 转盘下盖板 | EA | TST0001799 | 板材SPFH590 | 2.5*1250*2500 |  | KG | 2.294 |  | 110 |  | 河北外购
48 | SHT0015361 | 气动齿板电泳 | EA | SHT0015122 | 气动齿板 |  |  | Ea | 1 |  | 70 |  | 河北自制
49 | SHT0015361 | 气动齿板电泳 | EA | TCT0000057 | 电泳表面积 |  |  | ㎡ | 0.239 |  | 70 |  | 河北外购
50 | SHT0015122 | 气动齿板 | EA | TST0001796 | 板材SPFH590 | 4.0*1250*2500 |  | KG | 0.944 |  | 110 |  | 河北外购

## SHT0015113 电动转盘总成
序号 | 父级件 | 父零件描述 | 父零件单位 | 父零件单位 | 子零件 | 子零件描述 | 规格型号 | 子零件单位 | 数量 | 生效日期 | 工序 | 损耗率 | 自制/外购 | 供应商
|  | 字符/24位 | 字符/2位 | 字符/2位 |  | 字符/24位 | 字符/24位 | 字符/2位 | 数字/9位 | 日期/8位 | 字符/4位
1 | SHT0015113 | 电动转盘总成 | EA | SHT0015113 | 电动转盘总成 |  |  | Ea
2 | SHT0015113 | 电动转盘总成 | EA | SHT0015366 | 滑芯安装钣金电泳 |  |  | EA | 1 |  | 10 |  | 河北自制
3 | SHT0015113 | 电动转盘总成 | EA | BFA0000110 | 全金属六角法兰面锁紧螺母 | M8镀黑锌 | Q33008F31 | EA | 12 |  | 10 |  | 河北外购
4 | SHT0015113 | 电动转盘总成 | EA | BFA0010108 | 外六角法兰螺栓 |  |  | Ea | 12 |  | 10 |  | 河北外购
5 | SHT0015113 | 电动转盘总成 | EA | BFA0000130 | M8*20六角头螺栓 |  |  | Ea | 2 |  | 10 |  | 河北外购
6 | SHT0015113 | 电动转盘总成 | EA | SHT0015144 | 电机总成 |  |  | Ea | 1 |  | 10 |  | 河北外购
7 | SHT0015113 | 电动转盘总成 | EA | BFA0010021 | 内梅花盘头螺钉 |  |  | Ea | 3 |  | 10 |  | 河北外购
8 | SHT0015113 | 电动转盘总成 | EA | SHT0015362 | 电动齿板电泳 |  |  | Ea | 1 |  | 10 |  | 河北自制
9 | SHT0015113 | 电动转盘总成 | EA | SHT0015125 | 转盘下滑芯塑料件 |  |  | Ea | 1 |  | 10 |  | 河北自制
10 | SHT0015113 | 电动转盘总成 | EA | SHT0015126 | 滚珠 |  |  | Ea | 264 |  | 10 |  | 河北外购
11 | SHT0015113 | 电动转盘总成 | EA | SHT0015127 | 异形台阶螺栓 |  |  | Ea | 6 |  | 10 |  | 河北外购
12 | SHT0015113 | 电动转盘总成 | EA | SHT0015140 | 转盘上滑芯塑料件 |  |  | Ea | 1 |  | 10 |  | 河北自制
13 | SHT0015113 | 电动转盘总成 | EA | SHT0015367 | 上盖板钣金电泳 |  |  | Ea | 1 |  | 10 |  | 河北自制
14 | SHT0015113 | 电动转盘总成 | EA | SHT0015119 | 限位块 |  |  | Ea | 4 |  | 10 |  | 河北外购
15 | SHT0015113 | 电动转盘总成 | EA | SHT0015115 | 转盘后防刮擦塑料件 |  |  | Ea | 2 |  | 10 |  | 河北自制 |  | 新增
16 | SHT0015113 | 电动转盘总成 | EA | SHT0015116 | 转盘前防刮擦塑料件 |  |  | Ea | 2 |  | 10 |  | 河北自制 |  | 新增
17 | SHT0015113 | 电动转盘总成 | EA | SHT0015359 | 转盘下板加强钣金电泳 |  |  | Ea | 1 |  | 10 |  | 河北自制 |  | 新增
18 | SHT0015113 | 电动转盘总成 | EA | BFA0010107 | 十字槽盘头自攻螺钉 |  |  | Ea | 10 |  | 10 |  | 河北外购 |  | 新增
19 | SHT0015113 | 电动转盘总成 | EA | SHT0015360 | 转盘下盖板电泳 |  |  | Ea | 1 |  | 10 |  | 河北自制 |  | 新增
20 | SHT0015113 | 电动转盘总成 | EA | SHT0015364 | 电动转盘上板加强钣金焊接分总成电泳 |  |  | Ea | 1 |  | 10 |  | 河北自制 |  | 新增
21 | SHT0015364 | 电动转盘上板加强钣金焊接分总成电泳 | EA | SHT0015134 | 电动转盘上板加强钣金焊接分总成 |  |  | Ea | 1 | X | 70 |  | 河北外购
22 | SHT0015364 | 电动转盘上板加强钣金焊接分总成电泳 | EA | TCT0000057 | 电泳表面积 |  |  | ㎡ | 0.169 |  | 70 |  | 河北外购
23 | SHT0015134 | 电动转盘上板加强钣金焊接分总成 | EA | SHT0015131 | 转盘上加强钣金 |  |  | Ea | 1 |  | 50 |  | 河北自制
24 | SHT0015134 | 电动转盘上板加强钣金焊接分总成 | EA | SHT0015133 | 塑料件安装支架 |  |  | Ea | 2 |  | 50 |  | 河北自制
25 | SHT0015134 | 电动转盘上板加强钣金焊接分总成 | EA | BFA0000316 | 焊接方螺母 |  |  | Ea | 3 |  | 50 |  | 河北外购
26 | SHT0015131 | 转盘上加强钣金 | EA | TST0000013 | 板材SPFH590 | 3.0*1250*2500 |  | KG | 1.587 |  | 110 |  | 河北外购
27 | SHT0015133 | 塑料件安装支架 | EA | TST0000033 | 板材SAPH440 | 2.5*1250*2500 |  | KG | 0.075 |  | 110 |  | 河北外购
28 | SHT0015366 | 滑芯安装钣金电泳 | EA | SHT0015141 | 滑芯安装钣金 |  |  | Ea | 1 |  | 70 |  | 河北自制
29 | SHT0015366 | 滑芯安装钣金电泳 | EA | TCT0000057 | 电泳表面积 |  |  | ㎡ | 0.036 |  | 70 |  | 河北外购
30 | SHT0015141 | 滑芯安装钣金 | EA | TST0000013 | 板材SPFH590 | 3.0*1250*2500 |  | KG | 0.377 |  | 110 |  | 河北外购
31 | SHT0015362 | 电动齿板电泳 | EA | SHT0015123 | 电动齿板 |  |  | Ea | 1 |  | 70 |  | 河北外购
32 | SHT0015362 | 电动齿板电泳 | EA | TCT0000057 | 电泳表面积 |  |  | ㎡ | 0.036 |  | 70 |  | 河北外购
33 | SHT0015367 | 上盖板钣金电泳 | EA | SHT0015143 | 上盖板钣金 |  |  | Ea | 1 |  | 70 |  | 河北自制
34 | SHT0015367 | 上盖板钣金电泳 | EA | TCT0000057 | 电泳表面积 |  |  | ㎡ | 0.228 |  | 70 |  | 河北外购
35 | SHT0015143 | 上盖板钣金 | EA | TST0001799 | 板材SPFH590 | 2.5*1250*2500 |  | KG | 2.146 |  | 110 |  | 河北外购
36 | SHT0015360 | 转盘下盖板电泳 | EA | SHT0015118 | 转盘下盖板 |  |  | Ea | 1 |  | 70 |  | 河北自制
37 | SHT0015360 | 转盘下盖板电泳 | EA | TCT0000057 | 电泳表面积 |  |  | ㎡ | 0.239 |  | 70 |  | 河北外购
38 | SHT0015118 | 转盘下盖板 | EA | TST0001799 | 板材SPFH590 | 2.5*1250*2500 |  | KG | 2.294 |  | 110 |  | 河北外购
39 | SHT0015359 | 转盘下板加强钣金电泳 | EA | SHT0015117 | 转盘下板加强钣金 |  |  | Ea | 1 |  | 70 |  | 河北自制
40 | SHT0015359 | 转盘下板加强钣金电泳 | EA | TCT0000057 | 电泳表面积 |  |  | ㎡ | 0.134 |  | 70 |  | 河北外购
41 | SHT0015117 | 转盘下板加强钣金 | EA | TST0000029 | 板材SPFH590酸洗板 |  |  | KG | 1.008 |  | 110 |  | 河北外购

## 修改记录20230824
序号 | 父级件 | 父零件描述 | 父零件单位 | 父零件单位 | 子零件 | 子零件描述 | 规格型号 | 子零件单位 | 数量 | 生效日期 | 工序 | 损耗率 | 自制/外购 | 供应商
|  | 字符/24位 | 字符/2位 | 字符/2位 |  | 字符/24位 | 字符/24位 | 字符/2位 | 数字/9位 | 日期/8位 | 字符/4位
1 | SHT0015620 | 左旋气动转盘总成 | EA | SHT0015114 | 转盘下板螺接总成 |  |  | Ea | 1 |  | 10 |  | 河北自制 |  | 删除
2 | SHT0015620 | 左旋气动转盘总成 | EA | SHT0015128 | 气动转盘上板螺接总成 |  |  | Ea | 1 |  | 10 |  | 河北自制 |  | 删除
1 | SHT0015620 | 左旋气动转盘总成 | EA | SHT0015115 | 转盘后防刮擦塑料件 |  |  | Ea | 1 |  | 10 |  | 河北自制 |  | 新增
2 | SHT0015620 | 左旋气动转盘总成 | EA | SHT0015116 | 转盘前防刮擦塑料件 |  |  | Ea | 1 |  | 10 |  | 河北自制 |  | 新增
3 | SHT0015620 | 左旋气动转盘总成 | EA | SHT0015359 | 转盘下板加强钣金电泳 |  |  | Ea | 1 |  | 10 |  | 河北自制 |  | 新增
4 | SHT0015620 | 左旋气动转盘总成 | EA | BFA0010107 | 十字槽盘头自攻螺钉 |  |  | Ea | 5 |  | 10 |  | 河北外购 |  | 新增
5 | SHT0015620 | 左旋气动转盘总成 | EA | SHT0015360 | 转盘下盖板电泳 |  |  | Ea | 1 |  | 10 |  | 河北自制 |  | 新增
6 | SHT0015620 | 左旋气动转盘总成 | EA | BFA0010108 | 外六角法兰螺栓 |  |  | Ea | 6 |  | 10 |  | 河北外购 |  | 新增
7 | SHT0015620 | 左旋气动转盘总成 | EA | SHT0015119 | 限位块 |  |  | Ea | 2 |  | 10 |  | 河北外购 |  | 新增
8 | SHT0015620 | 左旋气动转盘总成 | EA | SHT0015115 | 转盘后防刮擦塑料件 |  |  | Ea | 1 |  | 10 |  | 河北自制 |  | 新增
9 | SHT0015620 | 左旋气动转盘总成 | EA | SHT0015116 | 转盘前防刮擦塑料件 |  |  | Ea | 1 |  | 10 |  | 河北自制 |  | 新增
10 | SHT0015620 | 左旋气动转盘总成 | EA | SHT0015363 | 气动转盘上板加强钣金焊接分总成电泳 |  |  | Ea | 1 |  | 10 |  | 河北自制 |  | 新增
11 | SHT0015620 | 左旋气动转盘总成 | EA | SHT0015365 | 气动转盘解锁钣金电泳 |  |  | Ea | 1 |  | 10 |  | 河北自制 |  | 新增
12 | SHT0015620 | 左旋气动转盘总成 | EA | SHT0015136 | 扭力弹簧 |  |  | Ea | 1 |  | 10 |  | 河北外购 |  | 新增
13 | SHT0015620 | 左旋气动转盘总成 | EA | SHT0015137 | 轴套 |  |  | Ea | 1 |  | 10 |  | 河北外购 |  | 新增
14 | SHT0015620 | 左旋气动转盘总成 | EA | SHT0015138 | 解锁钣金安装螺栓 |  |  | Ea | 1 |  | 10 |  | 河北外购 |  | 新增
15 | SHT0015620 | 左旋气动转盘总成 | EA | BFA0000285 | 开口挡圈 |  |  | Ea | 1 |  | 10 |  | 河北外购 |  | 新增
16 | SHT0015620 | 左旋气动转盘总成 | EA | BFA0010107 | 十字槽盘头自攻螺钉 |  |  | Ea | 5 |  | 10 |  | 河北外购 |  | 新增
17 | SHT0015620 | 左旋气动转盘总成 | EA | BFA0010108 | 外六角法兰螺栓 |  |  | Ea | 4 |  | 10 |  | 河北外购 |  | 新增
18 | SHT0015114 | 转盘下板螺接总成 | EA | SHT0015115 | 转盘后防刮擦塑料件 |  |  | Ea | 1 |  | 40 |  | 河北自制 |  | 删除
19 | SHT0015114 | 转盘下板螺接总成 | EA | SHT0015116 | 转盘前防刮擦塑料件 |  |  | Ea | 1 |  | 40 |  | 河北自制 |  | 删除
20 | SHT0015114 | 转盘下板螺接总成 | EA | SHT0015359 | 转盘下板加强钣金电泳 |  |  | Ea | 1 |  | 40 |  | 河北自制 |  | 删除
21 | SHT0015114 | 转盘下板螺接总成 | EA | BFA0010107 | 十字槽盘头自攻螺钉 |  |  | Ea | 5 |  | 40 |  | 河北外购 |  | 删除
22 | SHT0015114 | 转盘下板螺接总成 | EA | SHT0015360 | 转盘下盖板电泳 |  |  | Ea | 1 |  | 40 |  | 河北自制 |  | 删除
23 | SHT0015114 | 转盘下板螺接总成 | EA | BFA0010108 | 外六角法兰螺栓 |  |  | Ea | 6 |  | 40 |  | 河北外购 |  | 删除
24 | SHT0015114 | 转盘下板螺接总成 | EA | SHT0015119 | 限位块 |  |  | Ea | 2 |  | 40 |  | 河北外购 |  | 删除
25 | SHT0015128 | 气动转盘上板螺接总成 | EA | SHT0015115 | 转盘后防刮擦塑料件 |  |  | Ea | 1 |  | 40 |  | 河北自制 |  | 删除
26 | SHT0015128 | 气动转盘上板螺接总成 | EA | SHT0015116 | 转盘前防刮擦塑料件 |  |  | Ea | 1 |  | 40 |  | 河北自制 |  | 删除
27 | SHT0015128 | 气动转盘上板螺接总成 | EA | SHT0015363 | 气动转盘上板加强钣金焊接分总成电泳 |  |  | Ea | 1 |  | 40 |  | 河北自制 |  | 删除
28 | SHT0015128 | 气动转盘上板螺接总成 | EA | SHT0015365 | 气动转盘解锁钣金电泳 |  |  | Ea | 1 |  | 40 |  | 河北自制 |  | 删除
29 | SHT0015128 | 气动转盘上板螺接总成 | EA | SHT0015136 | 扭力弹簧 |  |  | Ea | 1 |  | 40 |  | 河北外购 |  | 删除
30 | SHT0015128 | 气动转盘上板螺接总成 | EA | SHT0015137 | 轴套 |  |  | Ea | 1 |  | 40 |  | 河北外购 |  | 删除
31 | SHT0015128 | 气动转盘上板螺接总成 | EA | SHT0015138 | 解锁钣金安装螺栓 |  |  | Ea | 1 |  | 40 |  | 河北外购 |  | 删除
32 | SHT0015128 | 气动转盘上板螺接总成 | EA | BFA0000285 | 开口挡圈 |  |  | Ea | 1 |  | 40 |  | 河北外购 |  | 删除
33 | SHT0015128 | 气动转盘上板螺接总成 | EA | BFA0010107 | 十字槽盘头自攻螺钉 |  |  | Ea | 5 |  | 40 |  | 河北外购 |  | 删除
34 | SHT0015128 | 气动转盘上板螺接总成 | EA | BFA0010108 | 外六角法兰螺栓 |  |  | Ea | 4 |  | 40 |  | 河北外购 |  | 删除
37 | SHT0015112 | 气动转盘总成 | EA | SHT0015114 | 转盘下板螺接总成 |  |  | Ea | 1 |  | 10 |  | 河北自制 |  | 删除
38 | SHT0015112 | 气动转盘总成 | EA | SHT0015128 | 气动转盘上板螺接总成 |  |  | Ea | 1 |  | 10 |  | 河北自制 |  | 删除
17 | SHT0015112 | 气动转盘总成 | EA | SHT0015115 | 转盘后防刮擦塑料件 |  |  | Ea | 1 |  | 40 |  | 河北自制 |  | 新增
18 | SHT0015112 | 气动转盘总成 | EA | SHT0015116 | 转盘前防刮擦塑料件 |  |  | Ea | 1 |  | 40 |  | 河北自制 |  | 新增
19 | SHT0015112 | 气动转盘总成 | EA | SHT0015363 | 气动转盘上板加强钣金焊接分总成电泳 |  |  | Ea | 1 |  | 40 |  | 河北自制 |  | 新增
20 | SHT0015112 | 气动转盘总成 | EA | SHT0015365 | 气动转盘解锁钣金电泳 |  |  | Ea | 1 |  | 40 |  | 河北自制 |  | 新增
21 | SHT0015112 | 气动转盘总成 | EA | SHT0015136 | 扭力弹簧 |  |  | Ea | 1 |  | 40 |  | 河北外购 |  | 新增
22 | SHT0015112 | 气动转盘总成 | EA | SHT0015137 | 轴套 |  |  | Ea | 1 |  | 40 |  | 河北外购 |  | 新增
23 | SHT0015112 | 气动转盘总成 | EA | SHT0015138 | 解锁钣金安装螺栓 |  |  | Ea | 1 |  | 40 |  | 河北外购 |  | 新增
24 | SHT0015112 | 气动转盘总成 | EA | BFA0000285 | 开口挡圈 |  |  | Ea | 1 |  | 40 |  | 河北外购 |  | 新增
25 | SHT0015112 | 气动转盘总成 | EA | BFA0010107 | 十字槽盘头自攻螺钉 |  |  | Ea | 5 |  | 40 |  | 河北外购 |  | 新增
26 | SHT0015112 | 气动转盘总成 | EA | BFA0010108 | 外六角法兰螺栓 |  |  | Ea | 4 |  | 40 |  | 河北外购 |  | 新增
27 | SHT0015112 | 气动转盘总成 | EA | SHT0015115 | 转盘后防刮擦塑料件 |  |  | Ea | 1 |  | 40 |  | 河北自制 |  | 新增
28 | SHT0015112 | 气动转盘总成 | EA | SHT0015116 | 转盘前防刮擦塑料件 |  |  | Ea | 1 |  | 40 |  | 河北自制 |  | 新增
29 | SHT0015112 | 气动转盘总成 | EA | SHT0015359 | 转盘下板加强钣金电泳 |  |  | Ea | 1 |  | 40 |  | 河北自制 |  | 新增
30 | SHT0015112 | 气动转盘总成 | EA | BFA0010107 | 十字槽盘头自攻螺钉 |  |  | Ea | 5 |  | 40 |  | 河北外购 |  | 新增
31 | SHT0015112 | 气动转盘总成 | EA | SHT0015360 | 转盘下盖板电泳 |  |  | Ea | 1 |  | 40 |  | 河北自制 |  | 新增
32 | SHT0015112 | 气动转盘总成 | EA | BFA0010108 | 外六角法兰螺栓 |  |  | Ea | 6 |  | 40 |  | 河北外购 |  | 新增
33 | SHT0015112 | 气动转盘总成 | EA | SHT0015119 | 限位块 |  |  | Ea | 2 |  | 40 |  | 河北外购 |  | 新增
34 | SHT0015114 | 转盘下板螺接总成 | EA | SHT0015115 | 转盘后防刮擦塑料件 |  |  | Ea | 1 |  | 40 |  | 河北自制 |  | 删除
35 | SHT0015114 | 转盘下板螺接总成 | EA | SHT0015116 | 转盘前防刮擦塑料件 |  |  | Ea | 1 |  | 40 |  | 河北自制 |  | 删除
36 | SHT0015114 | 转盘下板螺接总成 | EA | SHT0015359 | 转盘下板加强钣金电泳 |  |  | Ea | 1 |  | 40 |  | 河北自制 |  | 删除
37 | SHT0015114 | 转盘下板螺接总成 | EA | BFA0010107 | 十字槽盘头自攻螺钉 |  |  | Ea | 5 |  | 40 |  | 河北外购 |  | 删除
38 | SHT0015114 | 转盘下板螺接总成 | EA | SHT0015360 | 转盘下盖板电泳 |  |  | Ea | 1 |  | 40 |  | 河北自制 |  | 删除
39 | SHT0015114 | 转盘下板螺接总成 | EA | BFA0010108 | 外六角法兰螺栓 |  |  | Ea | 6 |  | 40 |  | 河北外购 |  | 删除
40 | SHT0015114 | 转盘下板螺接总成 | EA | SHT0015119 | 限位块 |  |  | Ea | 2 |  | 40 |  | 河北外购 |  | 删除
44 | SHT0015128 | 气动转盘上板螺接总成 | EA | SHT0015115 | 转盘后防刮擦塑料件 |  |  | Ea | 1 |  | 40 |  | 河北自制 |  | 删除
45 | SHT0015128 | 气动转盘上板螺接总成 | EA | SHT0015116 | 转盘前防刮擦塑料件 |  |  | Ea | 1 |  | 40 |  | 河北自制 |  | 删除
46 | SHT0015128 | 气动转盘上板螺接总成 | EA | SHT0015363 | 气动转盘上板加强钣金焊接分总成电泳 |  |  | Ea | 1 |  | 40 |  | 河北自制 |  | 删除
47 | SHT0015128 | 气动转盘上板螺接总成 | EA | SHT0015365 | 气动转盘解锁钣金电泳 |  |  | Ea | 1 |  | 40 |  | 河北自制 |  | 删除
48 | SHT0015128 | 气动转盘上板螺接总成 | EA | SHT0015136 | 扭力弹簧 |  |  | Ea | 1 |  | 40 |  | 河北外购 |  | 删除
49 | SHT0015128 | 气动转盘上板螺接总成 | EA | SHT0015137 | 轴套 |  |  | Ea | 1 |  | 40 |  | 河北外购 |  | 删除
50 | SHT0015128 | 气动转盘上板螺接总成 | EA | SHT0015138 | 解锁钣金安装螺栓 |  |  | Ea | 1 |  | 40 |  | 河北外购 |  | 删除
51 | SHT0015128 | 气动转盘上板螺接总成 | EA | BFA0000285 | 开口挡圈 |  |  | Ea | 1 |  | 40 |  | 河北外购 |  | 删除
52 | SHT0015128 | 气动转盘上板螺接总成 | EA | BFA0010107 | 十字槽盘头自攻螺钉 |  |  | Ea | 5 |  | 40 |  | 河北外购 |  | 删除
53 | SHT0015128 | 气动转盘上板螺接总成 | EA | BFA0010108 | 外六角法兰螺栓 |  |  | Ea | 4 |  | 40 |  | 河北外购 |  | 删除
73 | SHT0016140 | 左旋气动转盘总成 | EA | SHT0015114 | 转盘下板螺接总成 |  |  | Ea | 1 |  | 10 |  | 河北自制 |  | 删除
74 | SHT0016140 | 左旋气动转盘总成 | EA | SHT0015128 | 气动转盘上板螺接总成 |  |  | Ea | 1 |  | 10 |  | 河北自制 |  | 删除
15 | SHT0016140 | 左旋气动转盘总成 | EA | SHT0015116 | 转盘前防刮擦塑料件 |  |  | Ea | 1 |  | 40 |  | 河北自制 |  | 新增
16 | SHT0016140 | 左旋气动转盘总成 | EA | SHT0015363 | 气动转盘上板加强钣金焊接分总成电泳 |  |  | Ea | 1 |  | 40 |  | 河北自制 |  | 新增
17 | SHT0016140 | 左旋气动转盘总成 | EA | SHT0015365 | 气动转盘解锁钣金电泳 |  |  | Ea | 1 |  | 40 |  | 河北自制 |  | 新增
18 | SHT0016140 | 左旋气动转盘总成 | EA | SHT0015136 | 扭力弹簧 |  |  | Ea | 1 |  | 40 |  | 河北外购 |  | 新增
19 | SHT0016140 | 左旋气动转盘总成 | EA | SHT0015137 | 轴套 |  |  | Ea | 1 |  | 40 |  | 河北外购 |  | 新增
20 | SHT0016140 | 左旋气动转盘总成 | EA | SHT0015138 | 解锁钣金安装螺栓 |  |  | Ea | 1 |  | 40 |  | 河北外购 |  | 新增
21 | SHT0016140 | 左旋气动转盘总成 | EA | BFA0000285 | 开口挡圈 |  |  | Ea | 1 |  | 40 |  | 河北外购 |  | 新增
22 | SHT0016140 | 左旋气动转盘总成 | EA | BFA0010107 | 十字槽盘头自攻螺钉 |  |  | Ea | 5 |  | 40 |  | 河北外购 |  | 新增
23 | SHT0016140 | 左旋气动转盘总成 | EA | BFA0010108 | 外六角法兰螺栓 |  |  | Ea | 4 |  | 40 |  | 河北外购 |  | 新增
24 | SHT0016140 | 左旋气动转盘总成 | EA | SHT0015115 | 转盘后防刮擦塑料件 |  |  | Ea | 1 |  | 40 |  | 河北自制 |  | 新增
25 | SHT0016140 | 左旋气动转盘总成 | EA | SHT0015116 | 转盘前防刮擦塑料件 |  |  | Ea | 1 |  | 40 |  | 河北自制 |  | 新增
26 | SHT0016140 | 左旋气动转盘总成 | EA | SHT0015359 | 转盘下板加强钣金电泳 |  |  | Ea | 1 |  | 40 |  | 河北自制 |  | 新增
27 | SHT0016140 | 左旋气动转盘总成 | EA | BFA0010107 | 十字槽盘头自攻螺钉 |  |  | Ea | 5 |  | 40 |  | 河北外购 |  | 新增
28 | SHT0016140 | 左旋气动转盘总成 | EA | SHT0015360 | 转盘下盖板电泳 |  |  | Ea | 1 |  | 40 |  | 河北自制 |  | 新增
29 | SHT0016140 | 左旋气动转盘总成 | EA | BFA0010108 | 外六角法兰螺栓 |  |  | Ea | 6 |  | 40 |  | 河北外购 |  | 新增
30 | SHT0016140 | 左旋气动转盘总成 | EA | SHT0015119 | 限位块 |  |  | Ea | 2 |  | 40 |  | 河北外购 |  | 新增
31 | SHT0015114 | 转盘下板螺接总成 | EA | SHT0015115 | 转盘后防刮擦塑料件 |  |  | Ea | 1 |  | 40 |  | 河北自制 |  | 删除
32 | SHT0015114 | 转盘下板螺接总成 | EA | SHT0015116 | 转盘前防刮擦塑料件 |  |  | Ea | 1 |  | 40 |  | 河北自制 |  | 删除
33 | SHT0015114 | 转盘下板螺接总成 | EA | SHT0015359 | 转盘下板加强钣金电泳 |  |  | Ea | 1 |  | 40 |  | 河北自制 |  | 删除
34 | SHT0015114 | 转盘下板螺接总成 | EA | BFA0010107 | 十字槽盘头自攻螺钉 |  |  | Ea | 5 |  | 40 |  | 河北外购 |  | 删除
35 | SHT0015114 | 转盘下板螺接总成 | EA | SHT0015360 | 转盘下盖板电泳 |  |  | Ea | 1 |  | 40 |  | 河北自制 |  | 删除
36 | SHT0015114 | 转盘下板螺接总成 | EA | BFA0010108 | 外六角法兰螺栓 |  |  | Ea | 6 |  | 40 |  | 河北外购 |  | 删除
37 | SHT0015114 | 转盘下板螺接总成 | EA | SHT0015119 | 限位块 |  |  | Ea | 2 |  | 40 |  | 河北外购 |  | 删除
41 | SHT0015128 | 气动转盘上板螺接总成 | EA | SHT0015116 | 转盘前防刮擦塑料件 |  |  | Ea | 1 |  | 40 |  | 河北自制 |  | 删除
42 | SHT0015128 | 气动转盘上板螺接总成 | EA | SHT0015363 | 气动转盘上板加强钣金焊接分总成电泳 |  |  | Ea | 1 |  | 40 |  | 河北自制 |  | 删除
43 | SHT0015128 | 气动转盘上板螺接总成 | EA | SHT0015365 | 气动转盘解锁钣金电泳 |  |  | Ea | 1 |  | 40 |  | 河北自制 |  | 删除
44 | SHT0015128 | 气动转盘上板螺接总成 | EA | SHT0015136 | 扭力弹簧 |  |  | Ea | 1 |  | 40 |  | 河北外购 |  | 删除
45 | SHT0015128 | 气动转盘上板螺接总成 | EA | SHT0015137 | 轴套 |  |  | Ea | 1 |  | 40 |  | 河北外购 |  | 删除
46 | SHT0015128 | 气动转盘上板螺接总成 | EA | SHT0015138 | 解锁钣金安装螺栓 |  |  | Ea | 1 |  | 40 |  | 河北外购 |  | 删除
47 | SHT0015128 | 气动转盘上板螺接总成 | EA | BFA0000285 | 开口挡圈 |  |  | Ea | 1 |  | 40 |  | 河北外购 |  | 删除
48 | SHT0015128 | 气动转盘上板螺接总成 | EA | BFA0010107 | 十字槽盘头自攻螺钉 |  |  | Ea | 5 |  | 40 |  | 河北外购 |  | 删除
49 | SHT0015128 | 气动转盘上板螺接总成 | EA | BFA0010108 | 外六角法兰螺栓 |  |  | Ea | 4 |  | 40 |  | 河北外购 |  | 删除
107 | SHT0015113 | 电动转盘总成 | EA | SHT0015114 | 转盘下板螺接总成 |  |  | Ea | 1 |  | 10 |  | 河北自制 |  | 删除
108 | SHT0015113 | 电动转盘总成 | EA | SHT0015129 | 电动转盘上板螺接总成 |  |  | Ea | 1 |  | 10 |  | 河北自制 |  | 删除
109 | SHT0015113 | 电动转盘总成 | EA | SHT0015115 | 转盘后防刮擦塑料件 |  |  | Ea | 1 |  | 10 |  | 河北自制 |  | 新增
110 | SHT0015113 | 电动转盘总成 | EA | SHT0015116 | 转盘前防刮擦塑料件 |  |  | Ea | 1 |  | 10 |  | 河北自制 |  | 新增
111 | SHT0015113 | 电动转盘总成 | EA | SHT0015359 | 转盘下板加强钣金电泳 |  |  | Ea | 1 |  | 10 |  | 河北自制 |  | 新增
112 | SHT0015113 | 电动转盘总成 | EA | BFA0010107 | 十字槽盘头自攻螺钉 |  |  | Ea | 5 |  | 10 |  | 河北外购 |  | 新增
113 | SHT0015113 | 电动转盘总成 | EA | SHT0015360 | 转盘下盖板电泳 |  |  | Ea | 1 |  | 10 |  | 河北自制 |  | 新增
114 | SHT0015113 | 电动转盘总成 | EA | BFA0010108 | 外六角法兰螺栓 |  |  | Ea | 6 |  | 10 |  | 河北外购 |  | 新增
115 | SHT0015113 | 电动转盘总成 | EA | SHT0015119 | 限位块 |  |  | Ea | 2 |  | 10 |  | 河北外购 |  | 新增
116 | SHT0015113 | 电动转盘总成 | EA | SHT0015115 | 转盘后防刮擦塑料件 |  |  | Ea | 1 |  | 10 |  | 河北自制 |  | 新增
117 | SHT0015113 | 电动转盘总成 | EA | SHT0015116 | 转盘前防刮擦塑料件 |  |  | Ea | 1 |  | 10 |  | 河北自制 |  | 新增
118 | SHT0015113 | 电动转盘总成 | EA | SHT0015364 | 电动转盘上板加强钣金焊接分总成电泳 |  |  | Ea | 1 |  | 10 |  | 河北自制 |  | 新增
119 | SHT0015113 | 电动转盘总成 | EA | BFA0010107 | 十字槽盘头自攻螺钉 |  |  | Ea | 5 |  | 10 |  | 河北外购 |  | 新增
120 | SHT0015113 | 电动转盘总成 | EA | BFA0010108 | 外六角法兰螺栓 |  |  | Ea | 4 |  | 10 |  | 河北外购 |  | 新增
121 | SHT0015114 | 转盘下板螺接总成 | EA | SHT0015115 | 转盘后防刮擦塑料件 |  |  | Ea | 1 |  | 40 |  | 河北自制 |  | 删除
122 | SHT0015114 | 转盘下板螺接总成 | EA | SHT0015116 | 转盘前防刮擦塑料件 |  |  | Ea | 1 |  | 40 |  | 河北自制 |  | 删除
123 | SHT0015114 | 转盘下板螺接总成 | EA | SHT0015359 | 转盘下板加强钣金电泳 |  |  | Ea | 1 |  | 40 |  | 河北自制 |  | 删除
124 | SHT0015114 | 转盘下板螺接总成 | EA | BFA0010107 | 十字槽盘头自攻螺钉 |  |  | Ea | 5 |  | 40 |  | 河北外购 |  | 删除
125 | SHT0015114 | 转盘下板螺接总成 | EA | SHT0015360 | 转盘下盖板电泳 |  |  | Ea | 1 |  | 40 |  | 河北自制 |  | 删除
126 | SHT0015114 | 转盘下板螺接总成 | EA | BFA0010108 | 外六角法兰螺栓 |  |  | Ea | 6 |  | 40 |  | 河北外购 |  | 删除
127 | SHT0015114 | 转盘下板螺接总成 | EA | SHT0015119 | 限位块 |  |  | Ea | 2 |  | 40 |  | 河北外购 |  | 删除
128 | SHT0015129 | 电动转盘上板螺接总成 | EA | SHT0015115 | 转盘后防刮擦塑料件 |  |  | Ea | 1 |  | 40 |  | 河北自制 |  | 删除
129 | SHT0015129 | 电动转盘上板螺接总成 | EA | SHT0015116 | 转盘前防刮擦塑料件 |  |  | Ea | 1 |  | 40 |  | 河北自制 |  | 删除
130 | SHT0015129 | 电动转盘上板螺接总成 | EA | SHT0015364 | 电动转盘上板加强钣金焊接分总成电泳 |  |  | Ea | 1 |  | 40 |  | 河北自制 |  | 删除
131 | SHT0015129 | 电动转盘上板螺接总成 | EA | BFA0010107 | 十字槽盘头自攻螺钉 |  |  | Ea | 5 |  | 40 |  | 河北外购 |  | 删除
132 | SHT0015129 | 电动转盘上板螺接总成 | EA | BFA0010108 | 外六角法兰螺栓 |  |  | Ea | 4 |  | 40 |  | 河北外购 |  | 删除