## 封面
材料消耗定额明细表
统帅座椅1880
QAD代码BOM单
| 编制： | 王婷
会签：
审核：
| 批准： |  | 版本：A5

## 明细
统帅座椅1880 QAD版BOM单明细
序号 | 零件号 | 描述 | 描述 | 图纸 | 发出 | 备注
1 | SLT0010699 | 轻卡驾驶室主座椅总成 | LZ161351000330 | LZ161351000330 | A5
2 | SLT0010700 | 轻卡驾驶室主座椅总成 | LZ161351000340 | LZ161351000340 | A5
3 | SLT0010591 | 1880副座椅总成 | LG1612510070 | LG1612510070 | A5
4 | SLT0010592 | 1880副座椅总成 | LG1612510170 | LG1612510170 | A5
5 | SLT0010847 | 1880副座椅总成（PVC） | LZ161251000090 | LZ161251000090 | A5
6 | SLT0012005 | 轻卡驾驶室主座椅总成 | 织物 | LZ161251000004 | A5
统帅座椅1880 QAD版BOM单修定清单
序号 | 版本 | 修订内容 |  | 签发日期 | 修订人
1 | 版本A1 | 新编制 |  | 2021.10.08 | 李雪佳
2 | 版本A2 | 见修改记录 |  | 2022.05.06 | 李雪佳
3 | 版本A3 | 驾驶员左侧护板卡接钢丝铆接方式变更，使用BFA0010037自攻钉替代BFA0000760（Q12618）抽芯铆钉 |  | 2022.12.16 | 王婷
4 | 版本A4 | 1）LG1612510070；LZ161251000090更改靠背骨架图号：SLT0010579→SLT0011486 |  | 2023.3.17 | 王婷
5 | 版本A5 | 1）统帅1880副驾随车件需要删除，与整椅一起组装 2）主驾坐垫钢丝由焊接号替换为电泳号。 3）增加配置：LZ161251000004 |  | 2023.10.24 | 王婷

## 新零件 (hidden)
新零件清单
QAD代码 | 子零件描述 | 规格型号 | 图号 | 工序 | 子零件单位 | 状态 | 产品类 | 加数日期 | 物料类型 | 状态 | 组 | ABC类 | 地点 | P/L | 工作中心 | 加工时间 | 生产线 | 件数/小时
字符/24位 | 字符/24位 | 字符/24位 | 字符/18位 |  | 字符/2位
SLT0010847 | 1880副座椅总成（PVC） | LZ161251000090 |  | 10 | Ea | NA | SY19 |  | CP00 | NA | ZY01 | A | 220 | L
SLT0010853 | 驾驶员靠背护面总成 | PVC | SLT0010853 | 10 | Ea | NA | YC01 |  | MT00 | NA | ZY01 | A | 220 | P
SLT0011326 | 驾驶员靠背护面总成 | 通风加热PVC | SLT0011326 | 10 | Ea | NA | YC01 |  | MT00 | NA | ZY01 | A | 220 | P
SLT0010731 | 驾驶员左侧护板 | 通风加热 | SLT0010731 | 10 | Ea | NA | YC01 |  | SLJ0 | NA | ZY01 | A | 220 | P
SLT0010850 | 副驾靠背护面总成 | 通风加热PVC | SLT0010850 | 10 | Ea | NA | YC01 |  | MT00 | NA | ZY01 | A | 220 | P
SLT0010851 | 副驾座垫护面总成 | 通风加热PVC | SLT0010851 | 10 | Ea | NA | YC01 |  | MT00 | NA | ZY01 | A | 220 | P

## LZ161351000330
序号 | 父零件号 | 父零件描述 | 父零件单位 | 子零件号 | 子零件描述1 | 子零件描述2 | 物料代码 | 图纸 | 子零件单位 | 数量 | 生效日期 | 工序 | 损耗率 | 自制/外购 | 供应商 |  | 备注
|  | 字符/24位 | 字符/2位 | 字符/24位 | 字符/24位 | 字符/24位 |  | 字符/18位 | 字符/2位 | 数字/9位 | 日期/8位
1 | SLT0010699 | 轻卡驾驶室主座椅总成 | EA | SLT0010699 | 轻卡驾驶室主座椅总成 | LZ161351000330 |  | LZ161351000330 | EA |  |  |  |  | 河北自制 |  | 组装车间
2 | SLT0010699 | 轻卡驾驶室主座椅总成 | EA | SLT0010348 | 驾驶员头枕骨架泡沫总成 |  |  | SLT0010348 | EA | 1 |  | 10 |  | 河北外购 | 日照联成 | 日照联成
3 | SLT0010699 | 轻卡驾驶室主座椅总成 | EA | SLT0010389 | 驾驶员头枕护面总成 | 济南轻卡统帅PVC |  | SLT0010389 | EA | 1 |  | 10 |  | 河北外购
4 | SLT0010699 | 轻卡驾驶室主座椅总成 | EA | SCS0004029 | 头枕主插管 |  |  | MP-X-6805070S | EA | 1 |  | 10 |  | 河北外购 | 黄骅市雍丰塑料制品有限公司 | 黄骅市雍丰塑料制品有限公司
5 | SLT0010699 | 轻卡驾驶室主座椅总成 | EA | SCS0004036 | 头枕副插管 |  |  | MP-X-6805071S | EA | 1 |  | 10 |  | 河北外购 | 黄骅市雍丰塑料制品有限公司 | 黄骅市雍丰塑料制品有限公司
6 | SLT0010699 | 轻卡驾驶室主座椅总成 | EA | SLT0010707 | 驾驶员靠背泡沫总成 | 1880 |  | SLT0010707 | EA | 1 |  | 10 |  | 河北自制 | 发泡车间 | 发泡车间
7 | SLT0010699 | 轻卡驾驶室主座椅总成 | EA | SLT0002566 | 驾驶员靠背泡沫无纺布 |  |  | 6805428X2001A | EA | 1 |  | 10 |  | 河北外购
8 | SLT0010699 | 轻卡驾驶室主座椅总成 | EA | SLT0010853 | 驾驶员靠背护面总成 | PVC |  | SLT0010853 | EA | 1 |  | 10 |  | 河北外购
9 | SLT0010699 | 轻卡驾驶室主座椅总成 | EA | SLT0010713 | 驾驶员靠背上骨架焊接总成 | PVC(1880) |  | SLT0010713 | EA | 1 |  | 10 |  | 河北自制 | 焊接车间 | 焊接车间
10 | SLT0010699 | 轻卡驾驶室主座椅总成 | EA | SLT0010383 | 驾驶员左侧滑轨总成 |  |  | SLT0010383 | EA | 1 |  | 10 |  | 河北外购 | 力乐 | 力乐
11 | SLT0010699 | 轻卡驾驶室主座椅总成 | EA | SLT0010384 | 驾驶员右侧滑轨总成 |  |  | SLT0010384 | EA | 1 |  | 10 |  | 河北外购 | 力乐 | 力乐
12 | SLT0010699 | 轻卡驾驶室主座椅总成 | EA | SLT0002124 | 驾驶员U型把手 |  |  | 6801101X2001A | EA | 1 |  | 10 |  | 河北外购 | 力乐 | 力乐
13 | SLT0010699 | 轻卡驾驶室主座椅总成 | EA | SHT0002642 | 驾驶员座垫前横梁总成电泳 |  |  |  | EA | 1 |  | 10 |  | 河北自制 | 电泳车间 | 电泳车间
14 | SLT0010699 | 轻卡驾驶室主座椅总成 | EA | SLT0010415 | 驾驶员左侧护板固定钢丝A |  |  | SLT0010415 | EA | 1 |  | 10 |  | 河北外购 | 海兴中盛 | 海兴中盛
15 | SLT0010699 | 轻卡驾驶室主座椅总成 | EA | SLT0010416 | 驾驶员左侧护板固定钢丝B |  |  | SLT0010416 | EA | 1 |  | 10 |  | 河北外购 | 海兴中盛 | 海兴中盛
15 | SLT0010699 | 轻卡驾驶室主座椅总成 | EA | BFA0010037 | 内梅花盘头三角牙自攻钉 |  |  |  | EA | 4 |  | 10 |  | 河北外购 |  | 新增
17 | SLT0010699 | 轻卡驾驶室主座椅总成 | EA | SLT0002134 | 驾驶员右侧护板 |  |  | 6803201X2001A | EA | 1 |  | 10 |  | 河北外购 | 注塑车间 | 注塑车间
18 | SLT0010699 | 轻卡驾驶室主座椅总成 | EA | SLT0010346 | 驾驶员左侧护板 |  |  | SLT0010346 | EA | 1 |  | 10 |  | 河北外购 | 黄骅雍丰 | 黄骅雍丰
19 | SLT0010699 | 轻卡驾驶室主座椅总成 | EA | BFA0000096 | 十字槽圆头带垫自攻螺钉F | ST4.2x9.5F型黑 |  | Q2724295 | EA | 3 |  | 10 |  | 河北外购 | 北京三浦 | 北京三浦
20 | SLT0010699 | 轻卡驾驶室主座椅总成 | EA | SLT0010350 | 驾驶员座垫泡沫总成 |  |  | SLT0010350 | EA | 1 |  | 10 |  | 河北自制 | 发泡车间 | 发泡车间
21 | SLT0010699 | 轻卡驾驶室主座椅总成 | EA | SLT0010421 | 驾驶员座垫护面总成 | 济南轻卡统帅PVC |  | SLT0010421 | EA | 1 |  | 10 |  | 河北外购
22 | SLT0010699 | 轻卡驾驶室主座椅总成 | EA | BFA0000001 | C型钉 |  |  | GHRC00001 | EA | 62 |  | 10 |  | 河北外购 | 天津金庄新材料科技有限公司 | 天津金庄新材料科技有限公司
24 | SLT0010699 | 轻卡驾驶室主座椅总成 | EA | SLT0011987 | 一汽驾驶员座垫框架电泳 |  |  |  |  | 1 |  | 10 |  | 河北自制 |  |  | 新增
24 | SLT0010699 | 轻卡驾驶室主座椅总成 | EA | BFA0000047 | 弹簧钢丝 |  |  | BQB40-6807121 | EA | 1 |  | 10 |  | 河北外购 | 海兴中盛 | 海兴中盛
25 | SLT0010699 | 轻卡驾驶室主座椅总成 | EA | SLT0010345 | 驾驶员调角器手柄 |  |  | SLT0010345 | EA | 1 |  | 10 |  | 河北外购 | 黄骅雍丰 | 黄骅雍丰
26 | SLT0010699 | 轻卡驾驶室主座椅总成 | EA | BFA0000110 | 全金属六角法兰面锁紧螺母 |  |  | Q33008F31 | EA | 12 |  | 10 |  | 河北外购 | 北京三浦 | 北京三浦
27 | SLT0010699 | 轻卡驾驶室主座椅总成 | EA | BFA0000004 | 扎带 |  |  | BFA0000004 | EA | 1 |  | 10 |  | 河北外购 | 黄骅俊龙包装 | 黄骅俊龙包装
28 | SLT0010699 | 轻卡驾驶室主座椅总成 | EA | SLT0000244 | k1头枕包装膜 |  |  |  | EA | 1 |  | 10 |  | 河北外购 | 黄骅市建昌塑料制品有限公司 | 黄骅市建昌塑料制品有限公司
29 | SLT0010699 | 轻卡驾驶室主座椅总成 | EA | SLT0001707 | 主驾座椅包装袋 | M31RB/济南轻卡统帅 | 02.12.04.149 |  | EA | 1 |  | 10 |  | 河北外购 | 黄骅市建昌塑料制品有限公司 | 黄骅市建昌塑料制品有限公司
30 | SLT0010699 | 轻卡驾驶室主座椅总成 | EA | TMA0000185 | 济南轻卡条形码 |  |  |  | EA | 1 | D | 10 |  | 河北外购

## LZ161351000340
序号 | 父零件号 | 父零件描述 | 父零件单位 | 子零件号 | 子零件描述1 | 子零件描述2 | 物料代码 | 图纸 | 子零件单位 | 数量 | 生效日期 | 工序 | 损耗率 | 自制/外购 | 供应商 |  | 备注
|  | 字符/24位 | 字符/2位 | 字符/24位 | 字符/24位 | 字符/24位 |  | 字符/18位 | 字符/2位 | 数字/9位 | 日期/8位
1 | SLT0010700 | 轻卡驾驶室主座椅总成 | EA | SLT0010700 | 轻卡驾驶室主座椅总成 | LZ161351000340 |  | LZ161351000340 | EA | 1 |  |  |  | 河北自制
2 | SLT0010700 | 轻卡驾驶室主座椅总成 | EA | SLT0010348 | 驾驶员头枕骨架泡沫总成 |  |  | SLT0010348 | EA | 1 |  | 10 |  | 河北外购 | 日照联成 | 日照联成
3 | SLT0010700 | 轻卡驾驶室主座椅总成 | EA | SLT0010389 | 驾驶员头枕护面总成 |  |  | SLT0010389 | EA | 1 |  | 10 |  | 河北外购
4 | SLT0010700 | 轻卡驾驶室主座椅总成 | EA | SCS0004029 | 头枕主插管 |  |  | MP-X-6805070S | EA | 1 |  | 10 |  | 河北外购 | 黄骅市雍丰塑料制品有限公司 | 黄骅市雍丰塑料制品有限公司
5 | SLT0010700 | 轻卡驾驶室主座椅总成 | EA | SCS0004036 | 头枕副插管 |  |  | MP-X-6805071S | EA | 1 |  | 10 |  | 河北外购 | 黄骅市雍丰塑料制品有限公司 | 黄骅市雍丰塑料制品有限公司
6 | SLT0010700 | 轻卡驾驶室主座椅总成 | EA | SLT0010708 | 驾驶员靠背泡沫总成 | 通风1880 |  | SLT0010708 | EA | 1 |  | 10 |  | 河北自制 | 发泡车间 | 发泡车间
7 | SLT0010700 | 轻卡驾驶室主座椅总成 | EA | SLT0002507 | 驾驶员靠背泡沫无纺布 | 通风 |  | 6805424X2001A | EA | 1 |  | 10 |  | 河北外购
8 | SLT0010700 | 轻卡驾驶室主座椅总成 | EA | SLT0010517 | 靠背加热垫总成 |  |  | SLT0010517 | EA | 1 |  | 10 |  | 河北外购
9 | SLT0010700 | 轻卡驾驶室主座椅总成 | EA | SLT0011326 | 驾驶员靠背护面总成 | 通风加热PVC |  | SLT0011326 | EA | 1 |  | 10 |  | 河北外购
10 | SLT0010700 | 轻卡驾驶室主座椅总成 | EA | SLT0010714 | 驾驶员靠背上骨架焊接总成 | 通风1880 |  | SLT0010714 | EA | 1 |  | 10 |  | 河北自制 | 焊接车间 | 焊接车间
11 | SLT0010700 | 轻卡驾驶室主座椅总成 | EA | SLT0010383 | 驾驶员左侧滑轨总成 |  |  | SLT0010383 | EA | 1 |  | 10 |  | 河北外购 | 力乐 | 力乐
12 | SLT0010700 | 轻卡驾驶室主座椅总成 | EA | SLT0010384 | 驾驶员右侧滑轨总成 |  |  | SLT0010384 | EA | 1 |  | 10 |  | 河北外购 | 力乐 | 力乐
13 | SLT0010700 | 轻卡驾驶室主座椅总成 | EA | SLT0002124 | 驾驶员U型把手 |  |  | 6801101X2001A | EA | 1 |  | 10 |  | 河北外购 | 力乐 | 力乐
14 | SLT0010700 | 轻卡驾驶室主座椅总成 | EA | SHT0002642 | 驾驶员座垫前横梁总成电泳 |  |  |  | EA | 1 |  | 10 |  | 河北自制 | 电泳车间 | 电泳车间
15 | SLT0010700 | 轻卡驾驶室主座椅总成 | EA | SLT0010415 | 驾驶员左侧护板固定钢丝A |  |  | SLT0010415 | EA | 1 |  | 10 |  | 河北外购 | 海兴中盛 | 海兴中盛
16 | SLT0010700 | 轻卡驾驶室主座椅总成 | EA | SLT0010416 | 驾驶员左侧护板固定钢丝B |  |  | SLT0010416 | EA | 1 |  | 10 |  | 河北外购 | 海兴中盛 | 海兴中盛
16 | SLT0010700 | 轻卡驾驶室主座椅总成 | EA | BFA0010037 | 内梅花盘头三角牙自攻钉 |  |  |  | EA | 4 |  | 10 |  | 河北外购 |  | 新增
18 | SLT0010700 | 轻卡驾驶室主座椅总成 | EA | SLT0002134 | 驾驶员右侧护板 |  |  | 6803201X2001A | EA | 1 |  | 10 |  | 河北外购 | 注塑车间 | 注塑车间
19 | SLT0010700 | 轻卡驾驶室主座椅总成 | EA | SLT0010731 | 驾驶员左侧护板 | 通风加热 |  | SLT0010731 | EA | 1 |  | 10 |  | 河北外购 | 黄骅雍丰 | 黄骅雍丰
20 | SLT0010700 | 轻卡驾驶室主座椅总成 | EA | BFA0000096 | 十字槽圆头带垫自攻螺钉F | ST4.2x9.5F型黑 |  | Q2724295 | EA | 3 |  | 10 |  | 河北外购 | 北京三浦 | 北京三浦
21 | SLT0010700 | 轻卡驾驶室主座椅总成 | EA | SHT0010958 | 靠背风扇 |  |  | SHT0010958 | EA | 2 |  | 10 |  | 河北外购
22 | SLT0010700 | 轻卡驾驶室主座椅总成 | EA | SLT0002441 | 靠背通风袋体 |  |  | 6804412X2001A | EA | 1 |  | 10 |  | 河北外购
23 | SLT0010700 | 轻卡驾驶室主座椅总成 | EA | BEC0000068 | 风扇延长线 |  |  | 6803911X2001A | EA | 1 |  | 10 |  | 河北外购
24 | SLT0010700 | 轻卡驾驶室主座椅总成 | EA | SHT0010959 | 减震钉 |  |  | SHT0010959 | EA | 6 |  | 10 |  | 河北外购
25 | SLT0010700 | 轻卡驾驶室主座椅总成 | EA | SLT0010474 | 驾驶员座垫泡沫总成 | 通风 |  | SLT0010474 | EA | 1 |  | 10 |  | 河北自制 | 发泡车间 | 发泡车间
27 | SLT0010700 | 轻卡驾驶室主座椅总成 | EA | SLT0010518 | 坐垫加热垫总成 |  |  | SLT0010518 | EA | 1 |  | 10 |  | 河北外购
28 | SLT0010700 | 轻卡驾驶室主座椅总成 | EA | SLT0010421 | 驾驶员座垫护面总成 |  |  | SLT0010421 | EA | 1 |  | 10 |  | 河北外购
29 | SLT0010700 | 轻卡驾驶室主座椅总成 | EA | BFA0000001 | C型钉 |  |  | GHRC00001 | EA | 58 |  | 10 |  | 河北外购 | 天津金庄新材料科技有限公司 | 天津金庄新材料科技有限公司
30 | SLT0010700 | 轻卡驾驶室主座椅总成 | EA | SLT0011988 | 一汽驾驶员座垫框架电泳 |  |  | 6801120X2001A | EA | 1 |  | 10 |  | 河北自制 |  |  | 新增
31 | SLT0010700 | 轻卡驾驶室主座椅总成 | EA | SLT0010514 | 坐垫通风袋体 |  |  | SLT0010514 | EA | 1 |  | 10 |  | 河北外购
32 | SLT0010700 | 轻卡驾驶室主座椅总成 | EA | SHT0010956 | 转接风道 |  |  | SHT0010956 | EA | 1 |  | 10 |  | 河北外购
33 | SLT0010700 | 轻卡驾驶室主座椅总成 | EA | BFA0000047 | 弹簧钢丝 |  |  | BQB40-6807121 | EA | 1 |  | 10 |  | 河北外购 |  | 海兴中盛
34 | SLT0010700 | 轻卡驾驶室主座椅总成 | EA | SLT0010345 | 驾驶员调角器手柄 |  |  | SLT0010345 | EA | 1 |  | 10 |  | 河北外购 |  | 黄骅雍丰
35 | SLT0010700 | 轻卡驾驶室主座椅总成 | EA | SLT0010515 | 驾驶员通风、加热开关 |  |  | SLT0010515 | EA | 1 |  | 10 |  | 河北外购
36 | SLT0010700 | 轻卡驾驶室主座椅总成 | EA | SLT0010516 | ECU及通风线束总成 |  |  | SLT0010516 | EA | 1 |  | 10 |  | 河北外购
37 | SLT0010700 | 轻卡驾驶室主座椅总成 | EA | BFA0000110 | 全金属六角法兰面锁紧螺母 |  |  | Q33008F31 | EA | 12 |  | 10 |  | 河北外购 |  | 北京三浦
38 | SLT0010700 | 轻卡驾驶室主座椅总成 | EA | BFA0000004 | 扎带 |  |  | BFA0000004 | EA | 3 |  | 10 |  | 河北外购 |  | 黄骅俊龙包装
39 | SLT0010700 | 轻卡驾驶室主座椅总成 | EA | SLT0000244 | k1头枕包装膜 |  |  |  | EA | 1 |  | 10 |  | 河北外购 |  | 黄骅市建昌塑料制品有限公司
40 | SLT0010700 | 轻卡驾驶室主座椅总成 | EA | SLT0001707 | 主驾座椅包装袋 | M31RB/济南轻卡统帅 | 02.12.04.149 |  | EA | 1 |  | 10 |  | 河北外购 |  | 黄骅市建昌塑料制品有限公司
41 | SLT0010700 | 轻卡驾驶室主座椅总成 | EA | SLT0010471 | 驾驶员座垫泡沫无纺布 |  |  |  | EA | 1 |  | 10 |  | 河北外购
42 | SLT0010700 | 轻卡驾驶室主座椅总成 | EA | TMA0000185 | 济南轻卡条形码 |  |  |  | EA | 1 | D | 10 |  | 河北外购

## LG1612510070
序号 | 父零件号 | 父零件描述 | 父零件单位 | 子零件号 | 子零件描述1 | 子零件描述2 | 物料代码 | 图纸 | 子零件单位 | 数量 | 生效日期 | 工序 | 损耗率 | 自制/外购 | 供应商 |  | 备注
|  | 字符/24位 | 字符/2位 | 字符/24位 | 字符/24位 | 字符/24位 |  | 字符/18位 | 字符/2位 | 数字/9位 | 日期/8位
1 | SLT0010591 | 1880副座椅总成 | EA | SLT0010591 | 1880副座椅总成 | LG1612510070 |  | LG1612510070 | EA | 1 |  |  |  | 河北自制 |  | 组装车间
2 | SLT0010591 | 1880副座椅总成 | EA | SLT0011486 | 副驾靠背骨架装配总成 |  |  |  | EA | 1 |  | 10 |  | 河北自制 | 焊接车间 | 焊接车间 | 新增
3 | SLT0010591 | 1880副座椅总成 | EA | SLT0010593 | 副驾靠背护面总成 | 织物 |  | SLT0010593 | EA | 1 |  | 10 |  | 河北外购
4 | SLT0010591 | 1880副座椅总成 | EA | SLT0010595 | 副驾靠背泡沫总成 |  |  | SLT0010595 | EA | 1 |  | 10 |  | 河北自制 | 发泡车间 | 发泡车间
5 | SLT0010591 | 1880副座椅总成 | EA | SLT0010597 | 副驾靠背无纺布 |  |  | SLT0010597 | EA | 1 |  | 10 |  | 河北外购
6 | SLT0010591 | 1880副座椅总成 | EA | SLT0010360 | 副驾靠背右侧护板 |  |  | SLT0010360 | EA | 1 |  | 10 |  | 河北外购 | 黄骅雍丰 | 黄骅雍丰
7 | SLT0010591 | 1880副座椅总成 | EA | SLT0010603 | 副驾靠背左侧护板 |  |  | SLT0010603 | EA | 1 |  | 10 |  | 河北外购
8 | SLT0010591 | 1880副座椅总成 | EA | BFA0000096 | 十字槽圆头带垫自攻螺钉F | ST4.2x9.5F型黑 |  |  | EA | 4 |  | 10 |  | 河北外购
9 | SLT0010591 | 1880副座椅总成 | EA | SLT0010610 | 副驾座垫护面总成 |  |  | SLT0010610 | EA | 1 |  | 10 |  | 河北外购
10 | SLT0010591 | 1880副座椅总成 | EA | BFA0000001 | C型钉 |  |  | GHRC00001 | EA | 71 |  | 10 |  | 河北外购 | 天津金庄 | 天津金庄
11 | SLT0010591 | 1880副座椅总成 | EA | SLT0010612 | 副驾座垫泡沫总成 |  |  | SLT0010612 | EA | 1 |  | 10 |  | 河北自制 | 发泡车间 | 发泡车间
12 | SLT0010591 | 1880副座椅总成 | EA | SLT0010625 | 副靠背总成包装袋 |  |  | SLT0010625 | EA | 1 |  | 10 |  | 河北外购 | 黄骅建昌 | 黄骅建昌
13 | SLT0010591 | 1880副座椅总成 | EA | SLT0000011 | M4副司机座包装膜 |  |  |  | EA | 1 |  | 10 |  | 河北外购 | 黄骅建昌 | 黄骅建昌
14 | SLT0010591 | 1880副座椅总成 | EA | SLT0011477 | 副驾右侧靠背解锁手柄总成 |  |  |  | EA | 1 |  | 10 |  | 河北外购
15 | SLT0010591 | 1880副座椅总成 | EA | TMA0000185 | 济南轻卡条形码 |  |  |  | EA | 2 | D | 10 |  | 河北外购

## LG1612510170
序号 | 父零件号 | 父零件描述 | 父零件单位 | 子零件号 | 子零件描述1 | 子零件描述2 | 物料代码 | 图纸 | 子零件单位 | 数量 | 生效日期 | 工序 | 损耗率 | 自制/外购 | 供应商 |  | 备注
|  | 字符/24位 | 字符/2位 | 字符/24位 | 字符/24位 | 字符/24位 |  | 字符/18位 | 字符/2位 | 数字/9位 | 日期/8位
1 | SLT0010592 | 1880副座椅总成（PVC） | EA | SLT0010592 | 1880副座椅总成 | LG1612510170 |  | LG1612510170 | EA | 1 |  |  |  | 河北自制 |  | 组装车间
3 | SLT0010592 | 1880副座椅总成（PVC） | EA | SLT0010594 | 副驾靠背护面总成 | PVC |  | SLT0010594 | EA | 1 |  | 10 |  | 河北外购
4 | SLT0010592 | 1880副座椅总成（PVC） | EA | SLT0010595 | 副驾靠背泡沫总成 |  |  | SLT0010595 | EA | 1 |  | 10 |  | 河北自制 | 发泡车间 | 发泡车间
5 | SLT0010592 | 1880副座椅总成（PVC） | EA | SLT0010597 | 副驾靠背无纺布 |  |  | SLT0010597 | EA | 1 |  | 10 |  | 河北外购
6 | SLT0010592 | 1880副座椅总成（PVC） | EA | SLT0010360 | 副驾靠背右侧护板 |  |  | SLT0010360 | EA | 1 |  | 10 |  | 河北外购 | 黄骅雍丰 | 黄骅雍丰
7 | SLT0010592 | 1880副座椅总成（PVC） | EA | SLT0010603 | 副驾靠背左侧护板 |  |  | SLT0010603 | EA | 1 |  | 10 |  | 河北外购
8 | SLT0010592 | 1880副座椅总成（PVC） | EA | BFA0000096 | 十字槽圆头带垫自攻螺钉F | ST4.2x9.5F型黑 |  |  | EA | 4 |  | 10 |  | 河北外购
9 | SLT0010592 | 1880副座椅总成（PVC） | EA | SLT0010611 | 副驾座垫护面总成 | PVC |  | SLT0010611 | EA | 1 |  | 10 |  | 河北外购
10 | SLT0010592 | 1880副座椅总成（PVC） | EA | BFA0000001 | C型钉 |  |  | GHRC00001 | EA | 77 |  | 10 |  | 河北外购 | 天津金庄 | 天津金庄
11 | SLT0010592 | 1880副座椅总成（PVC） | EA | SLT0010612 | 副驾座垫泡沫总成 |  |  | SLT0010612 | EA | 1 |  | 10 |  | 河北自制 | 发泡车间 | 发泡车间
12 | SLT0010592 | 1880副座椅总成（PVC） | EA | SLT0010625 | 副靠背总成包装袋 |  |  | SLT0010625 | EA | 1 |  | 10 |  | 河北外购 | 黄骅建昌 | 黄骅建昌
13 | SLT0010592 | 1880副座椅总成（PVC） | EA | SLT0000011 | M4副司机座包装膜 |  |  |  | EA | 1 |  | 10 |  | 河北外购 | 黄骅建昌 | 黄骅建昌
14 | SLT0010592 | 1880副座椅总成（PVC） | EA | SLT0011477 | 副驾右侧靠背解锁手柄总成 |  |  |  | EA | 1 |  | 10 |  | 河北外购
15 | SLT0010592 | 1880副座椅总成（PVC） | EA | SLT0011486 | 副驾靠背骨架装配总成 |  |  |  | EA | 1 |  | 10 |  | 河北自制
16 | SLT0010592 | 1880副座椅总成（PVC） | EA | TMA0000185 | 济南轻卡条形码 |  |  |  | EA | 2 | D | 10 |  | 河北自制

## LZ161251000090
序号 | 父零件号 | 父零件描述 | 父零件单位 | 子零件号 | 子零件描述1 | 子零件描述2 | 物料代码 | 图纸 | 子零件单位 | 数量 | 生效日期 | 工序 | 损耗率 | 自制/外购 | 供应商 |  | 备注
|  | 字符/24位 | 字符/2位 | 字符/24位 | 字符/24位 | 字符/24位 |  | 字符/18位 | 字符/2位 | 数字/9位 | 日期/8位
1 | SLT0010847 | 1880副座椅总成（PVC） | EA | SLT0010847 | 1880副座椅总成（PVC） | LZ161251000090 |  |  | EA | 1 |  |  |  | 河北自制 |  | 组装车间
2 | SLT0010847 | 1880副座椅总成（PVC） | EA | SLT0011486 | 副驾靠背骨架装配总成 |  |  |  | EA | 1 |  | 10 |  | 河北自制 | 焊接车间 | 焊接车间 | 新增
3 | SLT0010847 | 1880副座椅总成（PVC） | EA | SLT0010850 | 副驾靠背护面总成 | 通风加热PVC |  | SLT0010850 | EA | 1 |  | 10 |  | 河北外购
4 | SLT0010847 | 1880副座椅总成（PVC） | EA | SLT0010595 | 副驾靠背泡沫总成 |  |  | SLT0010595 | EA | 1 |  | 10 |  | 河北自制 | 发泡车间 | 发泡车间
5 | SLT0010847 | 1880副座椅总成（PVC） | EA | SLT0010597 | 副驾靠背无纺布 |  |  | SLT0010597 | EA | 1 |  | 10 |  | 河北外购
6 | SLT0010847 | 1880副座椅总成（PVC） | EA | SLT0010360 | 副驾靠背右侧护板 |  |  | SLT0010360 | EA | 1 |  | 10 |  | 河北外购 | 黄骅雍丰 | 黄骅雍丰
7 | SLT0010847 | 1880副座椅总成（PVC） | EA | SLT0010603 | 副驾靠背左侧护板 |  |  | SLT0010603 | EA | 1 |  | 10 |  | 河北外购
8 | SLT0010847 | 1880副座椅总成（PVC） | EA | BFA0000096 | 十字槽圆头带垫自攻螺钉F | ST4.2x9.5F型黑 |  |  | EA | 4 |  | 10 |  | 河北外购
9 | SLT0010847 | 1880副座椅总成（PVC） | EA | SLT0010851 | 副驾座垫护面总成 | 通风加热PVC |  | SLT0010851 | EA | 1 |  | 10 |  | 河北外购
10 | SLT0010847 | 1880副座椅总成（PVC） | EA | BFA0000001 | C型钉 |  |  | GHRC00001 | EA | 71 |  | 10 |  | 河北外购 | 天津金庄 | 天津金庄
11 | SLT0010847 | 1880副座椅总成（PVC） | EA | SLT0010612 | 副驾座垫泡沫总成 |  |  | SLT0010612 | EA | 1 |  | 10 |  | 河北自制 | 发泡车间 | 发泡车间
12 | SLT0010847 | 1880副座椅总成（PVC） | EA | SLT0010625 | 副靠背总成包装袋 |  |  | SLT0010625 | EA | 1 |  | 10 |  | 河北外购 | 黄骅建昌 | 黄骅建昌
13 | SLT0010847 | 1880副座椅总成（PVC） | EA | SLT0000011 | M4副司机座包装膜 |  |  |  | EA | 1 |  | 10 |  | 河北外购 | 黄骅建昌 | 黄骅建昌
14 | SLT0010847 | 1880副座椅总成（PVC） | EA | SLT0011477 | 副驾右侧靠背解锁手柄总成 |  |  |  | EA | 1 |  | 10 |  | 河北外购
15 | SLT0010847 | 1880副座椅总成（PVC） | EA | TMA0000185 | 济南轻卡条形码 |  |  |  | EA | 2 | D | 10 |  | 河北外购

## LZ161251000004
序号 | 父零件号 | 父零件描述 | 父零件单位 | 子零件号 | 子零件描述1 | 子零件描述2 | 物料代码 | 图纸 | 子零件单位 | 数量 | 生效日期 | 工序 | 损耗率 | 自制/外购 | 供应商 | 备注
|  | 字符/24位 | 字符/2位 | 字符/24位 | 字符/24位 | 字符/24位 |  | 字符/18位 | 字符/2位 | 数字/9位 | 日期/8位
1 | SLT0012005 | 轻卡驾驶室主座椅总成 | EA | SLT0012005 | 轻卡驾驶室主座椅总成 | 织物 |  | LZ161251000004 | EA |  |  |  |  | 河北自制
2 | SLT0012005 | 轻卡驾驶室主座椅总成 | EA | SLT0010348 | 驾驶员头枕骨架泡沫总成 |  |  | SLT0010348 | EA | 1 |  | 10 |  | 河北外购 | 日照联成
3 | SLT0012005 | 轻卡驾驶室主座椅总成 | EA | SLT0012007 | 驾驶员头枕护面总成 |  |  | SLT0010389 | EA | 1 |  | 10 |  | 河北外购 |  | 新零件
4 | SLT0012005 | 轻卡驾驶室主座椅总成 | EA | SCS0004029 | 头枕主插管 |  |  | MP-X-6805070S | EA | 1 |  | 10 |  | 河北外购 | 黄骅市雍丰塑料制品有限公司
5 | SLT0012005 | 轻卡驾驶室主座椅总成 | EA | SCS0004036 | 头枕副插管 |  |  | MP-X-6805071S | EA | 1 |  | 10 |  | 河北外购 | 黄骅市雍丰塑料制品有限公司
6 | SLT0012005 | 轻卡驾驶室主座椅总成 | EA | SLT0010707 | 驾驶员靠背泡沫总成 | 1880 |  | SLT0010707 | EA | 1 |  | 10 |  | 河北自制 | 发泡车间
7 | SLT0012005 | 轻卡驾驶室主座椅总成 | EA | SLT0002566 | 驾驶员靠背泡沫无纺布 |  |  | 6805428X2001A | EA | 1 |  | 10 |  | 河北外购
8 | SLT0012005 | 轻卡驾驶室主座椅总成 | EA | SLT0012010 | 驾驶员靠背护面总成（织物） |  |  | SLT0010853 | EA | 1 |  | 10 |  | 河北外购 |  | 新零件
9 | SLT0012005 | 轻卡驾驶室主座椅总成 | EA | SLT0010713 | 驾驶员靠背上骨架焊接总成 | PVC(1880) |  | SLT0010713 | EA | 1 |  | 10 |  | 河北自制 | 焊接车间
10 | SLT0012005 | 轻卡驾驶室主座椅总成 | EA | SLT0010383 | 驾驶员左侧滑轨总成 |  |  | SLT0010383 | EA | 1 |  | 10 |  | 河北外购 | 力乐
11 | SLT0012005 | 轻卡驾驶室主座椅总成 | EA | SLT0010384 | 驾驶员右侧滑轨总成 |  |  | SLT0010384 | EA | 1 |  | 10 |  | 河北外购 | 力乐
12 | SLT0012005 | 轻卡驾驶室主座椅总成 | EA | SLT0002124 | 驾驶员U型把手 |  |  | 6801101X2001A | EA | 1 |  | 10 |  | 河北外购 | 力乐
13 | SLT0012005 | 轻卡驾驶室主座椅总成 | EA | SHT0002642 | 驾驶员座垫前横梁总成电泳 |  |  |  | EA | 1 |  | 10 |  | 河北自制 | 电泳车间
14 | SLT0012005 | 轻卡驾驶室主座椅总成 | EA | SLT0010415 | 驾驶员左侧护板固定钢丝A |  |  | SLT0010415 | EA | 1 |  | 10 |  | 河北外购 | 海兴中盛
15 | SLT0012005 | 轻卡驾驶室主座椅总成 | EA | SLT0010416 | 驾驶员左侧护板固定钢丝B |  |  | SLT0010416 | EA | 1 |  | 10 |  | 河北外购 | 海兴中盛
15 | SLT0012005 | 轻卡驾驶室主座椅总成 | EA | BFA0010037 | 内梅花盘头三角牙自攻钉 |  |  |  | EA | 4 |  | 10 |  | 河北外购
17 | SLT0012005 | 轻卡驾驶室主座椅总成 | EA | SLT0002134 | 驾驶员右侧护板 |  |  | 6803201X2001A | EA | 1 |  | 10 |  | 河北外购 | 注塑车间
18 | SLT0012005 | 轻卡驾驶室主座椅总成 | EA | SLT0010346 | 驾驶员左侧护板 |  |  | SLT0010346 | EA | 1 |  | 10 |  | 河北外购 | 黄骅雍丰
19 | SLT0012005 | 轻卡驾驶室主座椅总成 | EA | BFA0000096 | 十字槽圆头带垫自攻螺钉F | ST4.2x9.5F型黑 |  | Q2724295 | EA | 3 |  | 10 |  | 河北外购 | 北京三浦
20 | SLT0012005 | 轻卡驾驶室主座椅总成 | EA | SLT0010350 | 驾驶员座垫泡沫总成 |  |  | SLT0010350 | EA | 1 |  | 10 |  | 河北自制 | 发泡车间
21 | SLT0012005 | 轻卡驾驶室主座椅总成 | EA | SLT0012013 | 驾驶员座垫护面总成 |  |  | SLT0010421 | EA | 1 |  | 10 |  | 河北外购 |  | 新零件
22 | SLT0012005 | 轻卡驾驶室主座椅总成 | EA | BFA0000001 | C型钉 |  |  | GHRC00001 | EA | 62 |  | 10 |  | 河北外购 | 天津金庄新材料科技有限公司
24 | SLT0012005 | 轻卡驾驶室主座椅总成 | EA | SLT0011987 | 一汽驾驶员座垫框架电泳 |  |  |  |  | 1 |  | 10 |  | 河北自制
24 | SLT0012005 | 轻卡驾驶室主座椅总成 | EA | BFA0000047 | 弹簧钢丝 |  |  | BQB40-6807121 | EA | 1 |  | 10 |  | 河北外购 | 海兴中盛
25 | SLT0012005 | 轻卡驾驶室主座椅总成 | EA | SLT0010345 | 驾驶员调角器手柄 |  |  | SLT0010345 | EA | 1 |  | 10 |  | 河北外购 | 黄骅雍丰
26 | SLT0012005 | 轻卡驾驶室主座椅总成 | EA | BFA0000110 | 全金属六角法兰面锁紧螺母 |  |  | Q33008F31 | EA | 12 |  | 10 |  | 河北外购 | 北京三浦
27 | SLT0012005 | 轻卡驾驶室主座椅总成 | EA | BFA0000004 | 扎带 |  |  | BFA0000004 | EA | 1 |  | 10 |  | 河北外购 | 黄骅俊龙包装
28 | SLT0012005 | 轻卡驾驶室主座椅总成 | EA | SLT0000244 | k1头枕包装膜 |  |  |  | EA | 1 |  | 10 |  | 河北外购 | 黄骅市建昌塑料制品有限公司
29 | SLT0012005 | 轻卡驾驶室主座椅总成 | EA | SLT0001707 | 主驾座椅包装袋 | M31RB/济南轻卡统帅 | 02.12.04.149 |  | EA | 1 |  | 10 |  | 河北外购 | 黄骅市建昌塑料制品有限公司
30 | SLT0012005 | 轻卡驾驶室主座椅总成 | EA | TMA0000185 | 济南轻卡条形码 |  |  |  | EA | 1 | D | 10 |  | 河北外购

## 发泡总成
序号 | 父级件 | 父零件描述 | 父零件单位 | 父零件单位 | 子零件 | 子零件描述 | 物料代码 | 规格型号 | 子零件单位 | 数量 | 生效日期 | 工序 | 损耗率 | 自制/外购 | 供应商 | 备注
|  | 字符/24位 | 字符/2位 | 字符/2位 |  | 字符/24位 |  | 字符/24位 | 字符/2位 | 数字/9位 | 日期/8位 | 字符/4位
1 | SLT0010707 | 驾驶员靠背泡沫总成 | EA | SLT0010707 | 驾驶员靠背泡沫总成 |  |  | SLT0010707 | EA | 1 |  |  |  | 河北自制 | 发泡车间
2 | SLT0010707 | 驾驶员靠背泡沫总成 | EA | TFT0000001 | 泡沫成型（黑料）W7025 |  |  |  | KG | 0.0447 |  | 30 |  | 河北外购
3 | SLT0010707 | 驾驶员靠背泡沫总成 | EA | TFT0000002 | 白料 |  |  |  | KG | 0.0893 |  | 30 |  | 河北外购
4 | SLT0010707 | 驾驶员靠背泡沫总成 | EA | TFT0000003 | 脱模剂（JC3041） |  |  |  | KG | 0.03 |  | 30 |  | 河北外购 | 襄阳杰创
5 | SLT0010707 | 驾驶员靠背泡沫总成 | EA | SLT0000740 | 钢丝Φ2.5*160 |  |  |  | EA | 2 |  | 30 |  | 河北外购 | 黄骅泰行
6 | SLT0010707 | 驾驶员靠背泡沫总成 | EA | SLT0001093 | 钢丝Φ2.5*270 |  |  |  | EA | 3 |  | 30 |  | 河北外购 | 黄骅泰行
序号 | 父级件 | 父零件描述 | 父零件单位 | 父零件单位 | 子零件 | 子零件描述 | 物料代码 | 规格型号 | 子零件单位 | 数量 | 生效日期 | 工序 | 损耗率 | 自制/外购 |  | 备注
|  | 字符/24位 | 字符/2位 | 字符/2位 |  | 字符/24位 |  | 字符/24位 | 字符/2位 | 数字/9位 | 日期/8位 | 字符/4位
1 | SLT0010708 | 驾驶员靠背泡沫总成 | EA | SLT0010708 | 驾驶员靠背泡沫总成 | 通风1880 |  | SLT0010708 | EA | 1 |  |  |  | 河北自制 | 发泡车间
2 | SLT0010708 | 驾驶员靠背泡沫总成 | EA | TFT0000001 | 泡沫成型（黑料）W7025 |  |  |  | KG | 0.0447 |  | 30 |  | 河北外购
3 | SLT0010708 | 驾驶员靠背泡沫总成 | EA | TFT0000002 | 白料 |  |  |  | KG | 0.0893 |  | 30 |  | 河北外购
4 | SLT0010708 | 驾驶员靠背泡沫总成 | EA | TFT0000003 | 脱模剂（JC3041） |  |  |  | KG | 0.03 |  | 30 |  | 河北外购 | 襄阳杰创
5 | SLT0010708 | 驾驶员靠背泡沫总成 | EA | SLT0000740 | 钢丝Φ2.5*160 |  |  |  | EA | 2 |  | 30 |  | 河北外购 | 黄骅泰行
6 | SLT0010708 | 驾驶员靠背泡沫总成 | EA | SLT0001093 | 钢丝Φ2.5*270 |  |  |  | EA | 3 |  | 30 |  | 河北外购 | 黄骅泰行
序号 | 父级件 | 父零件描述 | 父零件单位 | 父零件单位 | 子零件 | 子零件描述 | 物料代码 | 规格型号 | 子零件单位 | 数量 | 生效日期 | 工序 | 损耗率 | 自制/外购 |  | 备注
|  | 字符/24位 | 字符/2位 | 字符/2位 |  | 字符/24位 |  | 字符/24位 | 字符/2位 | 数字/9位 | 日期/8位 | 字符/4位
1 | SLT0010595 | 副驾靠背泡沫总成 | EA | SLT0010708 | 驾驶员靠背泡沫总成 | 通风1880 |  | SLT0010708 | EA | 1 |  |  |  | 河北自制 | 发泡车间
2 | SLT0010595 | 副驾靠背泡沫总成 | EA | TFT0000001 | 泡沫成型（黑料）W7025 |  |  |  | KG | 0.7459 |  | 30 |  | 河北外购
3 | SLT0010595 | 副驾靠背泡沫总成 | EA | TFT0000002 | 白料 |  |  |  | KG | 1.4918 |  | 30 |  | 河北外购
4 | SLT0010595 | 副驾靠背泡沫总成 | EA | TFT0000003 | 脱模剂（JC3041） |  |  |  | KG | 0.03 |  | 30 |  | 河北外购 | 襄阳杰创
5 | SLT0010595 | 副驾靠背泡沫总成 | EA | SLT0001092 | 预埋钢丝Φ2.5*220 |  |  |  | EA | 1 |  | 30 |  | 河北外购 | 黄骅泰行
6 | SLT0010595 | 副驾靠背泡沫总成 | EA | SLT0001093 | 预埋钢丝Φ2.5*270 |  |  |  | EA | 3 |  | 30 |  | 河北外购 | 黄骅泰行
7 | SLT0010595 | 副驾靠背泡沫总成 | EA | SLT0000264 | 预埋钢丝Φ2.5*320 |  |  |  | EA | 3 |  | 30 |  | 河北外购 | 黄骅泰行
序号 | 父级件 | 父零件描述 | 父零件单位 | 父零件单位 | 子零件 | 子零件描述 | 物料代码 | 规格型号 | 子零件单位 | 数量 | 生效日期 | 工序 | 损耗率 | 自制/外购 |  | 备注
|  | 字符/24位 | 字符/2位 | 字符/2位 |  | 字符/24位 |  | 字符/24位 | 字符/2位 | 数字/9位 | 日期/8位 | 字符/4位
1 | SLT0010612 | 副驾座垫泡沫总成 | EA | SLT0010612 | 副驾座垫泡沫总成 |  |  |  | EA | 1 |  |  |  | 河北自制 | 发泡车间
2 | SLT0010612 | 副驾座垫泡沫总成 | EA | TFT0000001 | 泡沫成型（黑料）W7025 |  |  |  | KG | 1.0501 |  | 30 |  | 河北外购
3 | SLT0010612 | 副驾座垫泡沫总成 | EA | TFT0000002 | 白料 |  |  |  | KG | 2.1002 |  | 30 |  | 河北外购
4 | SLT0010612 | 副驾座垫泡沫总成 | EA | TFT0000003 | 脱模剂（JC3041） |  |  |  | KG | 0.03 |  | 30 |  | 河北外购 | 襄阳杰创
5 | SLT0010612 | 副驾座垫泡沫总成 | EA | SLT0000740 | 预埋钢丝Φ2.5*160 |  |  |  | EA | 5 |  | 30 |  | 河北外购 | 黄骅泰行
6 | SLT0010612 | 副驾座垫泡沫总成 | EA | SLT0001092 | 预埋钢丝Φ2.5*220 |  |  |  | EA | 2 |  | 30 |  | 河北外购 | 黄骅泰行
7 | SLT0010612 | 副驾座垫泡沫总成 | EA | SLT0001093 | 预埋钢丝Φ2.5*270 |  |  |  | EA | 1 |  | 30 |  | 河北外购 | 黄骅泰行
8 | SLT0010612 | 副驾座垫泡沫总成 | EA | SLT0001976 | 右侧硬质泡沫 |  |  | 330102400400 | EA | 1 |  | 30 |  | 河北外购
9 | SLT0010612 | 副驾座垫泡沫总成 | EA | SLT0010614 | 副驾座垫骨架总成 |  |  |  | EA | 1 |  | 30 |  | 河北外购

## 2022.05.06修改记录 (hidden)
序号 | 父级件 | 父零件描述 | 父零件单位 | 父零件单位 | 子零件 | 子零件描述 | 物料代码 | 规格型号 | 子零件单位 | 数量 | 生效日期 | 工序 | 损耗率 | 自制/外购 |  | 备注
|  | 字符/24位 | 字符/2位 | 字符/2位 |  | 字符/24位 |  | 字符/24位 | 字符/2位 | 数字/9位 | 日期/8位 | 字符/4位
1 | SLT0010699 | 轻卡驾驶室主座椅总成 | EA | SLT0010401 | 驾驶员靠背护面总成 | PVC |  | SLT0010401 | EA | 1 |  | 10 |  | 河北外购 |  | 删除
2 | SLT0010699 | 轻卡驾驶室主座椅总成 | EA | SLT0010853 | 驾驶员靠背护面总成 | PVC |  | SLT0010853 | EA | 1 |  | 10 |  | 河北外购 |  | 增加
3 | SLT0010699 | 轻卡驾驶室主座椅总成 | EA | BFA0000110 | 全金属六角法兰面锁紧螺母 |  |  | Q33008F31 | EA | 12 |  | 10 |  | 河北外购 |  | 数量由4改为12
4 | SLT0010699 | 轻卡驾驶室主座椅总成 | EA | BFA0000001 | C型钉 |  |  | GHRC00001 | EA | 58 |  | 10 |  | 河北外购 | 天津金庄 | 数量由28改为58
5 | SLT0010700 | 轻卡驾驶室主座椅总成 | EA | SLT0010401 | 驾驶员靠背护面总成 | PVC |  | SLT0010401 | EA | 1 |  | 10 |  | 河北外购 |  | 删除
6 | SLT0010700 | 轻卡驾驶室主座椅总成 | EA | SLT0011326 | 驾驶员靠背护面总成 | 通风加热PVC |  | SLT0011326 | EA | 1 |  | 10 |  | 河北外购 |  | 增加
7 | SLT0010700 | 轻卡驾驶室主座椅总成 | EA | SLT0010346 | 驾驶员左侧护板 |  |  | SLT0010346 | EA | 1 |  | 10 |  | 河北外购 | 黄骅雍丰 | 删除
8 | SLT0010700 | 轻卡驾驶室主座椅总成 | EA | SLT0010731 | 驾驶员左侧护板 | 通风加热 |  | SLT0010731 | EA | 1 |  | 10 |  | 河北外购 | 黄骅雍丰 | 增加
9 | SLT0010700 | 轻卡驾驶室主座椅总成 | EA | SLT0010471 | 驾驶员座垫泡沫无纺布 | 通风 |  | SLT0010471 | EA | 1 |  | 10 |  | 河北外购 | 黄骅建昌 | 删除
10 | SLT0010700 | 轻卡驾驶室主座椅总成 | EA | BFA0000001 | C型钉 |  |  | GHRC00001 | EA | 58 |  | 10 |  | 河北外购 | 天津金庄 | 数量由46改为58

## 2022.12.16修改记录 (hidden)
序号 | 父级件 | 父零件描述 | 父零件单位 | 父零件单位 | 子零件 | 子零件描述 | 物料代码 | 规格型号 | 子零件单位 | 数量 | 生效日期 | 工序 | 损耗率 | 自制/外购 |  | 备注
|  | 字符/24位 | 字符/2位 | 字符/2位 |  | 字符/24位 |  | 字符/24位 | 字符/2位 | 数字/9位 | 日期/8位 | 字符/4位
1 | SLT0010699 | 轻卡驾驶室主座椅总成 | EA | BFA0000760 | 不锈钢开口型抽芯铆钉 | M3*12 |  | Q12618 | EA | 4 |  | 10 |  | 河北外购 | 北京三浦 | 北京三浦 | 删除
2 | SLT0010699 | 轻卡驾驶室主座椅总成 | EA | BFA0010037 | 内梅花盘头三角牙自攻钉 |  |  |  | EA | 4 |  | 10 |  | 河北外购 |  | 新增 | 新增
3 | SLT0010700 | 轻卡驾驶室主座椅总成 | EA | BFA0000760 | 不锈钢开口型抽芯铆钉 | M3*12 |  | Q12618 | EA | 4 |  | 10 |  | 河北外购 | 北京三浦 | 北京三浦 | 删除
4 | SLT0010700 | 轻卡驾驶室主座椅总成 | EA | BFA0010037 | 内梅花盘头三角牙自攻钉 |  |  |  | EA | 4 |  | 10 |  | 河北外购 |  | 新增 | 新增

## 2023.03.17修改记录 (hidden)
序号 | 父级件 | 父零件描述 | 父零件单位 | 父零件单位 | 子零件 | 子零件描述 | 物料代码 | 规格型号 | 子零件单位 | 数量 | 生效日期 | 工序 | 损耗率 | 自制/外购 |  | 备注
|  | 字符/24位 | 字符/2位 | 字符/2位 |  | 字符/24位 |  | 字符/24位 | 字符/2位 | 数字/9位 | 日期/8位 | 字符/4位
2 | SLT0010591 | 1880副座椅总成 | EA | SLT0010579 | 副驾靠背骨架焊接总成 |  |  | SLT0010579 | EA | 1 |  | 10 |  | 河北自制 | 焊接车间 | 焊接车间 | 删除
3 | SLT0010591 | 1880副座椅总成 | EA | SLT0011486 | 副驾靠背骨架装配总成 |  |  |  | EA | 1 |  | 10 |  | 河北自制 | 焊接车间 | 焊接车间 | 新增
2 | SLT0010847 | 1880副座椅总成（PVC） | EA | SLT0010579 | 副驾靠背骨架焊接总成 |  |  | SLT0010579 | EA | 1 |  | 10 |  | 河北自制 | 焊接车间 | 焊接车间 | 删除
3 | SLT0010847 | 1880副座椅总成（PVC） | EA | SLT0011486 | 副驾靠背骨架装配总成 |  |  |  | EA | 1 |  | 10 |  | 河北自制 | 焊接车间 | 焊接车间 | 新增

## 2023.10.24修改记录
序号 | 父级件 | 父零件描述 | 父零件单位 | 父零件单位 | 子零件 | 子零件描述 | 物料代码 | 规格型号 | 子零件单位 | 数量 | 生效日期 | 工序 | 损耗率 | 自制/外购 |  | 备注
|  | 字符/24位 | 字符/2位 | 字符/2位 |  | 字符/24位 |  | 字符/24位 | 字符/2位 | 数字/9位 | 日期/8位 | 字符/4位
23 | SLT0010699 | 轻卡驾驶室主座椅总成 | EA | SLT0002415 | 驾驶员座垫框架总成 |  |  | 6801130X2001A | EA | 1 |  | 10 |  | 河北外购 | 海兴中盛 | 海兴中盛 | 删除
24 | SLT0010699 | 轻卡驾驶室主座椅总成 | EA | SLT0011987 | 一汽驾驶员座垫框架电泳 |  |  |  |  | 1 |  | 10 |  | 河北自制 |  |  | 新增
30 | SLT0010700 | 轻卡驾驶室主座椅总成 | EA | SLT0002130 | 驾驶员座垫骨架总成 |  |  | 6801120X2001A | EA | 1 |  | 10 |  | 河北外购 | 海兴中盛 | 海兴中盛 | 删除
30 | SLT0010700 | 轻卡驾驶室主座椅总成 | EA | SLT0011988 | 一汽驾驶员座垫框架电泳 |  |  | 6801120X2001A | EA | 1 |  | 10 |  | 河北自制 |  |  | 新增
1 | SLT0010464 | 副驾靠背解锁手柄总成 | EA | SLT0010464 | 副驾靠背解锁手柄总成 |  |  | SLT0010464 | EA | 1 | [6 empty] | 删除