## 驾驶员座椅总成首页
版本：A 识别号：GR/ZY/BOM-2022-03-001
编号：GR-21-01-23
车型 |  | J6L |  |  | 红岩H7/EH7空气悬浮左座椅总成EBOM清单 |  |  |  | 编制 | 审核 | 标准化 | 批准 | 页次 | 日 期
[5 empty] | (首页 ) | [7 empty] | 1/1 | 2023.10.26
图示 |  |  | NO. | 件号 |  |  | 件名 | 产品描述 | 单台用量 | 车型配置 |  | 备注
|  |  | 1 | 6000149199/SHT0016235 |  |  | 驾驶员座椅总成 | 气囊减震、气动升降、座深调节、速降、靠背调节、阻尼调节、中部腰托、集成安全带、单扶手、倾角调节、前后调节 | 1 | 中配 |  | 使用2.2平台
|  |  | 2 | 6000149200/SHT0016236 |  |  | 驾驶员座椅总成 | 气囊减震、气动升降、座深调节、靠背调节、定阻尼、中部腰托、集成安全带、单扶手、倾角调节、前后调节 | 1 | 低配一 |  | 使用2.2平台
|  |  | 3 | 6000149201/SHT0016237 |  |  | 驾驶员座椅总成 | 气囊减震、气动升降、靠背调节、定阻尼、中部腰托、集成安全带、前后调节 | 1 | 低配二 |  | 使用2.1C平台
以下空白
变更履历
No | 日期 | 零件号 | 零件名称 | 变更内容 | 变更原因 | 变更来源

## 驾驶员座椅总成
设计: |  | 校核： 标准化： |  |  | 红岩H7/EH7空气悬浮左座椅总成EBOM清单 | [19 empty] | 零件号 | 6000149199 | 6000149200 | 6000149201
[25 empty] | 内部号 | SHT0016235 | SHT0016236 | SHT0016237
会签： | [24 empty] | 名称 | 驾驶员座椅总成 | 驾驶员座椅总成 | 驾驶员座椅总成
批准： |  |  | 日期： | [21 empty] | 规格型号
版本：A | [24 empty] | 车型配置 | 中配 | 低配一 | 低配二
说明： | [24 empty] | 种类 | 中配 | 低配一 | 低配二
序号 | 装配等级 | 来源 | 零件号 | 名称 | 零件描述 | 重要度 | 单位 | 图示 | 数据版本 | 图纸号 | 图纸版本 | 是否申请新零件号 | 沿用件 Y/N | 零件类别 | 材料 | 规格 | 材料标准 | 轮廓尺寸 (长*宽*高) | 设计密度 | 设计重量 （Kg） | 平台 | 颜色 | 皮纹 | 表面处理 | 备注 | 用量 | 用量 | 用量
1 | 0 | 红岩 | SHT0016235 | （空气悬浮左座椅总成）驾驶员全气囊可调阻尼座椅 | 气囊减震、气动升降、座深调节、速降、靠背调节、阻尼调节、中部腰托、集成安全带、单扶手、倾角调节、前后调节 | A | Ea |  | A | 6000149199 | A | Y | N | 装配总成 | ASSY | —— | —— | 627.6*599*1156 | —— | 38 | —— | —— | —— | —— | —— | 1 | 0 | 0
2 | 0 | 红岩 | SHT0016236 | （空气悬浮左座椅总成）驾驶员全气囊定阻尼座椅 | 气囊减震、气动升降、靠背调节、定阻尼、中部腰托、集成安全带、单扶手、倾角调节、前后调节 | A | Ea |  | A | 6000149200 | A | Y | N | 装配总成 | ASSY | —— | —— | 627.6*599*1156 | —— | 38 | —— | —— | —— | —— | —— | 0 | 1 | 0
3 | 0 | 红岩 | SHT0016237 | （空气悬浮左座椅总成）驾驶员半气囊定阻尼座椅 | 气囊减震、气动升降、靠背调节、定阻尼、中部腰托、集成安全带、前后调节 | A | Ea |  | A | 6000149201 | A | Y | N | 装配总成 | ASSY | —— | —— | 627.6*599*1156 | —— | 38 | —— | —— | —— | —— | —— | 0 | 0 | 1
4 | 1 | 红岩 | SHT0016272 | 主驾座椅靠背总成 | 扶手 | A | EA |  | A | —— | A | Y | N | 过程虚拟件 | ASSY | —— | —— | 693*660*892 | —— | 18 | —— | —— | —— | —— | —— | 1 | 1 | 0
5 | 1 | 红岩 | SHT0016271 | 主驾座椅靠背总成 | 无扶手 | A | EA |  | A | —— | A | Y | N | 过程虚拟件 | ASSY | —— | —— | 693*660*892 | —— | 18 | —— | —— | —— | —— | —— | 0 | 0 | 1
6 | 2 | H4 | H4681010091A0 | 安全带外部罩壳 | 黑色，与固定卡片配套 | C | EA |  | A | H4681010091A0 | A | N | Y | 塑料件 | PA6 | —— | —— | 87*60*15 | —— | 0.014 | —— | 黑色 | 皮纹 | —— | —— | 1 | 1 | 1
7 | 2 | H4 | H4681010096A0 | 安全带外部罩壳固定卡片 | 黑色，与外部罩壳配套 | C | EA |  | A | H4681010096A0 | A | N | Y | 冲压钣金 | 65Mn | t=0.6 | GB/T 1222 | —— | —— | 0.008 | —— | 黑色 | —— | 电泳 | —— | 1 | 1 | 1
8 | 2 | H4 | H4681010095A0 | 抽芯拉铆钉 | 固定安全带外部罩壳 | C | EA |  | A | H4681010095A0 | A | N | Y | 标准件 | 铝 | Φ3.2×7 | —— | Φ3.2×7 | —— | 0.001 | —— | —— | —— | —— | —— | 4 | 4 | 4
9 | 2 | V7 | SHT0014946 | 靠背泡棉总成 | 驾驶员、右扶手、不通风、带安全带 | C | EA |  | A |  | A | N | Y | 发泡总成 | ASSY | —— | —— | 268*541*904 | 45±5 | 1.314 | —— | —— | —— | —— | —— | 1 | 1 | 0
10 | 2 | M3000S | SHT0012727 | 靠背泡棉总成 | 驾驶员、无扶手、不通风、带安全带 | C | EA |  | A | SHT0012727 | A | N | Y | 发泡总成 | ASSY | —— | —— | 268*541*904 | 45±5 | 1.314 | —— | —— | —— | —— | —— | 0 | 0 | 1
11 | 3 | V7 | SHT0015031 | 靠背泡棉 | 发泡、右扶手、安全带出口 | B | 个 |  | A | —— | A | Y | N | 发泡 | 聚氨酯 | —— | —— | 480*610*180 |  | 1.2711 | —— | —— | —— | —— | —— | 1 | 1 | 1
12 | 3 | X3000 | SLT0000059 | 坐垫预埋钢丝1 | 线材 | C | 个 |  | A | SQX3000-6801202 | A | N | Y | 线材 | 65# | —— | GB/T699 | 7*237*2 |  | 0.006 | —— | —— | —— | —— | —— | 1 | 1 | 1
13 | 3 | X3000 | SHT0012748 | 靠背肩部钢丝 | 线材 | C | 个 |  | A | SHT0012748 | A | N | Y | 线材 | 65# | —— | GB/T699 |  |  | 0.0089 | —— | —— | —— | —— | —— | 1 | 1 | 1
14 | 3 | X3000 | SHT0012749 | 靠背中部钢丝 | 线材 | C | 个 |  | A | SHT0012749 | A | N | Y | 线材 | 65# | —— | GB/T699 |  |  | 0.028 | —— | —— | —— | —— | —— | 1 | 1 | 1
15 | 3 | H4 | H4681010024A0 | 安全带固定片 | 冲压件 | B | 个 |  | A | H4681010024A0 | A | N | Y | 钣金件 | 65Mn | —— | GB/T4357 | 33*112*82 | —— | 0.033 | —— | —— | —— | —— | —— | 1 | 1 | 1
16 | 3 | M3000S | SHT0015069 | 侧翼无纺布 | 无纺布 | B | 个 |  | A | SHT0015069 | A | N | Y | 无纺布 | 无纺布 | t=1 | —— | —— | 120±15 | 0.001 | —— | 白色 | —— | —— | —— | 2 | 2 | 2
17 | 2 | 红岩 | SHT0016273 | 主驾座椅靠背面套总成 | 右扶手、无通风 | [20 empty] | 1 | 1 | 0
18 | 2 | 红岩 | SHT0016274 | 主驾座椅靠背面套总成 | 无扶手、无通风 | C | EA |  | A | —— | A | Y | N | 缝纫总成 | ASSY | —— | —— | —— | —— | —— | —— | —— | —— | —— | —— | 0 | 0 | 1
19 | 2 | T5 | SHT0013282 | 驾驶员靠背焊接总成 | 驾驶员、右扶手、带安全带、高头枕 | B | EA |  | A | SHT0013282 | A | N | Y | 焊接总成件 | ASSY | —— | —— | —— | —— | 5.6836 | —— | 黑色 | —— | 电泳 | —— | 1 | 1 | 0
20 | 2 | T5 | SHT0012928 | 驾驶员靠背焊接总成 | 驾驶员、无扶手、带安全带、高头枕 | B | EA |  | A | SHT0012928 | A | N | Y | 焊接总成件 | ASSY | —— | —— | —— | —— | 5.6836 | —— | 黑色 | —— | 电泳 | —— | 0 | 0 | 1
21 | 2 | H6 | SHT0011613 | 右侧扶手本体总成 | 黑色 | A | EA |  | A | SHT0011613 | A | N | Y | 装配总成件 | ASSY | —— | —— | 378*64*89 | —— |  | —— | —— | —— | —— | —— | 1 | 1 | 0
22 | 2 | H6 | BFA0010014 | 扶手锁止销 | 左右共用 | A | EA |  | A | BFA0010014 | A | N | Y | 冷镦件 | 65Mn | —— | —— | 14*14*43（M14） | —— | 0.0507 | —— | —— | —— | —— | —— | 1 | 1 | 0
23 | 2 | H6 | SHT0011330 | 扶手外盖 | 左右共用 | A | EA |  | A | SHT0011330 | A | N | Y | 塑料件 | PA6+GF30 | —— | —— | 88*32*44 | —— | 0.013 | —— | —— | —— | —— | —— | 1 | 1 | 0
24 | 2 | —— | BFA0010027 | 内六角花型圆柱头螺钉 | 扶手与靠背骨架连接 | B | EA |  | A | BFA0010027 | A | N | Y | 标件 | —— | M8 | —— | M8*16 | —— | 0.0106 | —— | —— | —— | —— | —— | 0 | 2 | 2
25 | 1 | X3000 | SQX3000-6805190 | 主驾驶调角器总成 | 分总成 | C | EA |  | A | SQX3000-6805190 | A | N | Y | 装配总成件 | ASSY | —— | —— | 495*128*186 | —— | 2.106 | —— | —— | —— | —— | —— | 1 | 1 | 1
26 | 1 | —— | Q150B1025Q | 六角头螺栓 | 固定调角器 | C | EA |  | A | Q150B1025Q | A | N | Y | 标准件 | —— | M10 | —— | 18*31*17 | —— | 0.026 | —— | —— | —— | —— | —— | 8 | 8 | 8
27 | 1 | —— | Q40110 | 平垫圈 | 固定调角器 | C | EA |  | A | Q40110 | A | N | Y | 标准件 | —— | M10 | —— | 20*2*20 | —— | 0.004 | —— | —— | —— | —— | —— | 8 | 8 | 8
28 | 1 | —— | Q40310 | 弹垫圈 | 固定调角器 | C | EA |  | A | Q40310 | A | N | Y | 标准件 | —— | M10 | —— | 20*3*20 | —— | 0.006 | —— | —— | —— | —— | —— | 8 | 8 | 8
29 | 1 | T5 | SHT0013504 | 驾驶员安全带总成 | 带吊环，卷轴器力值4.5N | B | EA |  | A | SHT0013504 | A | N | Y | 安全件 | ASSY | —— | GB 14166 | —— | —— | 0.96 | [5 empty] | 1 | 1 | 1
30 | 1 | T5 | SHT0013937 | 安全带锁扣总成 | 带报警 | B | EA |  | A | SHT0013937 | A | N | Y | 安全件 | ASSY | —— | GB 14166 | —— | —— | 0.25 | [5 empty] | 1 | 1 | 1
31 | 1 | 红岩 | SHT0016275 | 主驾座椅座垫总成 | 高配/延伸 | C | Ea |  | A | —— | A | Y | N | 装配总成件 | ASSY | —— | —— | —— | —— | —— | —— | —— | —— | —— | —— | 1 | 1 | 0
32 | 1 | 红岩 | SHT0016276 | 主驾座椅座垫总成 | 低配/非延伸 | C | Ea |  | A | —— | A | Y | N | 装配总成件 | ASSY | —— | —— | —— | —— | —— | —— | —— | —— | —— | —— | 1 | 1 | 0
| 2 | 红岩 | SHT0016262 | 主驾座椅座垫面套总成 | 黑色织物、非通风、坐垫延伸 | C | Ea |  | A | —— | A | Y | N | 装配总成件 | ASSY | —— | —— | —— | —— | —— | —— | —— | —— | —— | —— | 0 | 0 | 1
33 | 2 | 红岩 | SHT0016277 | 主驾座椅座垫面套总成 | 黑色织物、非通风、非坐垫延伸 | C | Ea |  | A | —— | A | Y | N | 缝纫总成件 | ASSY | —— | —— | —— | —— | —— | —— | —— | —— | —— | —— | 1 | 1 | 1
34 | 2 | 王牌 | SHT0016130 | 主驾驶座垫泡沫总成(非通风) | —— | C | Ea |  | A |  | A | N | Y | 注塑件 | ASSY | —— | —— | 495*540*130 | 55kg/m³ | 0.8672 | —— | —— | —— | —— | —— | 1 | 1 | 1
35 | 2 | M3000S | SHT0012178 | 延伸座盆总成 | 6×10mm | C | Ea |  | A | SHT0012178 | A | N | Y | 分总成 | ASSY | —— | —— | —— | —— | 2.077 | —— | —— | —— | 电泳 | —— | 1 | 1 | 0
36 | 2 | 低成本 | SHT0014598 | 坐盆总成 | 一个固定点 | C | Ea |  | A | SQX3000-6901100 | A | N | Y | 分总成 | ASSY | —— | —— | —— | —— | —— | —— | —— | —— | —— | —— | 0 | 0 | 1
37 | 1 | H3 | BFA0000016 | 元机十字螺钉 | 固定座盆螺钉 | B | EA |  | A | —— | —— | N | Y | 标准件 | —— | —— | —— | M6*12 | —— | —— | 1.0平台 | —— | —— | —— |  | 0 | 0 | 1
38 | 1 | 红岩 | SHT0016685 | 底座模块化总成 | 2.2、可变阻尼、带坐垫延伸、带安全带、座垫倾角±5° | B | Ea |  | A | SHT0014482 | A | Y | N | 分总成 | ASSY | —— | —— | —— | —— | —— | 2.2 | —— | —— | —— | —— | 1 | 0 | 0
39 | 1 | 红岩 | SHT0016686 | 底座模块化总成 | 2.1C、定阻尼、不带坐垫延伸、带安全带、 | B | Ea |  | A | SHT0014483 | A | Y | N | 分总成 | ASSY | —— | —— | —— | —— | —— | 2.1C | —— | —— | —— | —— | 0 | 0 | 1
40 | 1 | 红岩 | SHT0016240 | 滑轨总成 | 总成件 | B | Ea |  | A | SHT0016240 | A | N | Y | 装配总成 | ASSY | —— | —— | 475*257*48 | —— | 2.5 | —— | —— | —— | 电泳 | —— | 1 | 1 | 1
41 | 1 | P22 | SHT0013272 | 升降调节机构总成 | 9档 | C | Ea |  | A | SHT0013272 | A | N | Y | 分总成 | ASSY | —— | —— | —— | —— | —— | —— | —— | 皮纹 | —— | —— | 1 | 1 | 0
42 | 1 | P22 | SHT0012958 | 阻尼器调节手柄总成 | 10档 | C | Ea |  | A | SHT0012958 | A | N | Y | 分总成 | ASSY | —— | —— | 60*74*34 | —— | —— | —— | —— | 皮纹 | —— | —— | 1 | 0 | 0
43 | 1 | P22 | SHT0014603 | 按压速降阀气路分总成 | [8 empty] | Y | 分总成 | ASSY | —— | —— | —— | —— | —— | —— | —— | —— | —— | —— | 1 | 0 | 0
44 | 1 | P22 | BPC0010181 | 2.0按压速降阀按钮分总成 | 装配总成件 | B | 个 |  | A | BPC0010181 | A | N | Y | 装配总成件 | ASSY | —— | —— | 87×35×42 | —— | 0.036 | —— | 黑色 | 皮纹 | —— | —— | 1 | 0 | 0
45 | 1 | P22 | BPC0010070 | 后盖 |  | C | [6 empty] | Y | 分总成 | ASSY | —— | —— | —— | —— | —— | —— | —— | —— | —— | ——
46 | 1 | X3000 | SHT0010520 | 变阻尼弹簧 | —— | C | Ea |  | A | SHT0010520 | A | N | Y | 弹簧钢 | 65Mn | Φ=0.7 | GB/T342 GB/T4357 | 8*8*31 | —— | 0.0025 | —— | —— | —— | —— | —— | 1 | 0 | 0
47 | 1 | X3000 | Q43640 | 开口挡圈 | 标准件 | C | Ea |  | A | —— | A | N | Y | 标准件 | —— | ⌀4 | —— | 8*8*1 | —— | 0.0009 | —— | —— | —— | —— | —— | 3 | 3 | 0
48 | 1 | P22 | SHT0011967 | 仰角调节手柄 | —— | C | Ea |  | A | SHT0011967 | A | N | Y | 注塑件 | ABS+PC | —— | —— | 122*74*35 | —— | 0.0498 | —— | 黑色 | 皮纹 | —— | —— | 1 | 1 | 0
49 | 1 | P22 | SHT0011964 | 调角器手柄 | —— | C | Ea |  | A | SHT0014483 | A | N | Y | 注塑件 | ABS+PC | —— | —— | 150*65*50 | —— | 0.0641 | —— | 黑色 | 皮纹 | —— | —— | 1 | 1 | 0
50 | 1 | P21 | SHT0010982 | 调角器手柄 | —— | C | Ea |  | A | SHT0010982 | A | N | Y | 注塑件 | PP303 | —— | —— | —— | —— | 0.034 | —— | 黑色 | 皮纹 | —— | —— | 0 | 0 | 1
51 | 1 | H5 | H5-6806004 | 座盆延伸手柄 | —— | C | Ea |  | A | H5-6806004 | A | N | Y | 注塑件 | ABS+PC | —— | —— | 140*50*38 | —— | 0.0578 | —— | 黑色 | 皮纹 | —— | —— | 1 | 1 | 0
52 | 1 | H4 | SHT0010465 | 气管防护长弹簧 |  | C | Ea |  | A | SHT0010465 | A | N | Y | 弹簧 | 65Mn | Φ5.5*55 | —— | —— | —— | —— | —— | —— | —— | —— | —— | 1 | 1 | 1
53 | 1 | J6L | SHT0014570 | 四孔腰托气阀（图案标识） | 四孔+丝印标识 | C | Ea |  | A | SHT0014570 | A | Y | N | 分总成 | ASSY | —— | —— | —— | —— | —— | —— | 黑色 | 皮纹 | —— | —— | 1 | 1 | 0
54 | 1 | X5000 | BPC0010220 | 腰托二联阀开关总成 | 分总成 | C | Ea |  | A | BPC0010220 | A | Y | N | 分总成 | ASSY | —— | —— | —— | —— | —— | —— | 黑色 | 皮纹 | —— | —— | 0 | 0 | 1
55 | 2 | X3000 | SHT0011609 | 气袋腰拖总成 | 两气袋 | C | Ea |  | A | SHT0011609 | A | N | Y | 分总成 | ASSY | —— |  | 260*250*8 | —— | 0.19 | —— | —— | —— | —— | —— | 1 | 1 | 1
56 | 1 | P22 | SHT0011971 | 左侧罩壳（带气动腰托） | （带气袋腰托、不带安全带） | C | Ea |  | A | —— | A | N | Y | 注塑件 | TP30 | —— | —— | 556*240*125 | —— | 0.291 | —— | 黑色 | 皮纹 | —— | —— | 1 | 1 | 0
57 | 1 | J6L | SHT0014620 | 调角器左罩壳 |  | C | Ea |  | A | SHT0014561 | A | Y | N | 注塑件 |  | —— | —— | —— | —— | —— | —— | 黑色 | 皮纹 | —— |  | 0 | 0 | 1
58 | 1 |  | SHT0012939 | 速降按钮堵盖 |  |  |  |  | A | SHT0012939 | A | Y | N | 注塑件 | ABS+PC |  |  | 28*34*40 |  | 0.012 |  | 黑色 | 皮纹 | —— | —— | 0 | 1 | 0
59 | 1 |  | SHT0013000 | 左舵阻尼装饰盖 |  |  |  |  | A | SHT0013000 | A | Y | N | 注塑件 | PP+TP30 |  |  | 40*91*67 |  | 0.03 |  | 黑色 | 皮纹 | —— | —— | 0 | 1 | 0
60 | 1 | P22 | SHT0011961 | 右侧罩壳 | 带锁扣 | C | Ea |  | A | SHT0011961 | A | N | Y | 注塑件 | TP30 | —— | —— | 560*240*195 | —— | 0.3012 | —— | 黑色 | 皮纹 | —— | —— | 1 | 1 | 0
61 | 1 | X5000 | SHT0013891 | 调角器右罩壳 | —— | C | Ea |  | A | H5-6806002 | A | N | Y | 注塑件 | TP30 | —— | —— | —— | —— | 0.316 | —— | 黑色 | 皮纹 | —— | —— | 0 | 0 | 1
62 | 1 | J6L | SHT0014562 | 阻尼堵盖 |  | C | Ea |  | A | SHT0014562 | A | Y | N | 注塑件 |  | —— | —— | —— | —— | —— | —— | 黑色 | 皮纹 | —— | —— | 0 | 0 | 1
63 | 1 | P22 | SHT0011962 | 座垫前部罩壳 | —— | C | Ea |  | A | SHT0011962 | A | N | Y | 注塑件 | TP30 | —— | —— | 328*75*58 | —— | 0.1124 | —— | 黑色 | 皮纹 | —— | —— | 1 | 1 | 0
64 | 1 | 低成本 | SHT0014599 | 座垫前部罩壳 | —— | C | Ea |  | A | H4A-6806003 | A | N | Y | 注塑件 | TP30 | —— | —— | —— | —— | 0.12 | —— | 黑色 | 皮纹 | —— | —— | 0 | 0 | 1
65 | 1 | H6 | BSP0010020 | 罩壳弹簧卡子 | 固定前罩壳 | C | Ea |  | A | BSP0010020 | A | N | Y | 非标件 | 65Mn | —— | —— | —— | —— | 0.001 | —— | —— | —— | 镀白锌 | —— | 0 | 0 | 1
67 | 1 | J6L | SHT0015047 | 升降调节开关总成 | 黑色、气控气、无速降、带腰脱、国产阀 | C | Ea |  | A | SHT0012447 | A | Y | N | 分总成 | ASSY | —— | —— | —— | —— | —— | —— | —— | —— | —— | —— | 0 | 0 | 1
68 | 1 | —— | BPC0010012 | 4mm卡箍 | —— | C | Ea |  | A | BPC0010012 | A | N | Y | 塑料件 | POM | —— | —— | φ6.5*11.5 | —— | 0.0001 | —— | —— | —— | —— | —— | 3 | 3 | 5
69 | 1 | —— | BCL0010006 | 气管卡扣（2*4mm） | —— | C | Ea |  | A | BCL0010006 | A | N | Y | 注塑件 | PA66 | —— | —— | 20*15*15 | —— | 0.0007 | —— | —— | —— | —— | —— | 1 | 1 | 1
70 | 1 | —— | BCL0010010 | 四管夹 | —— | C | Ea |  | A | BCL0010010 | A | N | Y | 注塑件 | PA66 | —— | —— | 20*15*15 | —— | 0.0007 | —— | —— | —— | —— | —— | 1 | 1 | 1
71 | 1 | —— | BFA0010076 | 圆头割尾自攻钉 | 固定升降、阻尼手柄 | C | Ea |  | A | BFA0010076 | A | N | Y | 标准件 | —— | 4.8*13 | —— | —— | —— | 0.0015 | —— | —— | —— | 黑锌 | —— | 3 | 3 | 2
72 | 1 | —— | Q2204213 | 大扁头盘头自攻钉 | 固定罩壳、腰托开关、通风加热底座 | C | Ea |  | A | Q2204213 | A | N | Y | 标准件 | —— | ST4.2*13 | GB/T9074.18-1988 | —— | —— | 0.0023 | —— | —— | —— | 镀锌 | —— | 12 | 12 | 10
73 | 1 | —— | 15G100P | C型钉 | —— | C | Ea |  | A | 15G100P | A | N | Y | 标准件 | —— | —— | —— | —— | —— | 0.001 | —— | —— | —— | 镀锌 | —— | 34 | 34 | 34
74 | 1 | —— | BFA0000004 | 白色扎带 | 白色 | C | Ea |  | A | BFA0000004 | A | N | Y | 塑料件 | —— | —— | —— | —— | —— | 0.0001 | —— | —— | —— | —— | —— | 3 | 3 | 1
75 | 1 | —— | BCL0010013 | 钣金扎带 | 黑色 | C |  |  | A | BCL0010013 | A | N | Y | 塑料件 | —— | —— | —— | —— | —— | 0.0001 | —— | —— | —— | —— | —— | 1 | 1 | 0
76 | 1 | 红岩 | SHT0016278 | 座椅标识 | —— | B | 个 | —— | A | SHT0014239 | A | Y | N | 钣金件 | 铝制 | t=0.3 | —— | —— | —— | 0.0008 | —— | —— | —— | 1 |  | 1 | 1 | 1
77 | 1 | —— | H4681010095A0 | 扁圆头开口抽芯铆钉 | 3.2×7 | C | Ea |  | A | H4681010095A0 | A | N | Y | 标准件 | —— | —— | —— | —— | —— | 0.001 | —— | —— | —— | —— | —— | 2 | 2 | 2
78 | 1 | X3000 | SQX3000-6802400 | 靠背塑料包装套 | —— | C | Ea |  | A | —— | A | N | Y | —— | PP | —— | —— | —— | —— | 0.0002 | —— | —— | —— | —— | —— | 1 | 1 | 1
79 | 1 | X3000 | SQX3000-6801400 | 坐垫塑料包装套 | —— | C | Ea |  | A | —— | A | N | Y | —— | PP | —— | —— | —— | —— | 0.0002 | —— | —— | —— | —— | —— | 1 | 1 | 1
Note on Z66: 正在开发中：20220422
Note on Z71: 正在开发中：20220422

## 前座总成首页
版本：A 识别号：GR/ZY/BOM-2022-03-001
编号：GR-21-01-23
车型 |  | 红岩 |  |  | 红岩H7/EH7副驾固定式座椅EBOM清单 | [9 empty] | 编制 | 审核 | 标准化 | 批准 | 页次 | 日 期
[5 empty] | (首页 ) | [9 empty] | 李世新 |  |  |  | 1/1 | 2023.10.26
图示 |  |  | NO. | 件号 |  |  | 件名 |  |  | 产品描述 |  |  |  |  | 单台用量 | 车型配置 |  | 备注
|  |  | 1 | 6000149205/SHT0016238 |  |  | （固定式）副驾固定式座椅 |  |  | 靠背调节、安全带锁扣 |  |  |  |  | 1 | 自卸车
[15 empty] | 1 | 自卸车
[15 empty] | 1 | 载货车
以下空白
变更履历
No | 日期 | 零件号 | 零件名称 | 变更内容 | 变更原因 | 变更来源 |  | No | 日期 | 零件号 | 零件名称 | 变更内容 | 变更原因 | 变更来源

## 前座总成
设计: |  | 校核： 标准化： |  |  | 红岩H7/EH7副驾固定式座椅EBOM清单 | [19 empty] | 零件号 | 6000149205
[25 empty] | 内部号 | SHT0016238
会签： | [24 empty] | 名称 | （固定式）副驾固定式座椅
批准： |  |  | 日期： | [21 empty] | 规格型号
版本：A | [24 empty] | 车型配置
说明： | [24 empty] | 种类
序号 | 装配等级 | 来源 | 零件号 | 名称 | 零件描述 | 重要度 | 单位 | 图示 | 数据版本 | 图纸号 | 图纸版本 | 是否申请新零件号 | 沿用件 Y/N | 零件类别 | 材料 | 规格 | 材料标准 | 轮廓尺寸 (长*宽*高) | 设计密度 | 设计重量 （Kg） | 平台 | 颜色 | 皮纹 | 表面处理 | 备注 | 用量
1 | 0 | 红岩 | SHT0016238 | （固定式）副驾固定式座椅 | 高配 | A | Ea |  | A |  | A | N | Y | 装配总成件 | ASSY | —— | —— | 636.8*550.3*1264.6 | —— | 18.235 | —— | —— | —— | —— | —— | 1
2 | 1 | 红岩 | SHT0016258 | 前座靠背总成 |  | C | Ea |  | A | —— | A | N | Y | 装配总成件 | ASSY | —— | —— | —— | —— | —— | —— | —— | —— | —— | —— | 1
3 | 2 | J6L | SHT0014977 | 靠背骨架焊接总成 |  |  |  |  | A |  | A | Y | N | 焊接分总成 | ASSY | —— | —— | 562*462*41 | —— | 3.4251 | —— | 黑色 | —— | 电泳 | —— | 1
4 | 2 | 红岩 | SHT0016259 | 前座靠背面套总成 |  | C | Ea |  | A | —— | A | N | Y | 缝纫总成 | ASSY | —— | —— | —— | —— | 2.1758 | —— | —— | —— | —— | —— | 1
5 | 2 | J6L | SHT0014630 | 靠背泡棉总成 | 无安全带出口 | C | Ea |  | A | —— | A | N | Y | 泡沫总成 | ASSY | —— | —— | 562*462*41 | 45±5 | 1.3988 | —— | —— | —— | —— | —— | 1
6 | 1 | H3A | H3A-6906001 | 副司机角调把手 |  | C | Ea |  | A | H3A-6906001 | A | N | Y | 注塑件 | PP-T15 | —— | —— | 93*42*82 | —— | 0.021 | —— | 黑色 | 皮纹 | —— | —— | 1
7 | 1 | H3A | H3A-6906002 | 总座罩壳 |  | C | Ea |  | A | H3A-6906002 | A | N | Y | 注塑件 | PP-T15 | —— | —— | 256*81*194 | —— | 0.11 | —— | 黑色 | 皮纹 | —— | —— | 1
8 | 1 | J6L | SHT0015544 | 副司机主边调角器总成 | 增加涡簧和限位 | B | Ea |  | A | SHT0015544 | A | Y | N | 焊接分总成 | ASSY | —— | —— | 169*64*246 | —— | 1.31 | —— | —— | —— | —— | —— | 1
9 | 1 | 红岩 | SHT0016260 | 前座座垫总成 |  | C | Ea |  | A | —— | A | N | Y | 装配总成件 | ASSY | —— | —— | —— | —— | —— | —— | —— | —— | —— | —— | 1
10 | 2 | 红岩 | SHT0016251 | 前座座垫面套总成 |  | C | Ea |  | A | —— | A | N | Y | 缝纫总成 | ASSY | —— | —— | —— | —— | 0.32 | —— | —— | —— | —— | —— | 1
11 | 2 | J6L | SHT0012345 | 座垫泡沫总成 | 发泡 | B | 个 |  | A | SHT0014630 | A | Y | N | 发泡 | ASSY | —— | —— | 495*540*130 | 45 | 0.8 | —— | —— | —— | —— | —— | 1
12 | 3 | M3000 | SHT0012341 | 座垫泡沫本体 | 发泡 | B | 个 |  | A | —— | A | N | Y | 发泡 | 聚氨酯 | —— | —— | 495*540*130 | —— | 0.7716 | —— | —— | —— | —— | —— | 1
13 | 3 | M3000 | SHT0012342 | 主驾泡沫钢丝A | 线材 | C | 个 |  | A | —— | A | N | Y | 线材 | Q235 | GB/T699 | —— |  | —— | 0.0115 | —— | —— | —— | —— | —— | 2
14 | 3 | M3000 | SHT0012343 | 主驾泡沫钢丝B | 线材 | C | 个 |  | A | —— | A | N | Y | 线材 | Q235 | GB/T699 | —— |  | —— | 0.0069 | —— | —— | —— | —— | —— | 1
15 | 3 | J6L | SHT0015074 | M3000座垫无纺布 |  | C | 个 |  | A | —— | A | Y | N |  |  |  | —— |  | —— | 0.01 | —— | —— | —— | —— | —— | 1
16 | 1 | 红岩 | SHT0016252 | 副司机底支架焊接总成 | —— | B | Ea |  | A | SHT0016252 | A | N | Y | 分总成 | ASSY | —— | —— | 562*462*41 | —— | 5.5978 | —— | 黑色 | —— | 电泳 | —— | 1
17 | 2 | 红岩 | SHT0016253 | 副驾左侧U型管 | —— | C | Ea |  | A |  | A | Y | N | 管件 | Q235 | φ25*2mm | —— |  | —— | 0.48 | —— | —— | —— | —— | —— | 1
18 | 2 | 红岩 | SHT0016254 | 副驾右侧U型管 | —— | C | Ea |  | A |  | A | Y | N | 管件 | Q235 | φ25*2mm | —— |  | —— | 0.52 | —— | —— | —— | —— | —— | 1
19 | 2 | 红岩 | SHT0016280 | 副驾前侧加强管 |  | C | Ea |  | A |  | A | Y | N | 管件 | Q235 | φ25*2mm | —— |  | —— | —— | —— | —— | —— | —— | —— | 1
20 | 2 | 红岩 | SHT0016281 | 副驾后侧加强管 |  | C | Ea |  | A |  | A | Y | N | 管件 | Q235 | φ25*2mm | —— |  | —— | —— | —— | —— | —— | —— | —— | 1
21 | 2 | M3000-S | SHT0012338 | 副司机地脚后 | —— | C | Ea |  | A |  | A | Y | N | 冲压件 | Q235 | t=3mm | 451*25*248 | 2.497 | —— | —— | —— | —— | —— | —— | —— | 4
22 | 2 | M3000S | RC02-6802404-3 | 右围框接头组件 | —— | C | Ea |  | A | RC02-6802404-3 | A | N | Y | 分总成 | ASSY | —— | —— | 109*5*47 | —— | 0.1681 | —— | —— | —— | —— | —— | 1
23 | 3 | M3000S | RC02 6802 404 | 左围框接头 | —— | C | Ea |  | A | RC02 6802 404 | A | N | Y | 冲压件 | SPFH590 | t=5 | —— | 109*5*47 | —— | 0.15 | —— | —— | —— | —— | —— | 1
24 | 3 | M3000S | Q370C10 | 焊接六角螺母 | —— | C | Ea |  | A | —— | A | N | Y | 标准件 | —— | —— | —— | —— | —— | 0.095 | —— | —— | —— | —— | —— | 2
25 | 2 | M3000S | SQXM3000-6901101 | 安全带锁扣固定座 | —— | C | Ea |  | A | SQXM3000-6901101 | A | N | Y | 冲压件 | 45# | —— | —— | 25*17*25 | —— | 0.0429 | —— | —— | —— | —— | —— | 1
26 | 2 | M3000S | H4681010216A0 | 安全带连接限位片 | —— | C | Ea |  | A | H4681010216A0 | A | N | Y | 冲压件 | Q235 | t=3 | —— | 40*3*44 | —— | 0.0191 | —— | —— | —— | —— | —— | 1
27 | 2 | J6L | SHT0015547 | 后横管 | —— | C | Ea |  | A | SQXM3000-6901107 | A | Y | N | 管件 | Q235 | t=2.5mm | —— | 25*366*25 | —— | 0.3178 | —— | —— | —— | —— | —— | 1
28 | 2 | M3000S | SQXM3000-6901105 | 上纵管 | —— | C | Ea |  | A | SQXM3000-6901105 | A | N | Y | 管件 | Q195 | t=1.5mm | —— | 450*25*44 | —— | 0.384 | —— | —— | —— | —— | —— | 2
29 | 2 | M4 | M4-6907009 | 塑料件固定钣金 | —— | C | Ea |  | A | M4-6907009 | A | N | Y | 冲压件 | Q235 | t=2 | —— | 22*23*50 | —— | 0.0326 | —— | —— | —— | —— | —— | 1
30 | 2 | J6L | SHT0015061 | 底支架连接板总成 | 连接底支架与靠背 |  |  |  | A | SHT0015061 | A | Y | N | 分总成 | Q235 | t=2.5 | —— | 150*32*137 | —— | 0.3714 | —— | —— | —— | —— | —— | 1
31 | 3 | J6L | SHT0014964 | 底支架连接板 | 连接底支架与靠背 |  |  |  | A | SHT0014964 | A | Y | N | 冲压件 | Q235 | t=2.5 | —— | 150*32*137 | —— | 0.3554 | —— | —— | —— | —— | —— | 1
32 | 3 | 福田G3 | SLT0010907 | 座椅靠背调节限位柱B | —— |  |  |  | A | SLT0010907 | A | N | Y | 机加件 | Q235(外购改为15A) | —— | —— | φ11*19 | —— | 0.008 | —— | —— | —— | —— | —— | 2
33 | 3 | 一汽轻卡 | 321721801400 | 中排独立软带轴承 | —— |  |  |  | A | 321721801400 | A | N | Y | 钣金件 | DC01 0.5 | —— | —— | 20*3.5*20 | —— | 0.01 | —— | —— | —— | —— | —— | 1
34 | 2 | J6L | SHT0014965 | 底支架加强钣金 | —— | C | Ea |  | A | SHT0014965 | A | Y | N | 冲压件 | Q235 | t=5 | —— | 60*15*2 | —— | 0.0141 | —— | —— | —— | —— | —— | 1
35 | 3 | 大黄蜂 | SHT0015733 | 底支架加强钣金 | —— | C | Ea |  | A | SHT0015733 | A | N | Y | 冲压件 | Q235 | t=5 | —— | 54*30*5 | —— | 0.1567 | —— | —— | —— |  | —— | 1
36 | 2 | J6L | SHT0014967 | 横支撑钢丝 | —— | C | Ea |  | A | SHT0014967 | A | Y | N | 钢丝 | Q235 | φ5 | —— | φ5*257 | —— | 0.0396 | —— | —— | —— | —— | —— | 3
37 | 2 | J6L | SHT0014968 | 左侧翼支撑钢丝 | —— | C | Ea |  | A | SHT0014968 | A | Y | N | 钢丝 | Q235 | φ8 | —— | 226*92*70 | —— | 0.0916 | —— | —— | —— | —— | —— | 1
38 | 2 | J6L | SHT0014969 | 右侧翼支撑钢丝 | —— | C | Ea |  | A | SHT0014969 | A | Y | N | 钢丝 | Q235 | φ8 | —— | 226*92*70 | —— | 0.0916 | —— | —— | —— | —— | —— | 1
39 | 2 | J6L | SHT0014970 | 泡沫扣片钢丝 | —— | C | Ea |  | A | SHT0014970 | A | Y | N | 钢丝 | Q235 | φ5 | —— | 387*68*22 | —— | 0.0778 | —— | —— | —— | —— | —— | 2
40 | 2 | J6L | SHT0014972 | 高度支撑钢丝 | —— | C | Ea |  | A | SHT0014972 | A | Y | N | 钢丝 | Q235 | φ5 | —— | 7*276*24 | —— | 0.0682 | —— | —— | —— | —— | —— | 1
41 | 2 | J6L | SHT0014973 | 泡沫前端撑型钢丝 | —— | C | Ea |  | A | SHT0014973 | A | Y | N | 钢丝 | Q235 | φ5 | —— | 84*367*17 | —— | 0.0886 | —— | —— | —— | —— | —— | 1
42 | 2 | J6L | SHT0014974 | 泡沫后扣片钢丝 | —— | C | Ea |  | A | SHT0014974 | A | Y | N | 钢丝 | Q235 | φ5 | —— | 5*324*36 | —— | 0.0583 | —— | —— | —— | —— | —— | 1
43 | 1 | X3000 | SQX3000-6902951 | 安全带锁扣总成 | —— | C | Ea |  | A | SQX3000-6902951 | A | N | Y | 分总成 | ASSY | —— | —— | 115*80*198 | —— | 0.3 | —— | —— | —— | —— | —— | 1
44 | 1 | 一汽轻卡 | Q395B08 | 盖型螺母 | —— | C | Ea |  | A | —— |  | N | Y | 标准件 | M8 | —— | —— | 15*15*13 | —— | 0.0076 | —— | —— | —— | —— | —— | 1
45 | 1 | 一汽轻卡 | Q40208 | 大垫圈 | —— | C | Ea |  | A | —— |  | N | Y | 标准件 | —— | —— | —— | 24*2*24 | —— | 0.0062 | —— | —— | —— | —— | —— | 1
46 | 1 | —— | Q2204213 | 大扁头盘头自攻钉 | —— | C | Ea |  | A | —— | A | N | Y | —— | —— | ST4.2*13 | GB/T9074.18-1988 | —— | —— | 0.0023 | —— | 黑色 | —— | —— | —— | 2
47 | 1 | —— | Q150B1025Q | 六角头螺栓 | —— | C | Ea |  | A | —— | A | N | Y | —— | —— | M10×25 | —— | 18*31*17 | —— | 0.0264 | —— | 黑色 | —— | —— | —— | 4
48 | 1 | —— | Q40110 | 平垫圈 | —— | C | Ea |  | A | —— | A | N | Y | —— | —— | M10 | —— | 20*2*20 | —— | 0.004 | —— | 黑色 | —— | —— | —— | 4
49 | 1 | —— | Q40310 | 弹簧垫圈 | —— | C | Ea |  | A | —— | A | N | Y | —— | —— | M10 | —— | 20*3*20 | —— | 0.006 | —— | 黑色 | —— | —— | —— | 4
50 | 1 | X3000 | SQX3000-6802400 | 靠背塑料包装套 | —— | C | Ea |  | A | —— | A | N | Y | —— | PP | —— | —— | —— | —— | 0.0002 | —— | —— | —— | —— | —— | 1
51 | 1 | X3000 | SQX3000-6801400 | 坐垫塑料包装套 | —— | C | Ea |  | A | —— | A | N | Y | —— | PP | —— | —— | —— | —— | 0.0002 | —— | —— | —— | —— | —— | 1
52 | 1 | 红岩 | SHT0016279 | 座椅标识 | —— | C | Ea | —— | A |  | A | N | Y | —— | —— | —— | —— | 56*16*0.3 | —— | 0.0008 | —— | —— | —— | —— | —— | 1
53 | 1 | —— | Q4400410 | 扁圆头开口抽芯铆钉 | —— | C | Ea |  | A | —— | A | N | Y | —— | —— | —— | —— | —— | —— | 0.001 | —— | 白色 | —— | 电镀 | —— | 2
54 | 1 | —— | 15G100P | C型钉 | —— | C | Ea |  | A | —— | A | N | Y | —— | —— | —— | —— | —— | —— | 0.001 | —— | 白色 | —— | 电镀 | —— | 32
Note on K14: 作者: M4模具 颜色不同