## 首页
版本：0/A0 识别号：GR/ZY/BOM-2019-09-25
编号：GR-21-01-23
车型 |  | 3.0平台 |  |  | 3.0平台座椅骨架总成EBOM清单 | [8 empty] | 编制 | 审核 | 标准化 | 批准 | 页次 | 日 期
(首页 )
图示 |  |  | NO. | 件号 |  |  | 件名 |  | 产品描述 |  |  |  |  | 单台用量 | 车型配置 |  |  | 备注
|  |  | 1 | SHT0015335（虚拟总成） |  |  | G3主驾高配骨架总成 |  | G3主驾高配（带转盘） |  |  |  |  | 1
|  |  | 2 | SHT0015336（虚拟总成） |  |  | G3主驾标配骨架总成 |  | G3主驾低配（不带转盘） |  |  |  |  | 1
|  |  | 3 | SHT0015337（虚拟总成） |  |  | G3副驾高配骨架总成 |  | G3副驾驶高配（带转盘） |  |  |  |  | 1
|  |  | 4 | SHT0015580（虚拟总成） |  |  | G3副驾中配骨架总成 |  | G3副驾驶中配（不带转盘） |  |  |  |  | 1
|  |  | 5 | SHT0016525（虚拟总成） |  |  | G3主驾中配骨架总成 |  | G3主驾中配（不带转盘） |  |  |  |  | 1
|  |  | 6 | SHT0016526（虚拟总成） |  |  | G3副驾标配骨架总成 |  | G3副驾驶标配（不带转盘） |  |  |  |  | 1
7
8
变更履历
No | 日期 |  | 版本 | 零件号 | 零件名称 | 变更内容 | 变更原因 | 变更来源 |  | No | 日期 | 零件号 | 零件名称 | 变更内容 |  | 变更原因 |  | 变更来源
1 |  |  | A | 首次发布
2 |  |  | B |  |  |  | 试装过程调整物料件号，客户变更扶手位置更新发泡、骨架结构，调整bom结构层级和零件号 | ECR0009726
3 | 2023.10.27 |  | C | SHT0016683/SHT0016684 | 标配底支架左/右边板 |  | 客户变更底支架形状，新增滑轨零件号，新增钣金件零件号 | ECR0009849 ECR0009848
4
5
6
7
8
9
10
11
12
13
14
15
16
17
18
19
20
21
22
23
24
25
26
27
28
29
30
31
32
33
34
35
36
37
38
39
40
41
42
43
44
45
46
47
48
49
50
51
52
53
54
55
56
57
58
59
60
61
62
63
64
65
66
67
68
69
70
71
72
73
74
75
76
77
78
79
80
81
82
83
84
85
86
87
88
89
90
91
92
93
94
95
96
97
98
99
100
101
102
103
104
105
106
107
108
109
110
111
112
113
114
115
116
117
118
119
120
121
122
123
124
125
126
127
128
129
130
131
132
133
134
135
136
137
138
139
140
141
142
143
144
145
146
147
148
149
150
151
152
153
154
155
156
157
158
159
160
161
162
163
164
165
166
167
168
169
170
171
172
173
174
175
176
177
178
179
180
181
182
183
184
185
186
187
188
189
190
191
192
193
194
195
196
197
198
199
200
201
202
203
204
205
206
207
208
209
210
211
212
213
214
215
216
217
218
219
220
221
222
223
224
225
226
227
228
229
230
231
Note on F73: Administrator: O形圈规格变更
Note on E79: 作者: 借用李朝峰设计的
Note on E84: 作者: 借用H4的
Note on E85: 作者: 借用H4的

## 3.0平台骨架 EBOM
设计:李燕龙 |  |  |  |  | 校核： | [5 empty] | 标准化： |  | 3.0平台骨架 EBOM | [17 empty] | 零件号 | SHT0015335 | SHT0016525 | SHT0015336 | SHT0015337 | SHT0015580 | SHT0016526
会签： | [30 empty] | 中文名称 | G3主驾高配骨架总成 | G3主驾中配骨架总成 | G3主驾标配骨架总成 | G3副驾高配骨架总成 | G3副驾中配骨架总成 | G3副驾标配骨架总成
批准: | [10 empty] | 日期： | [19 empty] | 规格型号 | G3主驾高配（带转盘） | G3主驾中配（不带转盘） | G3主驾低配（不带转盘） | G3副驾驶高配（带转盘） | G3副驾驶中配（不带转盘） | G3副驾驶标配（不带转盘）
版本：【C】 | [30 empty] | 车型配置 | 安全带高调、无水平减震 | 安全带高调、无水平减震 | 无安全带不带高调、无水平减震 | 安全带高调、无水平减震 | 安全带高调、无水平减震 | 安全带不带高调、无水平减震
说明：客户变更底支架形状，新增滑轨零件号，新增钣金件零件号，取消标配底支架使用的左、右前脚架 | [30 empty] | 重量
价格
序号 | 装配等级 | [9 empty] | 零件号 | 零件名称 | 零件描述 | 重要度 | 单位 | 图示 | 数据版本 | 零件负责人 | 图纸 | 图纸号 | 图纸版本 | 是否申请新零件号 | 沿用件 Y/N | 零件类别 | 材料 | 材料标准 | 轮廓尺寸 (长*宽*高) | 重量 （Kg） | 表面处理 | 零件属性 | 备注 | 用量 | 用量 | 用量 | 用量 | 用量 | 用量
| 0 | 1 | 2 | 3 | 4 | 5 | 6 | 7 | 8 | 9
1 |  | 1 | [8 empty] | SHT0015530 | G3高配靠背骨架总成 | 吉利G3座椅主驾靠背 | A | ea |  | A | 付园 | Y |  | A | Y | N | 装配总成件 | ASSY | —— |  | 10.5172 | —— | 戴姆勒专属 |  | 1 | 1 | 0 | 0 | 0 | 0
2 |  | 1 | [8 empty] | SHT0015531 | G3低配靠背骨架总成 | 吉利G3座椅低配主驾靠背 | A | ea |  | A | 付园 | Y |  | A | Y | N | 装配总成件 | ASSY | —— |  | 10.2007 | —— | 戴姆勒专属 |  | 0 | 0 | 1 | 0 | 0 | 0
3 |  | 1 | [8 empty] | SHT0015200 | G3高配副驾靠背总成 | 吉利G3座椅副驾高配靠背骨架 | A | ea |  | A | 付园 | N |  | A | Y | N | 装配总成件 | ASSY | —— |  | 10.5322 | —— |  |  | 0 | 0 | 0 | 1 | 0 | 0
4 |  | 1 | [8 empty] | SHT0015532 | G3中配副驾靠背总成 | 吉利G3座椅副驾中配靠背骨架 | A | ea |  | A |  |  |  | A | Y | N | 装配总成件 | ASSY | —— |  | 10.2157 |  |  |  | 0 | 0 | 0 | 0 | 1 | 1
5 |  | 1 | [8 empty] | SHT0011399 | 润滑脂 | 道达尔-MULTIS EP 2 | B | ea |  | A |  | N | —— | A | N | Y | 非标件 | 道达尔-MULTIS EP 2 | —— |  | 0.015 | —— | 戴姆勒专属 |  | 1 | 1 | 1 | 1 | 1 | 1
6 |  |  | 2 | [7 empty] | SHT0015561 | G3高配靠背骨架焊接总成电泳 | 骨架具有：安全带高调、气袋腰托、双扶手【N】ECR0006870 | A | ea |  | A |  |  |  | A | Y | N | 电泳总成 | ASSY | —— |  | 9.1632 | 电泳 |  |  | 1 | 1 | 0 | 0 | 0 | 0
7 |  |  | 2 | [7 empty] | SHT0015562 | G3低配靠背骨架焊接总成电泳 | 骨架与SHT0010752相比①安全带上有效固定点位置不同。②靠背骨架造型方案不同【N】ECR0006870 | A | ea |  | A |  |  |  | A | Y | N | 电泳总成 | ASSY | —— |  | 8.8783 | 电泳 |  |  | 0 | 0 | 1 | 0 | 0 | 0
8 |  |  | 2 | [7 empty] | SHT0015368 | G3高配副驾靠背电泳总成 |  | A | ea |  | A |  |  |  | A | Y | N | 电泳总成 | ASSY | —— |  | 9.1632 | 电泳 |  |  | 0 | 0 | 0 | 1 | 1 | 0
9 |  |  | 2 | [7 empty] | SHT0015563 | G3中配副驾靠背电泳总成 |  | A | ea |  | A |  |  |  | A | Y | N | 电泳总成 | ASSY | —— |  | 8.8783 |  |  |  | 0 | 0 | 0 | 0 | 0 | 1
10 |  |  |  | 3 | [6 empty] | SHT0016512 | G3高配主驾靠背焊接扶手总成 |  | A |  |  | A |  |  |  | A | Y | N | 焊接总成件 | ASSY | —— |  | 9.1632 |  |  |  | 1 | 1 | 0 | 0 | 0 | 0
11 |  |  |  | 3 | [6 empty] | SHT0016513 | G3低配主驾靠背焊接扶手总成 |  | A |  |  | A |  |  |  | A | Y | N | 焊接总成件 | ASSY | —— |  | 8.8783 |  |  |  | 0 | 0 | 1 | 0 | 0 | 0
12 |  |  |  | 3 | [6 empty] | SHT0016514 | G3高配副驾靠背焊接扶手总成 |  | A |  |  | A |  |  |  | A | Y | N | 焊接总成件 | ASSY | —— |  | 9.1632 |  |  |  | 0 | 0 | 0 | 1 | 1 | 0
13 |  |  |  | 3 | [6 empty] | SHT0016515 | G3中配副驾靠背焊接扶手总成 |  | A |  |  | A |  |  |  | A | Y | N | 焊接总成件 | ASSY |  |  | 8.8783 |  |  |  | 0 | 0 | 0 | 0 | 0 | 1
14 |  |  |  |  | 4 | [5 empty] | SHT0015578 | G3高配靠背骨架焊接总成 | 骨架具有：安全带高调、气袋腰托、双扶手【N】ECR0006870 | A | ea |  | A | 付园 | Y |  | A | Y | N | 焊接总成件 | ASSY | —— |  | 9.2282 |  | 戴姆勒专属 |  | 1 | 1 | 0 | 0 | 0 | 0
15 |  |  |  |  | 4 | [5 empty] | SHT0015579 | G3低配靠背骨架焊接总成 | 骨架与SHT0010752相比①安全带上有效固定点位置不同。②靠背骨架造型方案不同【N】ECR0006870 | A | ea |  | A | 付园 | Y |  | A | Y | N | 焊接总成件 | ASSY | —— |  | 8.9433 |  | 戴姆勒专属 |  | 0 | 0 | 1 | 0 | 0 | 0
16 |  |  |  |  | 4 | [5 empty] | SHT0015252 | G3高配副驾靠背焊接总成 | 骨架具有：安全带高调、气袋腰托、单扶手【N】ECR0006870 | A | ea |  | C | 付园 | Y |  | A | Y | N | 焊接总成件 | ASSY | —— |  | 9.2282 |  |  |  | 0 | 0 | 0 | 1 | 1 | 0
17 |  |  |  |  | 4 | [5 empty] | SHT0015564 | G3中配副驾靠背焊接总成 |  | A | ea |  | A |  |  |  | A | Y | N | 焊接总成件 | ASSY |  |  | 8.9433 |  |  |  | 0 | 0 | 0 | 0 | 0 | 1
18 | [5 empty] | 5 |  |  |  |  | SHT0010763 | H6肩部支撑钢丝 |  | A | ea |  | A | 付园 | Y | SHT0010763 | A | N | Y | 线材件 | Q235 Φ8 | φ8-GB/T 342 Q235-GB/T 700 | 64*130*258 | 0.1688 | —— | 戴姆勒专属 |  | 1 | 1 | 1 | 1 | 1 | 1
19 | [5 empty] | 5 |  |  |  |  | SHT0015581 | 靠背弯管焊接总成（G3低配） | 主副驾通用件 | A | ea |  | A | 付园 | Y | SHT0010759 | A | Y | N | 焊接总成件 | ASSY | —— |  | 2.5029 | —— | 戴姆勒专属 |  | 0 | 0 | 1 | 0 | 0 | 1
20 | [5 empty] | 5 |  |  |  |  | SHT0015582 | 靠背弯管焊接总成（G3高配） | 主驾安全带高调骨架 | A | ea |  | A | 付园 | Y | SHT0010760 | A | Y | N | 焊接总成件 | ASSY | —— |  | 2.5116 | —— | 戴姆勒专属 |  | 1 | 1 | 0 | 0 | 0 | 0
21 | [5 empty] | 5 |  |  |  |  | SHT0015253 | 副驾靠背弯管焊接总成（G3高配） | 副驾安全带高调骨架 | A | ea |  | A | 付园 | N |  | A | Y | N | 焊接总成件 | ASSY | —— |  | 1.5299 | —— | 福田专属 |  | 0 | 0 | 0 | 1 | 1 | 0
22 | [6 empty] | 6 |  |  |  | SHT0010764 | H6高配座椅头枕管 |  | A | ea |  | A | 付园 | Y | SHT0010764 | A | N | Y | 管材件 | QSTE340TM Φ20*2.0 |  | 54.3*417*468 | 0.9982 | —— | 戴姆勒专属 |  | 1 | 1 | 0 | 0 | 0 | 0
23 | [6 empty] | 6 |  |  |  | SHT0010765 | H6低配座椅头枕管 |  | A | ea |  | A | 付园 | Y | SHT0010765 | A | N | Y | 管材件 | QSTE340TM Φ20*2.0 |  | 54.3*417*468 | 0.9895 | —— | 戴姆勒专属 |  | 0 | 0 | 1 | 0 | 0 | 1
24 | [6 empty] | 6 |  |  |  | SHT0015254 | G3高配副驾头枕管 |  | A | ea | [5 empty] | A | Y | N | 管材件 | QSTE340TM Φ20*2.0 |  | 54.3*417*468 | 0.9982 | —— | 戴姆勒专属 |  | 0 | 0 | 0 | 1 | 1 | 0
25 | [6 empty] | 6 |  |  |  | SHT0010294 | 靠背上支撑方管 |  | B | ea |  | B | 付园 | Y | SHT0010294 | B | N | Y | 管材件 | Q235 t=1.5 |  | 20*20*422 | 0.324 | —— | 平台件 |  | 1 | 1 | 1 | 1 | 1 | 1
26 | [6 empty] | 6 |  |  |  | SHT0015583 | G3靠背下U形管 |  | B | ea |  | A | 付园 | Y | SHT0010076 | A | Y | N | 管材件 | QSTE340TM Ø25X1.5 |  | 25*422*281 | 0.9878 | —— | 平台件 |  | 1 | 1 | 1 | 1 | 1 | 1
27 | [6 empty] | 6 |  |  |  | SHT0010778 | 气袋腰托支撑钣金 |  | B | ea |  | B | 付园 | Y | SHT0010778 | B | N | Y | 钣金件 | 【B】 Q235 t=2.0 | 2.0-GB/T 708 Q235-GB/T 700 |  | 0.0672 | —— | 平台件 |  | 3 | 3 | 3 | 3 | 3 | 3
28 | [5 empty] | 5 |  |  |  |  | SHT0010066 | 横衬板 |  | B | ea |  | A | 付园 | Y | SHT0010066 | A | N | Y | 钣金件 | Q235 t=2.0 | 2.0-GB/T 708 Q235-GB/T 700 | 380*10*2 | 0.0503 | —— | 戴姆勒专属 |  | 0 | 0 | 1 | 0 | 0 | 1
29 | [5 empty] | 5 |  |  |  |  | SHT0010769 | 横衬板（安全带高调骨架） |  | B | ea |  | A | 付园 | Y | SHT0010769 | A | N | Y | 钣金件 | Q235 t=2.0 | 2.0-GB/T 708 Q235-GB/T 700 | 298*10*2 | 0.0465 | —— | 戴姆勒专属 |  | 1 | 1 | 0 | 1 | 1 | 0
30 | [5 empty] | 5 |  |  |  |  | SHT0010296 | 调角器连动杆 | Φ10x1.0 佛吉亚内部编码（S3U）：2830500X | A | ea |  | A | 李朝峰 | Y | SHT0010296 | A | N | Y | 管材件 | 50Mn t=1.0 |  | 10×425×10 | 0.0815 | —— | 平台件 |  | 1 | 1 | 1 | 1 | 1 | 1
31 | [5 empty] | 5 |  |  |  |  | 6804556X0001A | 主驾塑料耦合器（黑色） | 佛吉亚内部编码（S3U）:1383124X | B | ea |  | A | 李朝峰 | Y | 6804556X0001A | A | N | Y | 塑料件 | Minlon 11C40 |  | 13.7*17.3*13.7 | 0.0012 | —— | 平台件 |  | 0 | 0 | 0 | 1 | 1 | 1
32 | [5 empty] | 5 |  |  |  |  | 6904556X0001A | 副驾塑料耦合器（自然色） | 佛吉亚内部编码（S3U）:1383125X | B | ea |  | A | 李朝峰 | Y | 6804556X0001A | A | N | Y | 塑料件 | Minlon 11C40 |  | 13.7*17.3*13.7 | 0.0012 | —— | 平台件 |  | 1 | 1 | 1 | 0 | 0 | 0
33 | [5 empty] | 5 |  |  |  |  | SHT0010295 | 安全带上固定钣焊接总成 |  |  | ea |  | B | 付园 | Y | SHT0010295 | B | N | Y | 焊接总成件 | ASSY | —— | 34*170*347 | 0.7277 | —— | 戴姆勒专属 |  | 0 | 0 | 1 | 0 | 0 | 0
34 | [6 empty] | 6 |  |  |  | SHT0010073 | 安全带上固定钣金 |  | A | ea |  | B | 付园 | Y | SHT0010295 | B | N | Y | 钣金件 | SPFH590 /T=2.0 | 2.0-Q /BQB 301 SPFH590-Q /BQB 310 | 34*170*347 | 0.7171 | —— | 戴姆勒专属 |  | 0 | 0 | 1 | 0 | 0 | 0
35 | [6 empty] | 6 |  |  |  | BFA0000400 | 汽车安全带用焊接螺母 | 公差7/16-20UNF-2B |  | ea |  | A | 付园 | N | 标准件 | —— | N | Y | 标准件 | —— | —— |  | 0.0106 | —— | 平台件 |  | 0 | 0 | 1 | 0 | 0 | 0
36 | [5 empty] | 5 |  |  |  |  | SHT0010249 | 安全带上固定加强钣金 |  | A | ea |  | A | 付园 | Y | SHT0010249 | A | N | Y | 钣金件 | SPFH590 /T=2.0 | 2.0-Q /BQB 301 SPFH590-Q /BQB 310 | 116*19*61 | 0.0769 | —— | 戴姆勒专属 |  | 0 | 0 | 1 | 0 | 0 | 0
37 | [5 empty] | 5 |  |  |  |  | SHT0010774 | 安全带高调机构固定板焊接总成 |  | B | ea |  | B | 付园 | Y | SHT0010774 | B | N | Y | 焊接总成件 | ASSY | —— |  | 0.41166 | —— | 戴姆勒专属 |  | 1 | 1 | 0 | 0 | 0 | 0
38 | [6 empty] | 6 |  |  |  | SHT0010775 | 安全带高调机构固定板1 | 与SHT0010774共图 | A | ea |  | B | 付园 | Y | SHT0010774 | B | N | Y | 钣金件 | 【C】SPFH590 /T=1.6 | 1.6-Q/BQB 301 SPFH590-Q/BQB310 | 72*173*330 | 0.4065 | —— | 戴姆勒专属 |  | 1 | 1 | 0 | 0 | 0 | 0
39 | [6 empty] | 6 |  |  |  | BFA0010062 | 焊接方螺母 | 10级 | C | ea |  | B | 付园 | N | 标准件 | B | N | Y | 标准件 | —— | —— |  | 0.00516 | —— | 平台件 |  | 1 | 1 | 0 | 0 | 0 | 0
40 | [5 empty] | 5 |  |  |  |  | SHT0010776 | 安全带高调机构固定板2 |  | A | ea |  | B | 付园 | Y | SHT0010776 | B | N | Y | 钣金件 | 【C】SPFH590 /T=1.6 | 1.6-Q/BQB 301 SPFH590-Q/BQB310 | 65.5*170*334 | 0.5178 | —— | 戴姆勒专属 |  | 1 | 1 | 0 | 0 | 0 | 0
41 | [5 empty] | 5 |  |  |  |  | SHT0015255 | 副驾安全带高调机构固定板焊接总成 | G3副驾高配用 | B | ea |  | B | 付园 | Y |  | A | Y | N | 焊接总成件 | ASSY | —— |  | 0.41166 | —— | 戴姆勒专属 |  | 0 | 0 | 0 | 1 | 1 | 0
42 | [6 empty] | 6 |  |  |  | SHT0015256 | 副驾安全带高调机构固定板1 | 与SHT0015255共图 | A | ea |  | B | 付园 | Y |  | A | Y | N | 钣金件 | 【C】SPFH590 /T=1.6 | 1.6-Q/BQB 301 SPFH590-Q/BQB310 | 72*173*330 | 0.4065 | —— | 戴姆勒专属 |  | 0 | 0 | 0 | 1 | 1 | 0
43 | [6 empty] | 6 |  |  |  | BFA0010062 | 焊接方螺母 | 10级 | C | ea |  | B | 付园 | N | 标准件 | B | N | Y | 标准件 | —— | —— |  | 0.00516 | —— | 平台件 |  | 0 | 0 | 0 | 1 | 1 | 0
44 | [5 empty] | 5 |  |  |  |  | SHT0015257 | 副驾安全带高调机构固定板2 | G3副驾高配用 | A | ea |  | B | 付园 | Y |  | A | Y | N | 钣金件 | 【C】SPFH590 /T=1.6 | 1.6-Q/BQB 301 SPFH590-Q/BQB310 | 65.5*170*334 | 0.5178 | —— | 戴姆勒专属 |  | 0 | 0 | 0 | 1 | 1 | 0
45 | [5 empty] | 5 |  |  |  |  | SHT0010416 | 副司机安全带上固定钣焊接总成 | 与副驾低配共用 | A | ea |  | A | 付园 | Y | SHT0010295 | A | N | Y | 焊接总成件 | ASSY | —— | 34*170*347 | 0.7171 | —— | 戴姆勒副司机 |  | 0 | 0 | 0 | 0 | 0 | 1
46 | [6 empty] | 6 |  |  |  | SHT0010368 | 副司机安全带上固定钣金 | 与副驾低配共用 | A | ea |  | A | 付园 | Y | SHT0010295 | A | N | Y | 钣金件 | SPFH590 /T=2.0 | 2.0-Q /BQB 301 SPFH590-Q /BQB 310 | 0 | 0.0106 | —— | 戴姆勒副司机 |  | 0 | 0 | 0 | 0 | 0 | 1
47 | [6 empty] | 6 |  |  |  | BFA0000400 | 汽车安全带用焊接螺母 | 公差7/16-20UNF-2B | A | ea |  | A | 付园 | N | 标准件 | A | N | Y | 标准件 | —— | —— |  | 0.0106 | —— | 戴姆勒副司机 |  | 0 | 0 | 0 | 0 | 0 | 1
48 | [5 empty] | 5 |  |  |  |  | SHT0010369 | 副司机安全带上固定加强钣金 | 与副驾低配共用 | A | ea |  | A | 付园 | Y | SHT0010249 | A | N | Y | 钣金件 | SPFH590 /T=2.0 | 2.0-Q /BQB 301 SPFH590-Q /BQB 310 | 0 | 0.41166 | —— | 戴姆勒副司机 |  | 0 | 0 | 0 | 0 | 0 | 1
49 | [5 empty] | 5 |  |  |  |  | SHT0010779 | 气袋腰托侧翼支撑钢丝 |  | B | ea |  | A | 付园 | Y | SHT0010779 | A | N | Y | 线材件 | Q235 Φ5 | φ5-GB/T 342 Q235-GB/T 700 |  | 0.0384 | —— | 平台件 |  | 2 | 2 | 0 | 2 | 2 | 0
50 | [5 empty] | 5 |  |  |  |  | SHT0015789 | 调角器连动杆保护钢丝总成 |  | B | ea |  | A | 付园 | N |  | A | Y | N | 焊接总成件 | ASSY | —— |  | 0.326 | —— | 平台件 |  | 1 | 1 | 1 | 1 | 1 | 1
51 | [6 empty] | 6 |  |  |  | SHT0015790 | 调角器连动杆保护钢丝A |  | B | ea |  | A | 付园 | Y |  | A | Y | N | 线材件 | Q235 Φ8 | φ8-GB/T 342 Q235-GB/T 700 | 42*395*92 | 0.235 | —— | 福田戴姆勒共用件， |  | 1 | 1 | 1 | 1 | 1 | 1
52 | [6 empty] | 6 |  |  |  | SHT0015791 | 调角器连动杆保护钢丝B |  | B | ea |  | A | 付园 | N |  | A | Y | N | 线材件 | Q235 Φ5 | φ5-GB/T 342 Q235-GB/T 700 | 5*5*350 | 0.091 | —— | 福田戴姆勒共用件， |  | 1 | 1 | 1 | 1 | 1 | 1
53 | [6 empty] | 6 |  |  |  | SHT0016061 | 调角器连动杆保护钢丝C |  |  |  |  | A | 付园 | N |  | A | Y | N | 线材件 | Q235 Φ5 | φ5-GB/T 342 Q235-GB/T 700 | 5*5*350 | 0.059 |  |  |  | 1 | 1 | 1 | 1 | 1 | 1
54 | [5 empty] | 5 |  |  |  |  | SHT0010081 | 靠背板支撑钢丝1 |  | B | ea |  | A | 付园 | Y | SHT0010081 | A | N | Y | 线材件 | Q235 Φ5 | φ5-GB/T 342 Q235-GB/T 700 | 7*412*3 | 0.064 | —— | 平台件 |  | 2 | 2 | 2 | 2 | 2 | 2
55 | [5 empty] | 5 |  |  |  |  | SHT0010060 | 安全带上支撑钢丝 |  |  | ea |  | A | 付园 | Y | SHT0010060 | A | N | Y | 线材件 | Q235 Φ5 | φ5-GB/T 342 Q235-GB/T 700 | 40*117*61 | 0.0462 | —— | 平台件 |  | 1 | 1 | 1 | 0 | 0 | 0
56 | [5 empty] | 5 |  |  |  |  | SHT0010418 | 安全带上支撑钢丝(副司机) | 与副驾低配共用 |  | ea |  | A | 付园 | Y | SHT0010060 | A | N | Y | 线材件 | Q235 Φ5 | φ5-GB/T 342 Q235-GB/T 700 | 40*117*61 | 0.0462 | —— | 戴姆勒副司机 |  | 0 | 0 | 0 | 1 | 1 | 1
57 | [5 empty] | 5 |  |  |  |  | SHT0011260 | 面套钩挂钢丝 |  | B | ea |  | A | 付园 | Y | SHT0011260 | A | Y | N | 线材件 | Q235 Φ5 | φ5-GB/T 342 Q235-GB/T 700 |  | 0.0745 | —— | 平台件 |  | 1 | 1 | 1 | 1 | 1 | 1
58 | [5 empty] | 5 |  |  |  |  | SHT0015574 | 靠背主边骨架焊接总成 |  | A | ea |  | A | 付园 | Y | SHT0010290 | A | Y | N | 焊接总成件 | ASSY | —— |  | 2.2855 | —— | 戴姆勒专属 |  | 1 | 1 | 1 | 0 | 0 | 0
59 | [6 empty] | 6 |  |  |  | SHT0010256 | 调节器解锁钣金 |  | A | ea |  | B | 付园 | Y | SHT0010256 | B | N | Y | 钣金件 | SPFH590 /T=3.0 | 3.0-Q/BQB 301 SPFH590-Q/BQB 310 | 3*20*59.5 | 0.0151 | —— | 平台件 |  | 1 | 1 | 1 | 0 | 0 | 0
60 | [6 empty] | 6 |  |  |  | SHT0010297 | H6主驾驶主动侧圆盘 | 佛吉亚S3U产品（非全齿） 佛吉亚内部编码（S3U）:2830496X(LH) | A | ea |  | A | 李朝峰 | Y | SHT0010297 | A | N | Y | 装配总成件 | ASSY | —— |  | 0.4059 | —— | 平台件 |  | 1 | 1 | 1 | 0 | 0 | 0
61 | [6 empty] | 6 |  |  |  | SHT0010071 | 司机主边调角器下连接板焊接总成 |  |  | ea |  | B | 付园 | Y | SHT0010071 | B | N | Y | 焊接总成件 | ASSY | —— |  | 0.9336 | —— | 戴姆勒专属 |  | 1 | 1 | 1 | 0 | 0 | 0
62 | [7 empty] | 7 |  |  | SHT0010298 | 司机主边调角器外板总成 | 系统原零件名称为：司机主边调角器下连接板总成。现改为：司机主边调角器外板总成 |  | ea |  | B | 付园 | Y | SHT0010298 | B | N | Y | 焊接总成件 | ASSY | —— | 0 | 0.5279 | —— | 戴姆勒专属 |  | 1 | 1 | 1 | 0 | 0 | 0
63 | [8 empty] | 8 |  | SHT0010299 | H6靠背调节手柄安装轴 | 系统原零件名称为：调角器仰角解锁柱。现改为：H6靠背调节手柄安装轴 |  | ea |  | E | 付园 | Y | SHT0010299 | E | N | Y | 机加工件 | SWRCH22A | Q /BQB 501 SWRCH22A-Q /BQB 517 | 12.8*12.8*58 | 0.035 | —— | 戴姆勒专属 |  | 1 | 1 | 1 | 0 | 0 | 0
64 | [8 empty] | 8 |  | SHT0010788 | 仰角调节限位柱 |  |  | ea |  | A | 付园 | Y | SHT0010788 | A | N | Y | 冷镦 | SWRCH22A | Q /BQB 501 SWRCH22A-Q /BQB 517 | 6*6*17.5 | 0.0034 | —— | 戴姆勒专属 |  | 1 | 1 | 1 | 0 | 0 | 0
65 | [8 empty] | 8 |  | SHT0011408 | 法兰面焊接螺母 |  | A | ea |  | A | 付园 | N |  |  | N | Y | 非标件 | ASSY | —— | 26*26*10 | 0.02 | —— | 平台件 |  | 1 | 1 | 1 | 0 | 0 | 0
66 | [8 empty] | 8 |  | SHT0010722 | 司机主边调角器下连接板A | 左右对称件 | A | ea |  | B | 付园 | Y | SHT0010722 | B | N | Y | 钣金件 | 【C】SPFH590 /T=1.6 | 1.6-Q/BQB 301 SPFH590-Q/BQB310 | 44.5*215.5*184 | 0.4434 | —— | 平台件 |  | 1 | 1 | 1 | 0 | 0 | 0
67 | [8 empty] | 8 |  | SHT0010786 | 罩壳固定钣金片 |  | B | ea |  | A | 付园 | Y | SHT0010786 | A | N | Y | 钣金件 | SAPH440 T=2.0 | 2.0-Q/BQB 301 SAPH440-Q/BQB310 | 20.4*19*15.6 | 0.0096 | —— | 平台件 |  | 1 | 1 | 1 | 0 | 0 | 0
68 | [8 empty] | 8 |  | SHT0010259 | 仰角拉线靠背固定钣金 |  | B | ea |  | A | 付园 | Y | SHT0010259 | A | N | Y | 钣金件 | SAPH440 T=2.0 | 2.0-Q/BQB 301 SAPH440-Q/BQB310 | 25.7*21*41.8 | 0.0165 | —— | 戴姆勒专属 |  | 1 | 1 | 1 | 0 | 0 | 0
69 | [7 empty] | 7 |  |  | SHT0010059 | 靠背调节角度限位片 |  | B | ea |  | A | 付园 | Y | SHT0010059 | A | N | Y | 钣金件 | SAPH440 T=4.0 |  | 40.5*17*9.6 | 0.0188 | —— | 戴姆勒专属 |  | 1 | 1 | 1 | 0 | 0 | 0
70 | [7 empty] | 7 |  |  | SHT0010723 | 司机主边调角器下连接板B | 左右对称件 | A | ea |  | B | 付园 | Y | SHT0010723 | B | N | Y | 钣金件 | 【C】SPFH590 /T=1.6 | 1.6-Q/BQB 301 SPFH590-Q/BQB310 | 191*50.5*192 | 0.3869 | —— | 平台件 |  | 1 | 1 | 1 | 0 | 0 | 0
71 | [6 empty] | 6 |  |  |  | SHT0015565 | 靠背骨架左侧边板焊接总成 |  | A | ea |  | A | 付园 | Y | SHT0010291 | A | Y | N | 焊接总成件 | ASSY | —— |  | 0.9309 | —— | 戴姆勒专属 |  | 1 | 1 | 1 | 0 | 0 | 0
72 | [7 empty] | 7 |  |  | SHT0010064 | 靠背骨架侧边板 |  |  | ea |  | A | 付园 | Y | SHT0011209 | A | N | Y | 钣金件 | SPFH590 /T=2.0 | 2.0-Q /BQB 301 SPFH590-Q /BQB 310 | 29*106515 | 0.8184 | —— | 平台件 |  | 1 | 1 | 1 | 0 | 0 | 0
73 | [7 empty] | 7 |  |  | SHT0010074 | 靠背侧翼支撑钢丝 |  | B | ea |  | A | 付园 | Y | SHT0010074 | A | N | Y | 线材件 | Q235 Φ7 | φ7-GB/T 342 Q235-GB/T 700 |  | 0.1125 | —— | 戴姆勒专属 |  | 1 | 1 | 1 | 0 | 0 | 0
74 | [5 empty] | 5 |  |  |  |  | SHT0015573 | 靠背副边骨架焊接总成 | 左右对称件 | A | ea |  | A | 付园 | Y | SHT0010292 | A | Y | N | 焊接总成件 | ASSY | —— |  | 2.397 | —— | 戴姆勒专属 |  | 1 | 1 | 1 | 0 | 0 | 0
75 | [6 empty] | 6 |  |  |  | SHT0010075 | 蜗簧固定钣金焊接总成 |  |  | ea |  | B | 付园 | Y | SHT0010075 | B | N | Y | 焊接总成件 | ASSY | —— | 38*109*84 | 0.1933 | —— | 戴姆勒专属 |  | 1 | 1 | 1 | 0 | 0 | 0
76 | [7 empty] | 7 |  |  | SHT0010191 | 蜗簧固定钣金片1 |  | B | ea |  | B | 付园 | Y | SHT0010191 | B | N | Y | 钣金件 | SPFH590 /T=3.0 | 3.0-Q /BQB 301 SPFH590-Q /BQB 310 | 38*109*84 | 0.175 | —— | 平台件 |  | 1 | 1 | 1 | 0 | 0 | 0
77 | [7 empty] | 7 |  |  | SHT0010192 | 蜗簧固定钣金片2 |  | B | ea |  | B | 付园 | Y | SHT0010192 | B | N | Y | 钣金件 | SPFH590 /T=3.0 | 3.0-Q /BQB 301 SPFH590-Q /BQB 310 | 21*18*40 | 0.0183 | —— | 平台件 |  | 1 | 1 | 1 | 0 | 0 | 0
78 | [6 empty] | 6 |  |  |  | SHT0010300 | H6主驾驶从动侧圆盘 | 佛吉亚S3U产品（非全齿）。佛吉亚内部编码（S3U）:1492946X | A | ea |  | A | 李朝峰 | Y | SHT0010300 | A | N | Y | 装配总成件 | ASSY | —— |  | 0.373 | —— | 平台件 |  | 1 | 1 | 1 | 0 | 0 | 0
79 | [6 empty] | 6 |  |  |  | SHT0010042 | 司机副边调角器下连接板焊接总成 |  |  | ea |  | B | 付园 | Y | SHT0010042 | B | N | Y | 焊接总成件 | ASSY | —— |  | 0.8895 | —— | 戴姆勒专属 |  | 1 | 1 | 1 | 0 | 0 | 0
80 | [7 empty] | 7 |  |  | SHT0010794 | 司机副边调角器下连接板A焊接分总成 |  |  | ea |  | B | 付园 | Y | SHT0010794 | B | N | Y | 焊接总成件 | ASSY | —— |  | 0.4838 | —— | 平台件 |  | 1 | 1 | 1 | 0 | 0 | 0
81 | [8 empty] | 8 |  | SHT0011408 | 法兰面焊接螺母 |  | A | ea |  | A | 付园 | N |  |  | N | Y | 非标件 | ASSY | —— | 26*26*10 | 0.002 | —— | 平台件 |  | 1 | 1 | 1 | 0 | 0 | 0
82 | [8 empty] | 8 |  | SHT0010069 | 蜗簧下固定钣金 |  | B | ea |  | A | 付园 | Y | SHT0010069 | A | N | Y | 钣金件 | SPFH590 /T=3.0 | 3.0-Q /BQB 301 SPFH590-Q /BQB 310 | 33*36*33 | 0.0288 | —— | 平台件 |  | 1 | 1 | 1 | 0 | 0 | 0
83 | [8 empty] | 8 |  | SHT0010724 | 司机副边调角器下连接板A | 左右对称件 | A | ea |  | B | 付园 | Y | SHT0010722 | B | N | Y | 钣金件 | 【C】SPFH590 /T=1.6 | 1.6-Q/BQB 301 SPFH590-Q/BQB310 | 44.5*215.5*184 | 0.4434 | —— | 平台件 |  | 1 | 1 | 1 | 0 | 0 | 0
84 | [8 empty] | 8 |  | SHT0010786 | 罩壳固定钣金片 |  | B | ea |  | A | 付园 | Y | SHT0010786 | A | N | Y | 钣金件 | SAPH440 T=2.0 | 2.0-Q/BQB 301 SAPH440-Q/BQB310 | 20.4*19*15.6 | 0.0096 | —— | 平台件 |  | 1 | 1 | 1 | 0 | 0 | 0
85 | [7 empty] | 7 |  |  | SHT0010725 | 司机副边调角器下连接板B | 左右对称件 | A | ea |  | B | 付园 | Y | SHT0010723 | B | N | Y | 钣金件 | 【C】SPFH590 /T=1.6 | 1.6-Q/BQB 301 SPFH590-Q/BQB310 | 191*50.5*192 | 0.3869 | —— | 平台件 |  | 1 | 1 | 1 | 0 | 0 | 0
86 | [7 empty] | 7 |  |  | SHT0010059 | 靠背调节角度限位片 |  | B | ea |  | A | 付园 | Y | SHT0010059 | A | N | Y | 钣金件 | SAPH440 T=4.0 |  | 40.5*17*9.6 | 0.0188 | —— | 戴姆勒专属 |  | 1 | 1 | 1 | 0 | 0 | 0
87 | [6 empty] | 6 |  |  |  | SHT0015569 | 靠背骨架右侧边板焊接总成 | 与SHT0010291共图 | A | ea |  | A | 付园 | Y | SHT0010291 | A | Y | N | 焊接总成件 | ASSY | —— |  | 0.94122 | —— | 戴姆勒专属 |  | 1 | 1 | 1 | 0 | 0 | 0
88 | [10 empty] | SHT0015567 | 靠背骨架侧边板点焊总成 |  | A | ea |  | A |  |  |  | A | Y | N | 焊接总成件 | ASSY | —— |  | 0.82872 |  |  |  | 1 | 1 | 1 | 0 | 0 | 0
89 | [7 empty] | 7 |  |  | SHT0010064 | 靠背骨架侧边板 |  | A | ea |  | B | 付园 | Y | SHT0010064 | B | N | Y | 钣金件 | SPFH590 /T=2.0 | 2.0-Q /BQB 301 SPFH590-Q /BQB 310 | #REF! | 0.8184 | —— | 平台件 |  | 1 | 1 | 1 | 0 | 0 | 0
90 | [10 empty] | BFA0010062 | 焊接方螺母 | 10级 |  | ea |  | B | 付园 | N | 标准件 | B | N | Y | 标准件 | —— |  |  | 0.00516 | —— | 平台件 |  | 2 | 2 | 2 | 0 | 0 | 0
91 | [7 empty] | 7 |  |  | SHT0010074 | 靠背侧翼支撑钢丝 |  |  | ea |  | A | 付园 | Y | SHT0010074 | A | N | Y | 线材件 | Q235 Φ7 | φ7-GB/T 342 Q235-GB/T 700 |  | 0.1125 | —— | 戴姆勒专属 |  | 1 | 1 | 1 | 0 | 0 | 0
92 | [5 empty] | 5 |  |  |  |  | SHT0015568 | 副司机高配主边骨架焊接总成 | 与副驾低配存在腰托支撑钢丝差异，与主驾低配对称。 | A | ea |  | A | 付园 | Y | SHT0010290 | A | Y | N | 焊接总成件 | ASSY | —— |  | 2.2855 |  | 戴姆勒副司机 |  | 0 | 0 | 0 | 1 | 1 | 1
93 | [6 empty] | 6 |  |  |  | SHT0010256 | 调节器解锁钣金 |  | A | ea |  | B | 付园 | Y | SHT0010256 | B | N | Y | 钣金件 | SPFH590 /T=3.0 | 3.0-Q/BQB 301 SPFH590 -Q/BQB310 |  | 0.0151 | —— | 平台件 |  | 0 | 0 | 0 | 1 | 1 | 1
94 | [6 empty] | 6 |  |  |  | SHT0010406 | H6副驾驶主动侧圆盘总成 | 佛吉亚S3U产品（非全齿）。佛吉亚内部编码（S3U）:2830499X(RH) | A | ea |  | A | 李朝峰 | Y | SHT0010297 | A | N | Y | 装配总成件 | ASSY | —— |  | 0.4059 | —— | 平台件 |  | 0 | 0 | 0 | 1 | 1 | 1
95 | [6 empty] | 6 |  |  |  | SHT0011402 | 副司机高配主边调角器下连接板焊接总成 |  |  | ea |  | B | 付园 | Y | SHT0010071 | B | N | Y | 焊接总成件 | ASSY | —— |  | 0.9336 | —— | 戴姆勒专属 |  | 0 | 0 | 0 | 1 | 1 | 1
96 | [7 empty] | 7 |  |  | SHT0011403 | 副司机高配主边调角器外板总成 | 系统原零件名称为：司机主边调角器下连接板总成。现改为：司机主边调角器外钣总成 |  | ea |  | B | 付园 | Y | SHT0010298 | B | N | Y | 焊接总成件 | ASSY | —— |  | 0.5275 | —— | 戴姆勒专属 |  | 0 | 0 | 0 | 1 | 1 | 1
97 | [8 empty] | 8 |  | SHT0010299 | H6靠背调节手柄安装轴 | 系统原零件名称为：调角器仰角解锁柱。现改为：H6靠背调节手柄安装轴 |  | ea |  | E | 付园 | Y | SHT0010299 | E | N | Y | 机加工件 | SWRCH22A | Q /BQB 501 SWRCH22A-Q /BQB 517 |  | 0.0345 | —— | 戴姆勒专属 |  | 0 | 0 | 0 | 1 | 1 | 1
98 | [8 empty] | 8 |  | SHT0010788 | 仰角调节限位柱 |  |  | ea |  | A | 付园 | Y | SHT0010788 | A | N | Y | 冷镦 | SWRCH22A | Q /BQB 501 SWRCH22A-Q /BQB 517 |  | 0.0035 | —— | 戴姆勒专属 |  | 0 | 0 | 0 | 1 | 1 | 1
99 | [8 empty] | 8 |  | SHT0011408 | 法兰面焊接螺母 |  | A | ea |  | A | 付园 | N |  |  | N | Y | 焊接总成件 | ASSY | —— | 26*26*10 | 0.02 | —— | 平台件 |  | 0 | 0 | 0 | 1 | 1 | 1
100 | [8 empty] | 8 |  | SHT0010724 | 司机副边调角器下连接板A | 左右对称件 | A | ea |  | B | 付园 | Y | SHT0010722 | B | N | Y | 钣金件 | 【C】SPFH590 /T=1.6 | 1.6-Q/BQB 301 SPFH590-Q/BQB310 | 44.5*215.5*184 | 0.4434 | —— | 平台件 |  | 0 | 0 | 0 | 1 | 1 | 1
101 | [8 empty] | 8 |  | SHT0010259 | 仰角拉线靠背固定钣金 |  | B | ea |  | A | 付园 | Y | SHT0010259 | A | N | Y | 钣金件 | SAPH440 T=2.0 | 2.0-Q/BQB 301 SAPH440-Q/BQB310 |  | 0.0165 | —— | 戴姆勒专属 |  | 0 | 0 | 0 | 1 | 1 | 1
102 | [8 empty] | 8 |  | SHT0010786 | 罩壳固定钣金片 |  | B | ea |  | A | 付园 | Y | SHT0010786 | A | N | Y | 钣金件 | SAPH440 T=2.0 | 2.0-Q/BQB 301 SAPH440-Q/BQB310 |  | 0.0096 | —— | 平台件 |  | 0 | 0 | 0 | 1 | 1 | 1
103 | [7 empty] | 7 |  |  | SHT0010725 | 司机副边调角器下连接板B | 左右对称件 | A | ea |  | B | 付园 | Y | SHT0010723 | B | N | Y | 钣金件 | 【C】SPFH590 /T=1.6 | 1.6-Q/BQB 301 SPFH590-Q/BQB310 | 191*50.5*192 | 0.3869 | —— | 平台件 |  | 0 | 0 | 0 | 1 | 1 | 1
104 | [7 empty] | 7 |  |  | SHT0010059 | 靠背调节角度限位片 |  | B | ea |  | A | 付园 | Y | SHT0010059 | A | N | Y | 钣金件 | SAPH440 T=4.0 |  |  | 0.0188 | —— | 戴姆勒专属 |  | 0 | 0 | 0 | 1 | 1 | 1
105 | [6 empty] | 6 |  |  |  | SHT0015572 | 靠背骨架右侧边板焊接总成 | 与SHT0010291共图 | A | ea |  | A | 付园 | Y | SHT0010291 | A | Y | N | 焊接总成件 | ASSY | —— |  | 0.94122 | —— | 戴姆勒专属 |  | 0 | 0 | 0 | 1 | 1 | 1
106 | [7 empty] | 7 |  |  | SHT0010064 | 靠背骨架侧边板 |  | A | ea |  | B | 付园 | Y | SHT0010064 | B | N | Y | 钣金件 | SPFH590 /T=2.0 | 2.0-Q /BQB 301 SPFH590-Q /BQB 310 | #REF! | 0.8184 | —— | 平台件 |  | 0 | 0 | 0 | 1 | 1 | 1
107 | [7 empty] | 7 |  |  | SHT0010074 | 靠背侧翼支撑钢丝 |  |  | ea |  | A | 付园 | Y | SHT0010074 | A | N | Y | 线材件 | Q235 Φ7 | φ7-GB/T 342 Q235-GB/T 700 |  | 0.1125 | —— | 戴姆勒专属 |  | 0 | 0 | 0 | 1 | 1 | 1
108 | [5 empty] | 5 |  |  |  |  | SHT0015571 | 副司机高配副边骨架焊接总成 | 左右对称件 | A | ea |  | A | 付园 | Y | SHT0010292 | A | Y | N | 焊接总成件 | ASSY | —— |  | 2.397 | —— | 戴姆勒专属 |  | 0 | 0 | 0 | 1 | 1 | 1
109 | [6 empty] | 6 |  |  |  | SHT0010413 | 副司机蜗簧固定钣金焊接总成 | 与SHT0010075对称 |  | ea |  | B | 付园 | Y | SHT0010075 | B | N | Y | 焊接总成件 | ASSY | —— | 38*109*84 | 0.1933 | —— | 戴姆勒专属 |  | 0 | 0 | 0 | 1 | 1 | 1
110 | [7 empty] | 7 |  |  | SHT0010384 | 副驾蜗簧固定钣金片1 |  | B | ea |  | B | 付园 | Y | SHT0010191 | B | N | Y | 钣金件 | SPFH590 /T=3.0 | 3.0-Q /BQB 301 SPFH590-Q /BQB 310 | 38*109*84 | 0.175 | —— | 平台件 |  | 0 | 0 | 0 | 1 | 1 | 1
111 | [7 empty] | 7 |  |  | SHT0010192 | 蜗簧固定钣金片2 |  | B | ea |  | B | 付园 | Y | SHT0010192 | B | N | Y | 钣金件 | SPFH590 /T=3.0 | 3.0-Q /BQB 301 SPFH590-Q /BQB 310 | 21*18*40 | 0.0183 | —— | 平台件 |  | 0 | 0 | 0 | 1 | 1 | 1
112 | [6 empty] | 6 |  |  |  | SHT0010412 | H6副驾驶从动侧圆盘总成 | 佛吉亚S3U产品（非全齿）。佛吉亚内部编码（S3U）:1492945X | A | ea |  | A | 李朝峰 | Y | SHT0010300 | A | N | Y | 装配总成件 | ASSY | —— |  | 0.373 | —— | 平台件 |  | 0 | 0 | 0 | 1 | 1 | 1
113 | [6 empty] | 6 |  |  |  | SHT0011405 | 副司机高配副边调角器下连接板焊接总成 |  |  | ea |  | B | 付园 | Y | SHT0010042 | B | N | Y | 焊接总成件 | ASSY | —— |  | 0.8895 | —— | 戴姆勒专属 |  | 0 | 0 | 0 | 1 | 1 | 1
114 | [7 empty] | 7 |  |  | SHT0010894 | 副司机副边调角器下连接板A焊接分总成 | 与副驾共用共号 |  | ea |  | B | 付园 | Y | SHT0010794 | B | N | Y | 焊接总成件 | ASSY | —— |  | 0.4838 | —— | 平台件 |  | 0 | 0 | 0 | 1 | 1 | 1
115 | [8 empty] | 8 |  | SHT0011408 | 法兰面焊接螺母 |  | A | ea |  | A | 付园 | N |  |  | N | Y | 焊接总成件 | ASSY | —— | 26*26*10 | 0.02 | —— | 平台件 |  | 0 | 0 | 0 | 1 | 1 | 1
116 | [8 empty] | 8 |  | SHT0010069 | 蜗簧下固定钣金 |  | B | ea |  | A | 付园 | Y | SHT0010069 | A | N | Y | 钣金件 | SPFH590 /T=3.0 | 3.0-Q /BQB 301 SPFH590-Q /BQB 310 | 33*36*33 | 0.0288 | —— | 平台件 |  | 0 | 0 | 0 | 1 | 1 | 1
117 | [8 empty] | 8 |  | SHT0010722 | 司机主边调角器下连接板A | 左右对称件 | A | ea |  | B | 付园 | Y | SHT0010722 | B | N | Y | 钣金件 | 【C】SPFH590 /T=1.6 | 1.6-Q/BQB 301 SPFH590-Q/BQB310 |  | 0.4434 | —— | 平台件 |  | 0 | 0 | 0 | 1 | 1 | 1
118 | [8 empty] | 8 |  | SHT0010786 | 罩壳固定钣金片 |  | B | ea |  | A | 付园 | Y | SHT0010786 | A | N | Y | 钣金件 | SAPH440 T=2.0 | 2.0-Q/BQB 301 SAPH440-Q/BQB310 |  | 0.0096 | —— | 平台件 |  | 0 | 0 | 0 | 1 | 1 | 1
119 | [7 empty] | 7 |  |  | SHT0010059 | 靠背调节角度限位片 |  | B | ea |  | A | 付园 | Y | SHT0010059 | A | N | Y | 钣金件 | SAPH440 T=4.0 |  |  | 0.0188 | —— | 戴姆勒专属 |  | 0 | 0 | 0 | 1 | 1 | 1
120 | [7 empty] | 7 |  |  | SHT0010723 | 司机主边调角器下连接板B | 左右对称件 | A | ea |  | B | 付园 | Y | SHT0010723 | B | N | Y | 钣金件 | 【C】SPFH590 /T=1.6 | 1.6-Q/BQB 301 SPFH590-Q/BQB310 |  | 0.3869 | —— | 平台件 |  | 0 | 0 | 0 | 1 | 1 | 1
121 | [6 empty] | 6 |  |  |  | SHT0015570 | 靠背骨架左侧边板焊接总成 |  | A | ea |  | A | 付园 | N |  | A | Y | N | 焊接总成件 | ASSY | —— |  | 0.94122 | —— | 戴姆勒专属 |  | 0 | 0 | 0 | 1 | 1 | 1
122 | [7 empty] | 7 |  |  | SHT0015566 | 靠背骨架侧边板点焊总成 |  | A | ea |  | A | 付园 | Y |  | A | Y | N | 焊接总成件 | ASSY | —— |  | 0.82872 | —— | 平台件 |  | 0 | 0 | 0 | 1 | 1 | 1
123 | [7 empty] | 7 |  |  | SHT0010064 | 靠背骨架侧边板 |  |  | ea |  | A | 付园 | Y | SHT0011209 | A | N | Y | 钣金件 | SPFH590 /T=2.0 | 2.0-Q /BQB 301 SPFH590-Q /BQB 310 | 29*106515 | 0.8184 | —— | 平台件 |  | 0 | 0 | 0 | 1 | 1 | 1
124 | [8 empty] | 8 |  | BFA0010062 | 焊接方螺母 | 10级 | C | ea |  | A | 付园 | N | 标准件 | A | N | Y | 标准件 | —— | —— |  | 0.00516 | —— | 平台件 |  | 0 | 0 | 0 | 2 | 2 | 2
125 | [7 empty] | 7 |  |  | SHT0010074 | 靠背侧翼支撑钢丝 |  |  | ea |  | A | 付园 | Y | SHT0010074 | A | N | Y | 线材件 | Q235 Φ7 | φ7-GB/T 342 Q235-GB/T 700 |  | 0.1125 | —— | 戴姆勒专属 |  | 0 | 0 | 0 | 1 | 1 | 1
126 |  |  |  | 3 | [6 empty] | SHT0010257 | 靠背调节铸件 | 系统原零件名称为：靠背调节钣金.现改为：靠背调节铸件 |  | ea |  | A | 付园 | Y | SHT0010257 | A | N | Y | 压铸 | YX041 | GB/T 13821-2009 | 31.2*16*71.5 | 0.0304 | 阳极氧化 | 戴姆勒专属 |  | 1 | 1 | 1 | 1 | 1 | 1
127 |  |  |  | 3 | [6 empty] | SHT0010258 | 仰角解锁铸件 | 系统原零件名称为：仰角解锁钣金.现改为：仰角解锁铸件 |  | ea |  | A | 付园 | Y | SHT0010258 | A | N | Y | 压铸 | YX041 | GB/T 13821-2009 | 48*7.5*71 | 0.0303 | 阳极氧化 | 戴姆勒专属 |  | 1 | 1 | 1 | 1 | 1 | 1
128 |  |  |  | 3 | [6 empty] | BFA0010041 | 开口挡圈 |  |  | ea |  | A | 付园 | N | 标准件 | —— | N | Y | 标准件 | 65Mn |  |  | 0.0007 | 表面氧化 | 平台件 |  | 1 | 1 | 1 | 1 | 1 | 1
129 |  |  |  | 3 | [6 empty] | BSP0010008 | 靠背调节铸件回位簧 |  |  | ea |  | B | 张龙斌 | Y | BSP0010008 | B | N | Y | 弹簧 | 65Mn |  | 7*65 | 0.0003 | 镀白锌 | 福田戴姆勒共用件， |  | 1 | 1 | 1 | 1 | 1 | 1
130 |  |  |  | 3 | [6 empty] | BSP0010006 | 靠背回位蜗簧 |  |  | ea |  | A | 张龙斌 | Y | BSP0010006 | B | N | Y | 弹簧 | 65Mn |  | 12*96*128 | 0.396 | 磷皂化 | 平台件 |  | 1 | 1 | 1 | 1 | 1 | 1
131 |  |  |  | 3 | [6 empty] | BSP0010009 | 仰角解锁铸件回位簧 |  |  | ea |  | A | 张龙斌 | Y | BSP0010009 | B | N | Y | 弹簧 | 65Mn |  | 7*10*20 | 0.0001 | 镀白锌 | 戴姆勒专属 |  | 1 | 1 | 1 | 1 | 1 | 1
132 |  |  |  | 3 | [6 empty] | SHT0016518 | G3扶手支架总成 | 焊接件 | B | ea |  | C | 高冰川 | Y | SHT0011333 | C | N | Y | 焊接总成件 | ASSY | —— | 96*92*84 | 0.384 | 电泳（ED) | 平台件 |  | 1 | 1 | 1 | 1 | 1 | 1
133 |  |  |  |  | 4 | [5 empty] | SHT0011362 | 扶手支架 |  | B | ea |  | B | 高冰川 | Y | SHT0011333 | B | N | Y | 钣金件 | SPFH590 /T=3.0 | 3.0-Q /BQB 301 SPFH590-Q /BQB 310 | 96*19*84 | 0.144 | —— | 平台件 |  | 1 | 1 | 1 | 1 | 1 | 1
134 |  |  |  |  | 4 | [5 empty] | SHT0011363 | 焊接轴套 |  | B | ea |  | A | 高冰川 | Y | SHT0011333 | A | N | Y | 冷镦 | 20 | GB/T 702 20 GB/T699 | 19*10*19(Φ20) | 0.02 | —— | 平台件 |  | 2 | 2 | 2 | 2 | 2 | 2
135 |  |  |  |  | 4 | [5 empty] | SHT0011364 | 扶手转轴 |  | B | ea |  | C | 高冰川 | Y | SHT0011364 | C | N | Y | 机加工件 | 35 | GB/T 702 35 GB/T699 | 26*69*26(Φ26) | 0.24 | —— | 平台件 |  | 1 | 1 | 1 | 1 | 1 | 1
136 |  |  |  | 3 | [6 empty] | BFA0010018 | 六角头螺栓 | 扶手支架固定使用，GB/T5782等级8.8级 预涂S级锁固胶（标准QC/T 597） |  | ea |  | A | 付园 | N | 标准件 | —— | N | Y | 标准件 | —— | —— |  | 0.0158 | 表面处理要求： 颜色：黑色 盐雾试验要求：DIN 50021-SS,要求120小时后无基材腐蚀且不允许出现大量锌腐蚀产物，另外在供货状态以及在120℃下进行24h存放后系统抗腐蚀性必须保证。 | 平台件 |  | 2 | 2 | 2 | 2 | 2 | 2
137 |  |  | 2 | [7 empty] | BFA0010019 | 内六角花形低圆柱头螺钉 | 靠背骨架连接使用（梅花内六角）T50 GB/T2671-1 性能等级8.8级 产品等级A级 预涂S级锁固胶（标准QC/T 597） |  | ea |  | A | 付园 | N | 标准件 | —— | N | Y | 标准件 | —— |  |  | 0.0196 | 表面处理要求： 颜色：黑色 盐雾试验要求：DIN 50021-SS,要求120小时后无基材腐蚀且不允许出现大量锌腐蚀产物，另外在供货状态以及在120℃下进行24h存放后系统抗腐蚀性必须保证。 | 平台件 |  | 4 | 4 | 4 | 4 | 4 | 4
138 |  |  | 2 | [7 empty] | SHT0010036 | 坐盆骨架总成 |  | A | ea |  | A | 付园 | Y | SHT0010036 | A | N | Y | 装配总成件 | ASSY | —— |  | 1.8646 | —— | 平台件 |  | 1 | 1 | 1 | 1 | 1 | 1
139 |  |  |  | 3 | [6 empty] | SHT0002451 | 坐盆钣金电泳 |  | A | ea |  | A: A; N: N; Y: Y; 标准件: 电泳件 |  |  |  | 1.7576 |  |  |  | 1 | 1 | 1 | 1 | 1 | 1
140 |  |  |  |  | 4 | [5 empty] | SHT0010038 | 坐盆钣金 |  | A | ea |  | B | 付园 | Y | SHT0010038 | B | N | Y | 钣金件 | DC04/t1.0 | Q/BQB 403 | 468*449*71 | 1.7576 | 电泳（ED) | 平台件 |  | 1 | 1 | 1 | 1 | 1 | 1
141 |  |  |  | 3 | [6 empty] | SHT0010039 | 延伸锁止钣金 |  | A | ea |  | B | 付园 | Y | SHT0010039 | B | N | Y | 钣金件 | 65Mn t=2.0 | 2.0-GB/T 342 65Mn-GB/T 1222 | 200*34*18 | 0.0928 | 电泳（ED) | 平台件 |  | 1 | 1 | 1 | 1 | 1 | 1
142 |  |  |  | 3 | [6 empty] | SHT0010802 | 延伸锁止钣金固定螺栓 |  | A | ea |  | C | 付园 | Y | SHT0010802 | C | N | Y | 冷镦-紧固 | 【H】10B21 | 【H】10B21-Q/XG 232-2012 |  | 0.006 | 【G】表面处理要求：颜色为黑色 。其他要求应满足DBL 9440.40 (标准依照 DBL 9440-2017)产品规定。 | 平台件 |  | 1 | 1 | 1 | 1 | 1 | 1
143 |  |  |  | 3 | [6 empty] | BFA0000020 | 大垫圈 |  | A | ea |  | A |  |  | —— | A | N | Y | 标准件 | —— | Φ8×24 | 24*24*2 | 0.0062 | 镀黑锌 |  |  | 1 | 1 | 1 | 1 | 1 | 1
144 |  |  |  | 3 | [6 empty] | BFA0010020 | 全金属六角法兰面锁紧螺母 | 坐盆与延伸锁止钣金固定使用--性能等级为8级，产品等级A级 | A | ea |  | A | 付园 | N | 标准件 | —— | N | Y | 标准件 | —— | —— |  | 0.002 | 表面处理要求： 颜色：黑色 盐雾试验要求：DIN 50021-SS,要求120小时后无基材腐蚀且不允许出现大量锌腐蚀产物，另外在供货状态以及在120℃下进行24h存放后系统抗腐蚀性必须保证。 | 平台件 |  | 1 | 1 | 1 | 1 | 1 | 1
145 |  |  | 2 | [7 empty] | SHT0015258 | G3主驾转盘配置座模块化总成 | 底座模块化较H6座椅变更滑轨、安全带卷收器固定座、后罩壳固定板 | A | ea |  | A |  |  |  | A | Y | N | 装配总成件 | ASSY | —— |  | 19.9764 | —— |  |  | 1 | 0 | 0 | 0 | 0 | 0
146 |  |  | 2 | [7 empty] | SHT0016521 | G3主驾标配底座模块化总成 |  | A | ea |  | A |  |  |  | A | Y | N | 装配总成件 | ASSY | —— |  | 19.9764 |  |  |  | 0 | 1 | 1 | 0 | 0 | 0
147 |  |  | 2 | [7 empty] | SHT0015259 | G3副驾转盘配置座模块化总成 | 底座模块化较H6座椅变更滑轨、安全带卷收器固定座、后罩壳固定板 | A | ea |  | A |  |  |  | A | Y | N | 装配总成件 | ASSY | —— |  | 19.9764 | —— |  |  | 0 | 0 | 0 | 1 | 0 | 0
148 |  |  | 2 | [7 empty] | SHT0016522 | G3副驾标配底座模块化总成 |  | A | ea |  | A |  |  |  | A | Y | N | 装配总成件 | ASSY | —— |  | 19.9764 |  |  |  | 0 | 0 | 0 | 0 | 1 | 1
149 |  |  |  | 3 | [6 empty] | SHT0011399 | 润滑脂 | 道达尔-MULTIS EP 2 | B | ea |  | A |  | N | —— | A | N | Y | 非标件 | 道达尔-MULTIS EP 2 | —— |  | 0.015 | —— |  |  | 1 | 1 | 1 | 1 | 1 | 1
150 |  |  |  | 3 | [6 empty] | SHT0015260 | 减震器总成（带转盘） | 与h6相比，滑轨、安全带卷收器固定座、后罩壳固定板不同 | A | ea |  | A | 付园 | N |  | A | Y | N | 装配总成件 | ASSY | —— |  | 19.9764 | —— |  |  | 1 | 0 | 0 | 0 | 0 | 0
151 |  |  |  | 3 | [6 empty] | SHT0016523 | 减震器总成（不带转盘） |  | A | ea |  | A |  |  |  | A | Y | N | 装配总成件 | ASSY | —— |  | 19.9764 |  |  |  | 0 | 1 | 1 | 0 | 0 | 0
152 |  |  |  | 3 | [6 empty] | SHT0015261 | 副司机减震器总成（带转盘） | 与h6相比，滑轨、安全带卷收器固定座、后罩壳固定板不同 | A | ea |  | A | 付园 | N |  | A | Y | N | 装配总成件 | ASSY | —— |  | 19.9764 | —— |  |  | 0 | 0 | 0 | 1 | 0 | 0
153 |  |  |  | 3 | [6 empty] | SHT0016524 | 副司机减震器总成（不带转盘） |  | A | ea |  | A: A; A: A; Y: N; 标准件: 装配总成件 | ASSY | —— |  | 19.9764 |  |  |  | 0 | 0 | 0 | 0 | 1 | 1
154 |  |  |  |  | 4 | [5 empty] | SHT0015262 | G3左滑轨本体 |  | A | ea |  | A | 张长江 | N |  | A | Y | N | 装配总成件 | ASSY | —— | —— | 1.2 | 电泳（ED) |  |  | 1 | 0 | 0 | 1 | 0 | 0
155 |  |  |  |  | 4 | [5 empty] | SHT0015263 | G3右滑轨本体 |  | A | ea |  | A | 张长江 | N |  | A | Y | N | 装配总成件 | ASSY | —— | —— | 1.2 | 电泳（ED) |  |  | 1 | 0 | 0 | 1 | 0 | 0
156 |  |  |  |  | 4 | [5 empty] | SHT0016395 | G3左滑轨本体 |  | A | ea |  | A | 张长江 | N |  | A | Y | N | 装配总成件 | ASSY | —— | —— | 1.2 | 电泳（ED) |  |  | 0 | 1 | 1 | 0 | 1 | 1
157 |  |  |  |  | 4 | [5 empty] | SHT0016396 | G3右滑轨本体 |  | A | ea |  | A | 张长江 | N |  | A | Y | N | 装配总成件 | ASSY | —— | —— | 1.2 | 电泳（ED) |  |  | 0 | 1 | 1 | 0 | 1 | 1
158 |  |  |  |  | 4 | [5 empty] | SHT0015264 | G3滑轨手柄 |  | B | ea |  | A | 张龙斌 | Y |  | A | Y | N | 管材件 |  | —— | 288*159*27 | 0.236 | 电泳（ED) |  |  | 1 | 1 | 1 | 1 | 1 | 1
159 |  |  |  |  | 4 | [5 empty] | SHT0011517 | 绞架总成（VDC） | VDC阀 | A | ea |  | C | 付园 | Y | SHT0011517 | C | N | Y | 焊接总成件 | ASSY | —— |  | 5.8912 | 电泳（ED) |  |  | 1 | 1 | 1 | 1 | 1 | 1
160 | [5 empty] | 5 |  |  |  |  | SHT0011518 | 内绞架总成（VDC） | VDC阀 | A | ea |  | A | 付园 | Y | SHT0011518 | A | N | Y | 装配总成件 | ASSY | —— |  | 3.3366 | —— |  |  | 1 | 1 | 1 | 1 | 1 | 1
161 | [6 empty] | 6 |  |  |  | SHT0002456 | 绞架总成（VDC）电泳 | VDC阀 | A | ea |  | A |  |  | SHT0002456 |  | N | Y | 电泳总成 | ASSY | —— |  | 3.3318 | 电泳（ED) |  |  | 1 | 1 | 1 | 1 | 1 | 1
162 | [7 empty] | 7 |  |  | SHT0011519 | 内绞架焊接总成（VDC） | VDC阀 | A | ea |  | C | 付园 | Y | SHT0011519 | C | N | Y | 焊接总成件 | ASSY | —— |  | 3.3318 | —— |  |  | 1 | 1 | 1 | 1 | 1 | 1
163 | [8 empty] | 8 |  | SHT0010047 | 内绞架前滚轮轴 | 调质处理HRC26-28 | A | ea |  | B | 付园 | Y | SHT0010047 | B | N | Y | 机加工件 | 35 | φ16-GB/T 342 | 16*16*241 | 0.3568 | —— | 平台件 |  | 1 | 1 | 1 | 1 | 1 | 1
164 | [8 empty] | 8 |  | SHT0011520 | 内绞架支撑管（VDC） | VDC阀 | A | ea |  | B | 付园 | Y | SHT0011520 | B | N | Y | 管材件 | 20#-Ф25×3.0 | ⌀25-3.0-GB/T 3639 20-GB/T 699 | 25*25*171 | 0.272 | —— | 戴姆勒专属 |  | 1 | 1 | 1 | 1 | 1 | 1
165 | [8 empty] | 8 |  | SHT0010049 | 内绞架后转轴 | 调质处理HRC26-28 | A | ea |  | A | 付园 | Y | SHT0010049 | A | N | Y | 机加工件 | 35 | φ16-GB/T 342 35-GB/T 699 | 16*16*246 | 0.3755 | —— | 平台件 |  | 1 | 1 | 1 | 1 | 1 | 1
166 | [8 empty] | 8 |  | SHT0010050 | 内绞架支撑钣金 |  | A | ea |  | A | 付园 | Y | SHT0010050 | A | N | Y | 钣金件 | SPFH590 /T=3.5 | 3.5-Q /BQB 301 SPFH590-Q /BQB 310 | 385*34*65 | 0.7678 | —— | 平台件 |  | 2 | 2 | 2 | 2 | 2 | 2
167 | [8 empty] | 8 |  | SHT0010051 | 气囊支撑钣金 |  | A | ea |  | A | 付园 | Y | SHT0010051 | A | N | Y | 钣金件 | SPFH590 /T=3.0 | 3.0-Q /BQB 301 SPFH590-Q /BQB 310 | 165*144*123 | 0.6119 | —— | 平台件 |  | 1 | 1 | 1 | 1 | 1 | 1
168 | [8 empty] | 8 |  | SHT0011521 | 气阀安装侧阻尼器上固定钣焊接总成 | VDC阀 | A | ea |  | B | 付园 | Y | SHT0011521 | B | N | Y | 焊接总成件 | ASSY | —— | 86*45.5*59 | 0.1075 | —— | 戴姆勒专属 |  | 1 | 1 | 1 | 1 | 1 | 1
169 | [9 empty] | 9 | SHT0010052 | 阻尼器上固定钣金 |  | B | ea |  | A | 付园 | Y | SHT0010052 | A | N | Y | 钣金件 | SPFH590 /T=4.0 | 4.0-Q /BQB 301 SPFH590-Q /BQB 310 | 86*4*59 | 0.0725 | —— | 平台件 |  | 1 | 1 | 1 | 1 | 1 | 1
170 | [9 empty] | 9 | SHT0010054 | VDC阀上固定轴 |  | A | ea |  | B | 付园 | Y | SHT0010054 | B | N | Y | 冷镦 | SWRCH35K | Q /BQB 501 SWRCH35K-Q /BQB 517 | 10*10*45.5 | 0.035 | —— | 戴姆勒专属 |  | 1 | 1 | 1 | 1 | 1 | 1
171 | [8 empty] | 8 |  | SHT0010052 | 阻尼器上固定钣金 |  | A | ea |  | A | 付园 | Y | SHT0010052 | A | N | Y | 钣金件 | SPFH590 /T=4.0 | 4.0-Q /BQB 301 SPFH590-Q /BQB 310 | 86*4*59 | 0.0725 | —— | 平台件 |  | 1 | 1 | 1 | 1 | 1 | 1
172 | [6 empty] | 6 |  |  |  | BAS0010003 | 绞架轴套 | GFM-1719-25(易格斯标准号) |  | ea |  | A | 王阳光 | Y | BAS0010003 | A | N | Y | 塑料轴套 | —— | —— | 25*25*25 | 0.0024 | —— | 平台件 |  | 2 | 2 | 2 | 2 | 2 | 2
173 | [5 empty] | 5 |  |  |  |  | SHT0010056 | 外绞架支撑板焊接总成 |  |  | ea |  | A | 付园 | Y | SHT0010056 | A | N | Y | 焊接总成件 | ASSY | —— | 385*36*65 | 0.8819 | —— | 平台件 |  | 2 | 2 | 2 | 2 | 2 | 2
174 | [6 empty] | 6 |  |  |  | SHT0010057 | 外绞架支撑钣金 |  | A | ea |  | A | 付园 | Y | SHT0010057 | A | N | Y | 钣金件 | SPFH590 /T=4.0 | 4.0-Q /BQB 301 SPFH590-Q /BQB 310 | 385*23*65 | 0.8107 | —— | 平台件 |  | 1 | 1 | 1 | 1 | 1 | 1
175 | [6 empty] | 6 |  |  |  | SHT0010058 | 外绞架旋转轴 |  |  | ea |  | A | 付园 | Y | SHT0010058 | A | N | Y | 机加工件 | 35 | φ16-GB/T 342 35-GB/T 699 | 25*25*36 | 0.0712 | —— | 平台件 | 机加工后，有研磨 | 1 | 1 | 1 | 1 | 1 | 1
176 | [5 empty] | 5 |  |  |  |  | SHT0010306 | 阻尼器下固定钣金焊接总成 |  |  | ea |  | A | 付园 | Y | SHT0010306 | A | N | Y | 焊接总成件 | ASSY | —— |  | 0.05846 | —— | 平台件 |  | 1 | 1 | 1 | 1 | 1 | 1
177 | [6 empty] | 6 |  |  |  | SHT0010053 | 阻尼器下固定钣金 |  | B | ea |  | A | 付园 | Y | SHT0010053 | A | N | Y | 钣金件 | SPFH590 /T=3.0 | 3.0-Q /BQB 301 SPFH590-Q /BQB 310 | 36*31*40 | 0.0533 | —— | 平台件 |  | 1 | 1 | 1 | 1 | 1 | 1
178 | [6 empty] | 6 |  |  |  | BFA0010062 | 焊接方螺母 | 10级 |  | ea |  | B | 付园 | N | 标准件 | B | N | Y | 标准件 | —— |  |  | 0.00516 | —— | 平台件 |  | 1 | 1 | 1 | 1 | 1 | 1
179 | [5 empty] | 5 |  |  |  |  | SHT0010047 | 内绞架前滚轮轴 | 调质处理HRC26-28 |  | ea |  | B | 付园 | Y | SHT0010047 | B | N | Y | 机加工件 | 35 | φ16-GB/T 342 35-GB/T 699 | 16*16*241 | 0.3568 | —— | 平台件 |  | 1 | 1 | 1 | 1 | 1 | 1
180 | [5 empty] | 5 |  |  |  |  | SHT0010049 | 内绞架后转轴 | 调质处理HRC26-28 |  | ea |  | A | 付园 | Y | SHT0010049 | A | N | Y | 机加工件 | 35 | φ16-GB/T 342 35-GB/T 699 | 16*16*246 | 0.3755 | —— | 平台件 |  | 1 | 1 | 1 | 1 | 1 | 1
181 |  |  |  |  | 4 | [5 empty] | SHT0010202 | 外绞架固定块 | 零件颜色：本色 | A | ea |  | A | 付园 | Y | SHT0010202 | A | N | Y | 塑料件 | PA6+GF30 |  | 124*22.5*36 | 0.034 | —— | 平台件 |  | 2 | 2 | 2 | 2 | 2 | 2
182 |  |  |  |  | 4 | [5 empty] | SHT0010807 | 外绞架固定块A（水平减震） | 零件颜色：本色 |  | ea |  | A | 付园 | Y | SHT0010807 | A | N | Y | 塑料件 | PA6+GF30 |  | 124*22*15 | 0.0147 | —— | 平台件 |  | 0 | 0 | 0 | 0 | 0 | 0
183 |  |  |  |  | 4 | [5 empty] | SHT0010808 | 外绞架固定块B（水平减震） | 零件颜色：本色 |  | ea |  | A | 付园 | Y | SHT0010808 | A | N | Y | 塑料件 | PA6+GF30 |  | 124*22*15 | 0.0147 | —— | 平台件 |  | 0 | 0 | 0 | 0 | 0 | 0
184 |  |  |  |  | 4 | [5 empty] | SHT0013934 | 水平减震缓冲块 |  | A | ea |  | B | 高杨 | Y | SHT0013934 | B | N | Y | 橡胶 | 橡胶 | —— | 33×22×18 | 0.008 | —— | 平台件 |  | 0 | 0 | 0 | 0 | 0 | 0
185 |  |  |  |  | 4 | [5 empty] | SHT0010810 | 水平减震活动轴 |  |  | ea |  | A | 付园 | Y | SHT0010810 | A | N | Y | 压铸 | YX041 | GB/T 13821-2009 | 26*18.5*22 | 0.0498 | 阳极氧化 | 平台件 |  | 0 | 0 | 0 | 0 | 0 | 0
186 |  |  |  |  | 4 | [5 empty] | SHT0010203 | 内绞架固定块 | 零件颜色：本色 | A | ea |  | A | 付园 | Y | SHT0010203 | A | N | Y | 塑料件 | PA6+GF30 |  | 75*22.5*22 | 0.0183 | —— | 平台件 |  | 2 | 2 | 2 | 2 | 2 | 2
187 |  |  |  |  | 4 | [5 empty] | SHT0010307 | 减震前横梁支撑轴套 |  | B | ea |  | B | 付园 | Y | SHT0010307 | B | N | Y | 机加工件 | 20 | GB/T 699 | 15.3*15.3*22 | 0.0149 | 镀锌 | 平台件 |  | 2 | 2 | 2 | 2 | 2 | 2
188 |  |  |  |  | 4 | [5 empty] | SHT0010811 | 滚轮总成 |  |  | ea |  | C | 付园 | Y | SHT0010811 | C | N | Y | 装配总成件 | ASSY |  |  | 0.049 | —— | 平台件 |  | 4 | 4 | 4 | 4 | 4 | 4
189 | [5 empty] | 5 |  |  |  |  | SHT0010812 | 滚轮金属轴 |  |  | ea |  | A | 付园 | Y | SHT0010812 | B | N | Y | 机加工件 | 35 | φ28-GB/T 702 35-GB/T 699 |  | 0.0465 |  | 平台件 |  | 4 | 4 | 4 | 4 | 4 | 4
190 | [5 empty] | 5 |  |  |  |  | SHT0010813 | 滚轮塑料轴 | 零件颜色：本色 |  | ea |  | B | 付园 | Y | SHT0010813 | B | N | Y | 塑料件 | POM |  |  | 0.0025 | —— | 平台件 |  | 4 | 4 | 4 | 4 | 4 | 4
191 |  |  |  |  | 4 | [5 empty] | SHT0002457 | 上框侧支架焊接总成电泳 | 【B】ECR0005105零件调整详见设变ppt 【O】ECR0006809座框与减震器连接螺栓在六轴耐久实验48H后出现螺纹根部断裂问题。 | A | ea |  | N: N; Y: Y; 标准件: 电泳总成 | ASSY | —— |  | 0.7089 |  |  |  | 2 | 2 | 2 | 2 | 2 | 2
192 | [5 empty] | 5 |  |  |  |  | SHT0010206 | 上框侧支架焊接总成 | 【B】ECR0005105零件调整详见设变ppt 【O】ECR0006809座框与减震器连接螺栓在六轴耐久实验48H后出现螺纹根部断裂问题。 |  | ea |  | C | 付园 | Y | SHT0010206 | C | N | Y | 焊接总成件 | ASSY | —— | 482*35.5*53 | 0.7089 | 电泳（ED) | 平台件 |  | 2 | 2 | 2 | 2 | 2 | 2
193 | [6 empty] | 6 |  |  |  | SHT0010067 | 减震器上框左右支架 | 【O】ECR0006809座框与减震器连接螺栓在六轴耐久实验48H后出现螺纹根部断裂问题。 |  |  |  | C | 付园 | Y | SHT0010067 | C | N | Y | 钣金件 | SPFH590 /T=2.5 | 2.5-Q /BQB 301 SPFH590-Q /BQB 310 | 482*24.5*53 | 0.6606 | —— | 平台件 |  | 2 | 2 | 2 | 2 | 2 | 2
194 | [6 empty] | 6 |  |  |  | SHT0010207 | 座框旋转轴轴套 | （螺纹M8*1.25性能等级8级） |  |  |  | B | 付园 | Y | SHT0010207 | B | N | Y | 冷镦-紧固 | SWRCH35K | Q /BQB 501 SWRCH35K-Q /BQB 517 | 24*24*25.6 | 0.0333 | —— | 平台件 |  | 2 | 2 | 2 | 2 | 2 | 2
195 | [6 empty] | 6 |  |  |  | SHT0010208 | 【H】上框支架异形焊接螺母 |  |  | ea |  | B | 付园 | Y | SHT0010208 | B | N | Y | 冷镦-紧固 | 【H】10B21 | 【H】10B21-Q/XG 232-2012 | 23*23*13 | 0.015 | —— | 平台件 |  | 2 | 2 | 2 | 2 | 2 | 2
196 |  |  |  |  | 4 | [5 empty] | SHT0002458 | 上框右侧加强板电泳 |  |  |  |  | N: N; Y: Y; 标准件: 电泳总成 |  |  |  | 0.273 |  |  |  | 1 | 1 | 1 | 1 | 1 | 1
197 | [5 empty] | 5 |  |  |  |  | SHT0010209 | 上框右侧加强板 | 与SHT0010210对称 | A | ea |  | A | 付园 | Y | SHT0010210 | A | N | Y | 钣金件 | SAPH440 T=2.0 | 2.0-Q/BQB 301 SAPH440-Q/BQB310 | 172*70*43 | 0.273 | 电泳（ED) | 平台件 |  | 1 | 1 | 1 | 1 | 1 | 1
198 |  |  |  |  | 4 | [5 empty] | SHT0002459 | 上框左侧加强板电泳 |  |  |  |  | N: N; Y: Y; 标准件: 电泳总成 |  |  |  | 0.273 |  |  |  | 1 | 1 | 1 | 1 | 1 | 1
199 | [5 empty] | 5 |  |  |  |  | SHT0010210 | 上框左侧加强板 | 与SHT0010209对称 | A | ea |  | A | 付园 | Y | SHT0010210 | A | N | Y | 钣金件 | SAPH440 T=2.0 | 2.0-Q/BQB 301 SAPH440-Q/BQB310 | 172*70*43 | 0.273 | 电泳（ED) | 平台件 |  | 1 | 1 | 1 | 1 | 1 | 1
200 |  |  |  |  | 4 | [5 empty] | BFA0010023 | 内六角圆柱头螺钉 | 用于上框侧加强版与上框侧支架固定使用。 |  | ea |  | A | 付园 | N | 标准件 | —— | N | Y | 标准件 | —— |  |  | 0.013 | 表面处理要求： 颜色：黑色 盐雾试验要求：DIN 50021-SS,要求120小时后无基材腐蚀且不允许出现大量锌腐蚀产物，另外在供货状态以及在120℃下进行24h存放后系统抗腐蚀性必须保证。 | 平台件 | 水平减震安装需要2个 | 4 | 4 | 4 | 4 | 4 | 4
201 |  |  |  |  | 4 | [5 empty] | BFA0010025 | 全金属六角法兰面锁紧螺母 | 8级 产品等级为A |  | ea |  | A | 付园 | N | 标准件 | —— | N | Y | 标准件 | —— |  |  |  | 表面处理要求： 颜色：黑色 盐雾试验要求：DIN 50021-SS,要求120小时后无基材腐蚀且不允许出现大量锌腐蚀产物，另外在供货状态以及在120℃下进行24h存放后系统抗腐蚀性必须保证。 | 平台件 |  | 4 | 4 | 4 | 4 | 4 | 4
202 |  |  |  |  | 4 | [5 empty] | SHT0010222 | 仰角连杆3总成 |  |  | ea |  | A | 付园 | Y | SHT0010222 | A | N | Y | 装配总成件 | ASSY | —— |  | 0.7255 | —— | 平台件 |  | 1 | 1 | 1 | 0 | 0 | 0
203 |  |  |  |  | 4 | [5 empty] | SHT0011413 | 副司机仰角连杆3总成 | 仰角锁止钣金焊接位置不同 |  | ea |  | A | 付园 | N |  |  | N | Y | 装配总成件 | ASSY |  |  | 0.7255 | —— | 戴姆勒副司机 |  | 0 | 0 | 0 | 1 | 1 | 1
204 | [5 empty] | 5 |  |  |  |  | BAS0010005 | 仰角连杆3轴套 | GFM-1213-12(易格斯标准号) |  | ea |  | A | 王阳光 | Y | BAS0010005 | A | N | Y | 塑料轴套 | —— | —— | 17*17*12 | 0.0004 | —— | 平台件 |  | 2 | 2 | 2 | 2 | 2 | 2
205 | [5 empty] | 5 |  |  |  |  | SHT0002460 | 仰角连杆3焊接总成电泳 |  |  |  |  | N: N; Y: Y; 标准件: 电泳总成 |  |  |  | 0.871 |  |  |  | 1 | 1 | 1 | 0 | 0 | 0
206 | [5 empty] | 5 |  |  |  |  | SHT0002476 | 副司机仰角连杆3焊接总成电泳 | 与左舵对称 |  |  |  | N: N; Y: Y; 标准件: 电泳总成 |  |  |  | 1.1059 |  |  |  | 0 | 0 | 0 | 1 | 1 | 1
207 | [6 empty] | 6 |  |  |  | SHT0010224 | 仰角连杆3焊接总成 |  |  | ea |  | A | 付园 | Y | SHT0010224 | A | N | Y | 焊接总成件 | ASSY | —— |  | 0.7247 | 电泳（ED) | 平台件 |  | 1 | 1 | 1 | 0 | 0 | 0
208 | [6 empty] | 6 |  |  |  | SHT0011414 | 副司机仰角连杆3焊接总成 | 与左舵对称 |  | ea |  | A | 付园 | Y | SHT0010224 | A | N | Y | 焊接总成件 | ASSY | —— |  | 0.7247 | 电泳（ED) | 戴姆勒副司机 |  | 0 | 0 | 0 | 1 | 1 | 1
209 | [7 empty] | 7 |  |  | SHT0010308 | 仰角连杆3左侧钣金焊接总成 |  |  | ea |  | A | 付园 | Y | SHT0010308 | A | N | Y | 焊接总成件 | ASSY | —— |  | 0.1324 | —— | 平台件 |  | 1 | 1 | 1 | 1 | 1 | 1
210 | [8 empty] | 8 |  | SHT0010225 | 仰角连杆轴 | 与短连接杆连接使用 |  | ea |  | B | 付园 | Y | SHT0010225 | B | N | Y | 冷镦-紧固 | 10B21 | Q /BQB 501 10B21-Q /BQB 517 |  | 0.0139 | —— | 平台件 |  | 1 | 1 | 1 | 1 | 1 | 1
211 | [8 empty] | 8 |  | SHT0010226 | 仰角连杆3左侧钣金 |  | A | ea |  | B | 付园 | Y | SHT0010226 | B | N | Y | 钣金件 | SPFH590 /T=4.0 | 4.0-Q /BQB 301 SPFH590-Q /BQB 310 | 118*23*46 | 0.1185 | —— | 平台件 |  | 1 | 1 | 1 | 1 | 1 | 1
212 | [7 empty] | 7 |  |  | SHT0010309 | 仰角连杆3右侧钣金焊接总成 | 与SHT0010308对称 |  | ea |  | A | 付园 | Y | SHT0010308 | A | N | Y | 焊接总成件 | ASSY |  |  | 0.1324 | —— | 平台件 |  | 1 | 1 | 1 | 1 | 1 | 1
213 | [8 empty] | 8 |  | SHT0010225 | 仰角连杆轴 | 与短连接杆连接使用 |  | ea |  | B | 付园 | Y | SHT0010225 | B | N | Y | 冷镦-紧固 | 10B21 | Q /BQB 501 10B21-Q /BQB 517 |  | 0.0139 | —— | 平台件 |  | 1 | 1 | 1 | 1 | 1 | 1
214 | [8 empty] | 8 |  | SHT0010227 | 仰角连杆3右侧钣金 | 与SHT0010226对称 | A | ea |  | B | 付园 | Y | SHT0010226 | B | N | Y | 钣金件 | SPFH590 /T=4.0 | 4.0-Q /BQB 301 SPFH590-Q /BQB 310 | 118*23*46 | 0.1185 | —— | 平台件 |  | 1 | 1 | 1 | 1 | 1 | 1
215 | [7 empty] | 7 |  |  | SHT0010228 | 仰角锁止钣金 |  | A | ea |  | C | 付园 | Y | SHT0010228 | C | N | Y | 钣金件 | 【B】 30CrMo /T=6.0 | 6.0-Q/BQB 301 30CrMo-Q/BQB 360 | 77.5*6*75 | 0.1442 | 热处理（调质处理） | 平台件 |  | 1 | 1 | 1 | 1 | 1 | 1
216 | [7 empty] | 7 |  |  | SHT0010229 | 仰角连接杆 | 无缝管 | A | ea |  | A | 付园 | Y | SHT0010229（初版） | A | N | Y | 管材件 | 【B】 20 Ф18×2.5 | ⌀18-2.5-GB/T 3639 20-GB/T 699 | 18*18*339 | 0.3157 | —— | 平台件 |  | 1 | 1 | 1 | 1 | 1 | 1
217 |  |  |  |  | 4 | [5 empty] | SHT0002461 | 仰角连杆2电泳 |  |  |  |  | B: A; N: N; Y: Y; 标准件: 电泳件 | [7 empty] | 2 | 2 | 2 | 2 | 2 | 2
218 | [5 empty] | 5 |  |  |  |  | SHT0010220 | 仰角连杆2 |  | A | ea |  | A | 付园 | Y | SHT0010220 | A | N | Y | 钣金件 | SPFH590 /T=5.0 | 5.0-Q /BQB 301 SPFH590-Q /BQB 310 | 5*25*54 | 0.0383 | —— | 平台件 |  | 2 | 2 | 2 | 2 | 2 | 2
219 |  |  |  |  | 4 | [5 empty] | BAS0010006 | 仰角连杆2塑料轴套 |  |  | ea |  | A | 王阳光 | Y | BAS0010006 | A | N | Y | 塑料轴套 | PA6 | —— | 20*20*7.3 | 0.0005 | —— | 平台件 |  | 4 | 4 | 4 | 4 | 4 | 4
220 |  |  |  |  | 4 | [5 empty] | BAS0010007 | 仰角连杆2塑料垫片 |  |  | ea |  | A | 王阳光 | Y | BAS0010007 | A | N | Y | 塑料轴套 | PA6 | —— | 20*20*1.2 | 0.0002 | —— | 平台件 |  | 4 | 4 | 4 | 4 | 4 | 4
221 |  |  |  |  | 4 | [5 empty] | BFA0010021 | 内六角花形盘头螺钉 | 【M】ECR0006707 |  | ea |  | A | 付园 | N | 标准件 | —— | N | Y | 标准件 |  |  |  | 0.00507 | 黑色环保达克罗 | 平台件 |  | 2 | 2 | 2 | 2 | 2 | 2
222 |  |  |  |  | 4 | [5 empty] | BFA0010081 | 圆柱头内六角全螺纹螺栓 | 【M】ECR0006707 |  |  |  | A | 付园 | N | 标准件 | —— | N | Y | 标准件 |  |  |  |  | 银色环保达克罗 | 平台件 |  | 2 | 2 | 2 | 2 | 2 | 2
223 |  |  |  |  | 4 | [5 empty] | BFA0010026 | 大垫圈 | GB/T 96.1-2002 选用钢 硬度等级300HV |  | ea |  | A | 付园 | N | 标准件 | —— | N | Y | 标准件 | —— |  |  |  | 表面处理要求： 颜色：黑色 盐雾试验要求：DIN 50021-SS,要求120小时后无基材腐蚀且不允许出现大量锌腐蚀产物，另外在供货状态以及在120℃下进行24h存放后系统抗腐蚀性必须保证。 | 平台件 |  | 4 | 4 | 4 | 4 | 4 | 4
224 |  |  |  |  | 4 | [5 empty] | SHT0010816 | 仰角下限位胶敦 |  |  | ea |  | A | 付园 | Y | SHT0010816 | A | N | Y | 橡胶 | 天然橡胶 |  |  | 0.0019 | —— | 平台件 |  | 2 | 2 | 2 | 2 | 2 | 2
225 |  |  |  |  | 4 | [5 empty] | SHT0002462 | 减震前横梁焊接总成电泳 |  |  |  |  | B: A; N: N; Y: Y; 标准件: 电泳总成 | [7 empty] | 2 | 2 | 2 | 2 | 2 | 2
226 | [5 empty] | 5 |  |  |  |  | SHT0010817 | 减震前横梁焊接总成 |  | A | ea |  | B | 付园 | Y | SHT0010817 | B | N | Y | 焊接总成件 | ASSY | —— | 22*265*32 | 0.4878 | 电泳（ED) | 平台件 |  | 2 | 2 | 2 | 2 | 2 | 2
227 | [6 empty] | 6 |  |  |  | SHT0010211 | 减震前横梁 |  | A | ea |  | B | 付园 | Y | SHT0010817 | B | N | Y | 钣金件 | SAPH440 T=2.0 | 2.0-Q/BQB 301 SAPH440-Q/BQB310 | 22*265*32 | 0.2149 | —— | 平台件 |  | 2 | 2 | 2 | 2 | 2 | 2
228 | [6 empty] | 6 |  |  |  | SHT0010307 | 减震前横梁支撑轴套 |  | B | ea |  | B | 付园 | Y | SHT0010307 | B | N | Y | 机加工件 | 20 | GB/T 699 | 15.3*15.3*22 | 0.0145 | 镀锌 | 平台件 |  | 4 | 4 | 4 | 4 | 4 | 4
229 |  |  |  |  | 4 | [5 empty] | SHT0002463 | 上框加强板电泳 |  |  |  |  | B: A; N: N; Y: Y; 标准件: 电泳件 | [7 empty] | 2 | 2 | 2 | 2 | 2 | 2
230 | [5 empty] | 5 |  |  |  |  | SHT0010212 | 上框加强板 |  | A | ea |  | A | 付园 | Y | SHT0010212 | A | N | Y | 钣金件 | 【C】SPFH590 /T=1.6 | 1.6-Q/BQB 301 SPFH590-Q/BQB310 | 230*19.5*37 | 0.1441 | —— | 平台件 |  | 2 | 2 | 2 | 2 | 2 | 2
231 | [5 empty] | 5 |  |  |  |  | SHT0013995 | 座椅上限位缓冲块 |  | A | ea |  | A | 高杨 | Y | SHT0013995 | A | N | Y | 橡胶 | 橡胶 | —— | 26×18×29 | 0.002 | —— | 平台件 |  | 2 | 2 | 2 | 2 | 2 | 2
232 |  |  |  |  | 4 | [5 empty] | SHT0015374 | 后罩壳固定钣金电泳 | ECR0006870—卷收器前移，折弯角度减小固定点前移。 |  |  |  | B: A; N: Y; Y: N; 标准件: 电泳件 | [7 empty] | 1 | 1 | 1 | 1 | 1 | 1
233 | [5 empty] | 5 |  |  |  |  | SHT0015265 | 后罩壳固定钣金 |  | A | ea |  | A |  |  |  | A | Y | N | 钣金件 | SAPH440 T=1.5 | 1.5-Q/BQB 301 SAPH440-Q/BQB310 |  | 0.1426 | 电泳（ED) |  |  | 1 | 1 | 1 | 1 | 1 | 1
234 |  |  |  |  | 4 | [5 empty] | SHT0011010 | 防尘罩后固定支架钣金 |  | B | ea |  | A | 付园 | Y | SHT0011010 | A | N | Y | 钣金件 | SAPH440 T=1.5 | 1.5-Q/BQB 301 SAPH440-Q/BQB310 |  | 0.1269 | 电泳（ED) | 平台件 |  | 1 | 1 | 1 | 1 | 1 | 1
235 |  |  |  |  | 4 | [5 empty] | SHT0002475 | 减震器上框后横梁焊接总成电泳 | 【D】ECR0005621客户输入底支架，M8螺母强度等级由8变为10级。【N】ECR0006870 客户要求卷首器前移18mm为避免卷收器与SHT0010319干涉，卷收器中间偏移20mm。 |  |  |  | N: N; Y: Y; 标准件: 电泳总成 | [7 empty] | 1 | 1 | 1 | 0 | 0 | 0
236 |  |  |  |  | 4 | [5 empty] | SHT0002774 | 副司机减震器上框后横梁焊接总成电泳 | 【D】ECR0005621客户输入底支架，M8螺母强度等级由8变为10级。【N】ECR0006870 客户要求卷首器前移18mm为避免卷收器与SHT0010319干涉，卷收器中间偏移20mm。 |  |  |  | N: N; Y: Y; 标准件: 电泳总成 | [7 empty] | 0 | 0 | 0 | 1 | 1 | 1
237 | [5 empty] | 5 |  |  |  |  | SHT0010214 | 减震器上框后横梁焊接总成 | 【D】ECR0005621客户输入底支架，M8螺母强度等级由8变为10级。【N】ECR0006870 客户要求卷首器前移18mm为避免卷收器与SHT0010319干涉，卷收器中间偏移20mm。 |  | ea |  | C | 付园 | Y | SHT0010818 | C | N | Y | 焊接总成件 | ASSY | —— | 130*265*49 | 0.52778 | 电泳（ED) | 平台件 |  | 1 | 1 | 1 | 0 | 0 | 0
238 | [5 empty] | 5 |  |  |  |  | SHT0011415 | 副司机减震器上框后横梁焊接总成 | 【D】ECR0005621客户输入底支架，M8螺母强度等级由8变为10级。【N】ECR0006870 客户要求卷首器前移18mm为避免卷收器与SHT0010319干涉，卷收器中间偏移20mm。 |  | ea |  | C | 付园 | Y | SHT0010818 | C | N | Y | 焊接总成件 | ASSY | —— | 130*265*49 | 0.52778 | 电泳（ED) | 戴姆勒副司机 |  | 0 | 0 | 0 | 1 | 1 | 1
239 | [6 empty] | 6 |  |  |  | SHT0010215 | 减震器上框后横梁 |  | A | ea |  | B | 付园 | Y | SHT0010215 | B | N | Y | 钣金件 | SPFH590 /T=2.0 | 2.0-Q /BQB 301 SPFH590-Q /BQB 310 | 130*265*49 | 0.5123 | —— | 平台件 |  | 1 | 1 | 1 | 1 | 1 | 1
240 | [6 empty] | 6 |  |  |  | BFA0010062 | 焊接方螺母 | 【D】ECR0005621客户输入底支架，M8螺母强度等级由8变为10级。 |  | ea |  | A | 付园 | N | 标准件 | —— | N | Y | 标准件 | —— |  |  | 0.00516 | —— | 平台件 |  | 3 | 3 | 3 | 3 | 3 | 3
241 |  |  |  |  | 4 | [5 empty] | SHT0015372 | 安全带卷收器固定钣金电泳总成 | 【N】ECR0006870 客户要求卷首器前移18mm钣金结构调整。 |  |  |  | N: Y; Y: N; 标准件: 电泳总成 |  | —— |  | 0.1326 |  |  |  | 1 | 1 | 1 | 0 | 0 | 0
242 |  |  |  |  | 4 | [5 empty] | SHT0015373 | 副司机安全带卷收器固定钣金电泳总成 | 【N】ECR0006870 客户要求卷首器前移18mm钣金结构调整。 |  |  |  | N: Y; Y: N; 标准件: 电泳总成 |  | —— |  | 0.1326 |  |  |  | 0 | 0 | 0 | 1 | 1 | 1
243 | [5 empty] | 5 |  |  |  |  | SHT0015266 | 安全带卷收器固定钣金焊接总成 | G3座椅使用 | A | ea |  | A |  |  |  | B | Y | N | 焊接总成件 | ASSY | —— |  | 0.1326 | 电泳（ED) |  |  | 1 | 1 | 1 | 0 | 0 | 0
244 | [5 empty] | 5 |  |  |  |  | SHT0015267 | 副司机安全带卷收器固定钣金焊接总成 | G3座椅使用 | A | ea |  | A |  |  |  | B | Y | N | 焊接总成件 | ASSY | —— |  | 0.1326 | 电泳（ED) |  |  | 0 | 0 | 0 | 1 | 1 | 1
245 | [6 empty] | 6 |  |  |  | SHT0015268 | 安全带卷收器固定钣金 | G3座椅使用 | A | ea |  | A | 付园 | Y |  | B | Y | N | 钣金件 | SPFH590 /T=3.0 | 3.0-Q /BQB 301 SPFH590-Q /BQB 310 |  | 0.122 |  |  |  | 1 | 1 | 1 | 0 | 0 | 0
246 | [6 empty] | 6 |  |  |  | SHT0015269 | 副司机安全带卷收器固定钣金 | G3座椅使用 | A | ea |  | A | 付园 | Y |  | B | Y | N | 钣金件 | SPFH590 /T=3.0 | 3.0-Q /BQB 301 SPFH590-Q /BQB 310 |  | 0.122 |  |  |  | 0 | 0 | 0 | 1 | 1 | 1
247 | [6 empty] | 6 |  |  |  | BFA0000400 | 汽车安全带用焊接螺母 | 公差7/16-20UNF-2B | A | ea |  | A | 付园 | N | 标准件 | —— | N | Y | 标准件 | —— | —— |  | 0.0106 | —— | 平台件 |  | 1 | 1 | 1 | 1 | 1 | 1
248 |  |  |  |  | 4 | [5 empty] | BFA0010027 | 内六角花形圆柱头螺钉 | 安全带卷收器固定钣金 固定 强度等级8.8级 使用预涂S级锁固胶（标准QC/T 597） | A | ea |  | A | 付园 | N | 标准件 | —— | N | Y | 标准件 | —— |  |  |  | —— | 平台件 |  | 3 | 3 | 3 | 3 | 3 | 3
249 |  |  |  |  | 4 | [5 empty] | SHT0002469 | 减震器下框左右支架钣金电泳 |  | A | ea |  | N: N; Y: Y; 标准件: 电泳件 |  |  |  | 0.5875 |  |  |  | 2 | 2 | 2 | 2 | 2 | 2
250 | [5 empty] | 5 |  |  |  |  | SHT0010079 | 减震器下框左右支架钣金 |  | A | ea |  | B | 付园 | Y | SHT0010079 | B | N | Y | 钣金件 | SPFH590 /T=2.5 | 2.5-Q /BQB 301 SPFH590-Q /BQB 310 | 455*23*31 | 0.5875 | —— | 平台件 |  | 2 | 2 | 2 | 2 | 2 | 2
251 |  |  |  |  | 4 | [5 empty] | SHT0002470 | 气囊下支撑钣金焊接总成电泳 |  | A | ea |  | N: N; Y: Y; 标准件: 电泳件 |  |  |  | 3.3037 |  |  |  | 1 | 1 | 1 | 1 | 1 | 1
252 | [5 empty] | 5 |  |  |  |  | SHT0010826 | 气囊下支撑钣金焊接总成 |  | A | ea |  | A | 付园 | Y | SHT0010826 | A | N | Y | 焊接总成件 | ASSY |  |  | 1.1231 | 电泳（ED) | 平台件 |  | 1 | 1 | 1 | 1 | 1 | 1
253 | [6 empty] | 6 |  |  |  | SHT0010080 | 气囊下支撑板金 |  | A | ea |  | A | 付园 | Y | SHT0010080 | A | N | Y | 钣金件 | SPFH590 /T=2.0 | 2.0-Q /BQB 301 SPFH590-Q /BQB 310 | 239*264*48 | 1.0903 | —— | 平台件 |  | 1 | 1 | 1 | 1 | 1 | 1
254 | [6 empty] | 6 |  |  |  | SHT0010216 | 气囊下支撑钣金固定轴套 |  | B | ea |  | A | 付园 | Y | SHT0010216 | A | N | Y | 冷镦 | SWRCH22A | Q /BQB 501 SWRCH22A-Q /BQB 517 | 15.3*15.3*24 | 0.0164 | —— | 平台件 |  | 2 | 2 | 2 | 2 | 2 | 2
255 |  |  |  |  | 4 | [5 empty] | SHT0013932 | 座椅下限位缓冲块 |  | A | ea |  | A | 高杨 | Y | SHT0013932 | A | N | Y | 橡胶 | 橡胶 | —— | 49.5×32.5×18 | 0.006 | —— | 平台件 |  | 2 | 2 | 2 | 2 | 2 | 2
256 |  |  |  |  | 4 | [5 empty] | SHT0002471 | 防尘罩支撑钣金电泳 | 3.7日新增 |  |  |  | N: N; Y: Y; 标准件: 电泳件 |  |  |  | 0.0115 |  |  |  | 4 | 4 | 4 | 4 | 4 | 4
257 | [5 empty] | 5 |  |  |  |  | SHT0010240 | 防尘罩支撑钣金 | 3.7日新增 | B | ea |  | A | 付园 | Y | SHT0010240 | A | N | Y | 钣金件 | SAPH440 T=2.0 | 2.0-Q/BQB 301 SAPH440-Q/BQB310 | 31*15*24 | 0.0115 | 电泳（ED) | 平台件 |  | 4 | 4 | 4 | 4 | 4 | 4
258 |  |  |  |  | 4 | [5 empty] | BFA0010097 | 全钢开口型平圆头抽芯铆钉 | 4×8、钉体：钢、钉芯：钢、性能等级30级 | B | ea |  | A | 付园 | N | 标准件 | —— | N | Y | 标准件 | 钢 | GB/T 12618.2 30级 |  | 0.0024 | —— | 平台件 |  | 4 | 4 | 4 | 4 | 4 | 4
259 |  |  |  |  | 4 | [5 empty] | SHT0010218 | 减震器连接异型螺母 | 减震器上下框使用（螺纹M8*1.25性能等级8级） | A | ea |  | C | 付园 | Y | SHT0010218 | C | N | Y | 冷镦-紧固 | 【H】10B21 | 【H】10B21-Q/XG 232-2012 | 16*17.7*19 | 0.011 | 【G】表面处理要求：颜色为黑色 。其他要求应满足DBL 9440.40 (标准依照 DBL 9440-2017)产品规定。 | 平台件 |  | 14 | 14 | 14 | 14 | 14 | 14
260 |  |  |  |  | 4 | [5 empty] | SHT0010319 | H6减震器上框连接螺栓 | 减震器上框固定使用（螺纹M8*1.25性能等级8.8级 使用预涂S级锁固胶（标准QC/T 597） T50） | A | ea |  | C | 付园 | Y | SHT0010319 | C | N | Y | 冷镦-紧固 | 【H】10B21 | 【H】10B21-Q/XG 232-2012 |  | 0.0312 | 【G】表面处理要求：颜色为黑色 。其他要求应满足DBL 9440.40 (标准依照 DBL 9440-2017)产品规定。 | 平台件 |  | 6 | 6 | 6 | 6 | 6 | 6
261 |  |  |  |  | 4 | [5 empty] | SHT0010230 | H6（主驾）气囊总成 |  | A | ea |  | B | 张加 | Y | SHT0010230 | B | N | Y | 装配总成件 | ASSY | —— | φ105.5×210 | 0.524 | —— | 平台件 |  | 1 | 1 | 1 | 1 | 1 | 1
262 |  |  |  |  | 4 | [5 empty] | BFA0010040 | 内梅花盘头带介自攻螺钉 | PT标准WN1451 K80*14气囊固定使用。不低于8.8级 |  | ea |  | A | 付园 | N | 标准件 | —— | N | Y | 标准件 | 20Mn |  |  |  | 表面处理要求： 颜色：黑色 盐雾试验要求：DIN 50021-SS,要求120小时后无基材腐蚀且不允许出现大量锌腐蚀产物，另外在供货状态以及在120℃下进行24h存放后系统抗腐蚀性必须保证。 | 平台件 |  | 1 | 1 | 1 | 1 | 1 | 1
263 |  |  |  |  | 4 | [5 empty] | SHT0011934 | 可调阻尼器总成 |  | A | ea |  | A | 高杨 | Y | SHT0011934 | A | N | Y | 装配总成件 | ASSY | —— | φ38×161 | 0.5266 | —— | 平台件 |  | 1 | 1 | 1 | 1 | 1 | 1
264 |  |  |  |  | 4 | [5 empty] | SHT0014511 | H6阻尼器金属轴套 | 阻尼器使用 | A | ea |  | A |  |  | SHT0014511 | A | N | Y |  | 35 | GB/T 699 | φ11.9×22 | 0.0107 | 镀蓝白锌 | 平台件 |  | 2 | 2 | 2 | 2 | 2 | 2
265 |  |  |  |  | 4 | [5 empty] | SHT0011500 | 变阻尼调节拉线支架 |  |  | ea |  | B | 高杨 | Y | SHT0011500 | B | N | Y | 塑料件 | PA6+GF30 |  | 76*46*36 | 0.012 | —— | 平台件 |  | 1 | 1 | 1 | 1 | 1 | 1
266 |  |  |  |  | 4 | [5 empty] | BSP0010011 | 变阻尼拉线回位簧 |  | C | ea |  | B | BSP0010011 | A | BSP0010011 | B | N | Y | 弹簧 | 65Mn | —— | 12*120*96 | 0.0006 | 发黑 | 平台件 |  | 1 | 1 | 1 | 1 | 1 | 1
267 |  |  |  |  | 4 | [5 empty] | SHT0011056 | 阻尼拨杆连接塑料件 |  | B | ea |  | A |  |  | SHT0011056 | A | N | Y | 塑料件 | PA6+GF30 | —— | 10*12*14 | 0.0004 | —— | 平台件 |  | 1 | 1 | 1 | 1 | 1 | 1
268 |  |  |  |  | 4 | [5 empty] | SHT0010314 | 阻尼器下连接螺栓 | 8.8级，使用预涂S级锁固胶（标准QC/T 597） |  | ea |  | C | 付园 | Y | SHT0010314 | C | N | Y | 冷镦-紧固 | 【H】10B21 | 【H】10B21-Q/XG 232-2012 |  | 0.0365 | 【G】表面处理要求：颜色为黑色 。其他要求应满足DBL 9440.40 (标准依照 DBL 9440-2017)产品规定。 | 戴姆勒专属 |  | 1 | 1 | 1 | 1 | 1 | 1
269 |  |  |  |  | 4 | [5 empty] | SHT0010313 | 阻尼器上连接螺栓 | 内六角M8×35螺纹M8*1.25性能等级8.8级 使用预涂S级锁固胶（标准QC/T 597） | A | ea |  | D | 付园 | Y | SHT0010313 | D | N | Y | 冷镦-紧固 | 【H】10B22 | Q /BQB 501 SWRCH35K-Q /BQB 517 |  | 0.0217 | 【G】表面处理要求：颜色为黑色 。其他要求应满足DBL 9440.40 (标准依照 DBL 9440-2017)产品规定。 | 平台件 |  | 1 | 1 | 1 | 1 | 1 | 1
270 |  |  |  |  | 4 | [5 empty] | BFA0000010 | 2型非金属嵌件六角锁紧螺母 | 固定阻尼器 | A | ea |  | A |  |  | —— | —— | N | Y | 标准件 | —— | M8 | 13*13*8 | 0.0064 | 镀白锌 |  |  | 1 | 1 | 1 | 1 | 1 | 1
271 |  |  |  |  | 4 | [5 empty] | BCL0010019 | 黑色防护毛毡 | 粘贴位置：气囊下支撑板金 | C | ea |  | A |  |  | BCL0010019 | A | N | Y | 标准件 | 纤维+胶 | —— | 50*50*1.3 | 0.0004 |  |  |  | 1 | 1 | 1 | 1 | 1 | 1
272 |  |  |  |  | 4 | [5 empty] | SHT0015974 | VDC阀气路总成（G3带转盘） |  |  |  |  | A |  |  |  | A | Y | N | 装配总成件 | ASSY | —— | —— |  | —— | 平台件 |  | 1 | 0 | 0 | 1 | 0 | 0
273 |  |  |  |  | 4 | [5 empty] | SHT0015973 | VDC阀气路总成（标配） |  | A | ea |  | A | 张加 | N |  | A | Y | N | 装配总成件 | ASSY | —— | —— |  | —— | 平台件 |  | 0 | 1 | 1 | 0 | 1 | 1
274 |  |  |  |  | 4 | [5 empty] | BPC0000019 | 气管防护管 |  | B | ea |  | A |  |  | BPC0000019 | A | N | Y |  | PVC | 长度550mm |  | 0.05 | —— | 平台件 |  | 1 | 1 | 1 | 1 | 1 | 1
275 |  |  |  |  | 4 | [5 empty] | BCL0010013 | 钣金扎带（背面扎带） |  | C | 个 |  | A |  |  | BCL0010013 | A | N | Y | 装配总成件 | ASSY | —— | —— | 0.003 | —— | 平台件 |  | 1 | 1 | 1 | 1 | 1 | 1
276 |  |  |  |  | 4 | [5 empty] | BFA0010022 | 开口挡圈 | VDC阀下部安装使用 |  | ea |  | A | 付园 | N | 标准件 | —— | N | Y | 标准件 | 65Mn |  |  |  | 表面氧化 | 平台件 |  | 1 | 1 | 1 | 1 | 1 | 1
277 |  |  |  | 3 | [6 empty] | SHT0010231 | 3.0平台防尘罩总成 |  |  | ea |  | B | 吕家朋 | N |  |  | N | Y | 装配总成件 | TPE | —— |  | 2.1636 | —— | 平台件 |  | 1 | 1 | 1 | 1 | 1 | 1
278 |  |  |  | 3 | [6 empty] | SQDZ 6800004-8 | F扣 |  |  | ea |  | A | 付园 | N | 标准件 | —— | N | Y | 注塑件 | pp |  |  | 0.0006 | —— | 平台件 |  | 28 | 28 | 28 | 28 | 28 | 28
279 |  |  |  | 3 | [6 empty] | SHT0010041 | 座框总成 |  |  | ea |  | A | 付园 | Y | SHT0010041 | A | N | Y | 装配总成件 | ASSY | —— |  | 4.832 | 电泳（ED) | 戴姆勒专属 |  | 1 | 1 | 1 | 0 | 0 | 0
280 |  |  |  | 3 | [6 empty] | SHT0011417 | 副司机座框总成 |  |  | ea |  | A | 付园 | N |  |  | N | Y | 装配总成件 | ASSY |  |  | 4.832 | —— | 戴姆勒副司机 |  | 0 | 0 | 0 | 1 | 1 | 1
281 |  |  |  |  | 4 | [5 empty] | SHT0010383 | 仰角调节拉线总成 | 【M】ECR0006707 |  |  |  | B | 付园 | Y | SHT0010383 | B | N | Y | 装配总成件 | ASSY |  |  | 0.0781 |  | 平台件 |  | 1 | 1 | 1 | 1 | 1 | 1
282 |  |  |  |  | 4 | [5 empty] | SHT0002472 | 仰角锁止齿板电泳 |  |  |  |  | N: N; Y: Y; 标准件: 电泳件 |  |  |  | 0.0781 |  |  |  | 1 | 1 | 1 | 1 | 1 | 1
283 | [5 empty] | 5 |  |  |  |  | SHT0010128 | 仰角锁止齿板 |  | A | ea |  | E | 付园 | Y | SHT0010128 | E | N | Y | 钣金件 | 42CrMo4 /T=6.0 | 6.0-Q/BQB 301 42CrMo4-Q/BQB 360 | 6*53*74 | 0.0781 | 电镀锌镍 | 平台件 |  | 1 | 1 | 1 | 1 | 1 | 1
284 |  |  |  |  | 4 | [5 empty] | SHT0014932 | 仰角小齿板固定螺栓 | 固定小齿板和凸轮 | A | ea |  | A | 付园 | N | SHT0014932 | A | N | Y | 冷镦 | 10B21 | 10B21-Q/BQB 517 |  | 0.0061 | 电镀锌镍，预涂耐落胶 | 平台件 |  | 2 | 2 | 2 | 2 | 2 | 2
285 |  |  |  |  | 4 | [5 empty] | SHT0010829 | 仰角小齿板连接螺母 | 【M】ECR0006707仰角锁止结构调整-零件数量调整。 | A | ea |  | D | 付园 | Y | SHT0010829 | D | N | Y | 冷镦-紧固 | 【H】10B21 | 【H】10B21-Q/XG 232-2012 |  | 0.0072 | 【G】表面处理要求：颜色为黑色 。其他要求应满足DBL 9440.40 (标准依照 DBL 9440-2017)产品规定。 | 平台件 |  | 2 | 2 | 2 | 2 | 2 | 2
286 |  |  |  |  | 4 | [5 empty] | BFA0000285 | 开口挡圈 | 【M】ECR0006707仰角锁止结构调整 |  | ea |  | A | 付园 | N | 标准件 | —— | N | Y | 标准件 | 65Mn |  |  | 0.002 | 亮光黑色达克罗 | 平台件 |  | 1 | 1 | 1 | 1 | 1 | 1
287 |  |  |  |  | 4 | [5 empty] | BSP0010007 | 仰角回位拉簧 | 【M】ECR0006707仰角锁止结构调整 |  | ea |  | C | 张龙斌 | Y | BSP0010007 | C | N | Y | 弹簧 | 65Mn |  |  | 0.002 | 磷皂化 | 戴姆勒专属 |  | 1 | 1 | 1 | 1 | 1 | 1
288 |  |  |  |  | 4 | [5 empty] | BCL0010020 | 黑色防护毛毡 | 粘贴位置：仰角回位拉簧 | C | ea |  | A |  |  | BCL0010020 | A | N | Y | 标准件 | 纤维+胶 | —— | 15*30*1.3 | 0.0004 |  |  |  | 1 | 1 | 1 | 1 | 1 | 1
289 |  |  |  |  | 4 | [5 empty] | SHT0002775 | 仰角凸轮钣金电泳 | 【M】ECR0006707 |  |  |  | N: N; Y: Y; 标准件: 电泳件 |  |  |  | 0.024 |  |  |  | 1 | 1 | 1 | 1 | 1 | 1
290 | [5 empty] | 5 |  |  |  |  | SHT0013705 | 仰角凸轮钣金 | 【M】ECR0006707 |  | ea |  | B | 付园 | Y | SHT0013705 | B | N | Y | 钣金件 | SPFH590 /T=4.0 | 4.0-Q /BQB 301 SPFH590-Q /BQB 310 |  | 0.024 | 电镀锌镍 | 平台件 |  | 1 | 1 | 1 | 1 | 1 | 1
291 |  |  |  |  | 4 | [5 empty] | BFA0010105 | 小垫圈 |  | B | ea |  | A |  |  | BFA0010105 | A | N | Y | 标准件 | Φ10 | GB/T 848 | 18*18*1.6 | 0.0021 | 镀黑锌 |  |  | 1 | 1 | 1 | 1 | 1 | 1
292 |  |  |  |  | 4 | [5 empty] | BAS0010005 | 仰角连杆3轴套 | GFM-1213-12(易格斯标准号) |  | ea |  | A | 王阳光 | Y | BAS0010005 | A | N | Y | 塑料轴套 | —— | —— | 17*17*12 | 0.0004 | —— | 平台件 |  | 4 | 4 | 4 | 4 | 4 | 4
293 |  |  |  |  | 4 | [5 empty] | SHT0002474 | 座框骨架焊接总成电泳 | 【B】ECR0005105【L】ECR0006183 【M】ECR0006707 【O】ECR0006809座框与减震器连接螺栓在六轴耐久实验48H后出现螺纹根部断裂问题。【P】ECR0007029 |  |  |  | N: N; Y: Y; 标准件: 电泳总成 |  |  |  | 4.7118 |  |  |  | 1 | 1 | 1 | 0 | 0 | 0
294 |  |  |  |  | 4 | [5 empty] | SHT0002478 | 副司机座框骨架焊接总成电泳 | 【B】ECR0005105【L】ECR0006183 【M】ECR0006707 【O】ECR0006809座框与减震器连接螺栓在六轴耐久实验48H后出现螺纹根部断裂问题。【P】ECR0007029 |  |  |  | N: N; Y: Y; 标准件: 电泳总成 |  |  |  | 4.7118 |  |  |  | 0 | 0 | 0 | 1 | 1 | 1
295 | [5 empty] | 5 |  |  |  |  | SHT0010836 | 座框骨架焊接总成 | 【B】ECR0005105【L】ECR0006183 【M】ECR0006707 【O】ECR0006809座框与减震器连接螺栓在六轴耐久实验48H后出现螺纹根部断裂问题。【P】ECR0007029 |  | ea |  | F | 付园 | Y | SHT0010836 | F | N | Y | 焊接总成件 | ASSY |  |  | 3.391 | 电泳（ED) | 戴姆勒专属 |  | 1 | 1 | 1 | 0 | 0 | 0
296 | [5 empty] | 5 |  |  |  |  | SHT0011418 | 副司机座框骨架焊接总成 | 【B】ECR0005105【L】ECR0006183 【M】ECR0006707 【O】ECR0006809座框与减震器连接螺栓在六轴耐久实验48H后出现螺纹根部断裂问题。【P】ECR0007029 |  | ea |  | F | 付园 | Y | SHT0010836 | F | N | Y | 焊接总成件 | ASSY |  |  | 3.391 | 电泳（ED) | 戴姆勒副司机 |  | 0 | 0 | 0 | 1 | 1 | 1
297 | [6 empty] | 6 |  |  |  | SHT0010119 | 座框左边板焊接总成 | 【L】ECR0006183 【M】ECR0006707 【O】ECR0006809座框与减震器连接螺栓在六轴耐久实验48H后出现螺纹根部断裂问题。 |  | ea |  | D | 付园 | Y | SHT0010119 | D | N | Y | 焊接总成件 | ASSY | —— |  | 1.1935 | —— | 戴姆勒专属 |  | 1 | 1 | 1 | 0 | 0 | 0
298 | [6 empty] | 6 |  |  |  | SHT0011419 | 副司机座框左边板焊接总成 | 【L】ECR0006183【O】ECR0006809座框与减震器连接螺栓在六轴耐久实验48H后出现螺纹根部断裂问题。 |  | ea |  | C | 付园 | Y | SHT0010123 | C | N | Y | 焊接总成件 | ASSY |  |  | 1.1309 | —— | 戴姆勒副司机 |  | 0 | 0 | 0 | 1 | 1 | 1
299 | [7 empty] | 7 |  |  | SHT0010130 | 座框左侧外边板焊接总成 |  |  | ea |  | A | 付园 | Y | SHT0010130 | B | N | Y | 焊接总成件 | ASSY | —— |  | 0.8165 | —— | 戴姆勒专属 |  | 1 | 1 | 1 | 1 | 1 | 1
300 | [8 empty] | 8 |  | SHT0010120 | 座框左侧外边板 | 【】ECR0005605 【L】ECR0006183【M】ECR0006707 | A | ea |  | F | 付园 | Y | SHT0010120 | F | N | Y | 钣金件 | SPFH590 /T=2.0 | 2.0-Q /BQB 301 SPFH590-Q /BQB 310 | 532*28*100 | 0.7947 | —— | 平台件 |  | 1 | 1 | 1 | 1 | 1 | 1
301 | [8 empty] | 8 |  | BFA0000087 | 焊接方螺母 | M10 |  | ea |  | A | 付园 | N | 标准件 | —— | N | Y | 标准件 | —— |  |  | 0.0098 | —— | 平台件 |  | 2 | 2 | 2 | 2 | 2 | 2
302 | [8 empty] | 8 |  | BFA0000316 | 焊接方螺母 | M6 |  | ea |  | A | 付园 | N | 标准件 | —— | N | Y | 标准件 | M8 | QC/T 863 |  | 0.0022 | —— | 平台件 |  | 1 | 1 | 1 | 1 | 1 | 1
303 | [7 empty] | 7 |  |  | SHT0010261 | 罩壳固定钣金 |  | B | ea |  | A | 付园 | Y | SHT0010261 | A | N | Y | 钣金件 | SAPH440 T=2.0 | 2.0-Q/BQB 301 SAPH440-Q/BQB310 |  | 0.0072 | —— | 平台件 |  | 0 | 0 | 0 | 2 | 2 | 2
304 | [7 empty] | 7 |  |  | SHT0010840 | 仰角小齿板防护板 | 【C】ECR0005241【M】ECR0006707 | A | ea |  | C | 付园 | Y | SHT0010840 | C | N | Y | 钣金件 | 【C】SPFH590 /T=1.6 | 1.6-Q/BQB 301 SPFH590-Q/BQB310 |  | 0.07 | —— | 平台件 |  | 1 | 1 | 1 | 0 | 0 | 0
305 | [7 empty] | 7 |  |  | SHT0010842 | 仰角拉线座框固定钣金 |  | B | ea |  | B | 付园 | Y | SHT0010842 | B | N | Y | 钣金件 | SPCC T=2.5 | 2.5-Q/BQB 401 SPCC-Q/BQB402 |  | 0.007 | —— | 戴姆勒专属 |  | 1 | 1 | 1 | 0 | 0 | 0
306 | [7 empty] | 7 |  |  | SHT0010121 | 座框左侧内边板 |  | A | ea |  | B | 付园 | Y | SHT0010121 | B | N | Y | 钣金件 | 【C】SPFH590 /T=1.6 | 1.6-Q/BQB 301 SPFH590-Q/BQB310 | 245*39*92 | 0.2446 | —— | 平台件 |  | 1 | 1 | 1 | 1 | 1 | 1
307 | [7 empty] | 7 |  |  | SHT0010122 | 座框旋转螺栓轴套 | 【O】ECR0006809座框与减震器连接螺栓在六轴耐久实验48H后出现螺纹根部断裂问题。 | B | ea |  | B | 付园 | Y | SHT0010122 | B | N | Y | 冷镦 | SWRCH22A | Q /BQB 501 SWRCH22A-Q /BQB 517 | 16*16*44.5 | 0.0554 | —— | 平台件 |  | 1 | 1 | 1 | 1 | 1 | 1
308 | [6 empty] | 6 |  |  |  | SHT0010123 | 座框右边板焊接总成 | 【L】ECR0006183【O】ECR0006809座框与减震器连接螺栓在六轴耐久实验48H后出现螺纹根部断裂问题。 |  | ea |  | C | 付园 | Y | SHT0010123 | C | N | Y | 焊接总成件 | ASSY | —— |  | 1.1309 | —— | 平台件 |  | 1 | 1 | 1 | 0 | 0 | 0
309 | [6 empty] | 6 |  |  |  | SHT0011420 | 副司机座框右边板焊接总成 | 【L】ECR0006183 【M】ECR0006707 【O】ECR0006809座框与减震器连接螺栓在六轴耐久实验48H后出现螺纹根部断裂问题。 |  | ea |  | D | 付园 | Y | SHT0010119 | D | N | Y | 焊接总成件 | ASSY | —— |  | 1.1935 | —— | 戴姆勒副司机 |  | 0 | 0 | 0 | 1 | 1 | 1
310 | [7 empty] | 7 |  |  | SHT0010131 | 座框右侧外边板焊接总成 |  |  | ea |  | C | 付园 | Y | SHT0010130 | C | N | Y | 焊接总成件 | ASSY | —— |  | 0.8165 | —— | 平台件 |  | 1 | 1 | 1 | 1 | 1 | 1
311 | [8 empty] | 8 |  | SHT0010124 | 座框右侧外边板 | 左右对称件 | A | ea |  | F | 付园 | Y | SHT0010120 | F | N | Y | 钣金件 | SPFH590 /T=2.0 | 2.0-Q /BQB 301 SPFH590-Q /BQB 310 | 532*28*100 | 0.7947 | —— | 平台件 |  | 1 | 1 | 1 | 1 | 1 | 1
312 | [8 empty] | 8 |  | BFA0000087 | 焊接方螺母 | M10 |  | ea |  | A | 付园 | N | 标准件 | —— | N | Y | 标准件 | —— |  |  | 0.0098 | —— | 平台件 |  | 2 | 2 | 2 | 2 | 2 | 2
313 | [8 empty] | 8 |  | BFA0000316 | 焊接方螺母 | M6 |  | ea |  | A | 付园 | N | 标准件 | —— | N | Y | 标准件 | M8 | QC/T 863 |  | 0.0022 | —— | 平台件 |  | 1 | 1 | 1 | 1 | 1 | 1
314 | [7 empty] | 7 |  |  | SHT0010261 | 罩壳固定钣金 |  | B | ea |  | A | 付园 | Y | SHT0010261 | A | N | Y | 钣金件 | SAPH440 T=2.0 | 2.0-Q/BQB 301 SAPH440-Q/BQB310 |  | 0.0072 | —— | 平台件 |  | 2 | 2 | 2 | 0 | 0 | 0
315 | [7 empty] | 7 |  |  | SHT0010125 | 座框右侧内边板 | 与 SHT0010121对称 | A | ea |  | B | 付园 | Y | SHT0010121 | B | N | Y | 钣金件 | 【C】SPFH590 /T=1.6 | 1.6-Q/BQB 301 SPFH590-Q/BQB310 | 245*39*92 | 0.2446 | —— | 平台件 |  | 1 | 1 | 1 | 1 | 1 | 1
316 | [7 empty] | 7 |  |  | SHT0010122 | 座框旋转螺栓轴套 | 【O】ECR0006809座框与减震器连接螺栓在六轴耐久实验48H后出现螺纹根部断裂问题。 | B | ea |  | B | 付园 | Y | SHT0010122 | B | N | Y | 冷镦 | SWRCH22A | Q /BQB 501 SWRCH22A-Q /BQB 517 | 16*16*44.5 | 0.0554 | —— | 平台件 |  | 1 | 1 | 1 | 1 | 1 | 1
317 | [7 empty] | 7 |  |  | SHT0011421 | 副司机仰角小齿板防护板 | 【C】ECR0005241【M】ECR0006707 | A | ea |  | C | 付园 | Y | SHT0010840 | C | N | Y | 钣金件 | 【C】SPFH590 /T=1.6 | 1.6-Q/BQB 301 SPFH590-Q/BQB310 |  | 0.07 | —— | 平台件 |  | 0 | 0 | 0 | 1 | 1 | 1
318 | [7 empty] | 7 |  |  | SHT0010842 | 仰角拉线座框固定钣金 |  | B | ea |  | B | 付园 | Y | SHT0010842 | B | N | Y | 钣金件 | SPCC T=2.5 | 2.5-Q/BQB 401 SPCC-Q/BQB402 |  | 0.007 | —— | 戴姆勒专属 |  | 0 | 0 | 0 | 1 | 1 | 1
319 | [6 empty] | 6 |  |  |  | SHT0010135 | 座框前连接板焊接总成 |  |  | ea |  | B | 付园 | Y | SHT0010132 | B | N | Y | 焊接总成件 | ASSY | —— | 90*359*77 | 0.625 | —— | 平台件 |  | 1 | 1 | 1 | 1 | 1 | 1
320 | [7 empty] | 7 |  |  | SHT0010132 | 座框前连接板 |  | A | ea |  | B | 付园 | Y | SHT0010132 | B | N | Y | 钣金件 | SPFH590 /T=2.0 | 2.0-Q /BQB 301 SPFH590-Q /BQB 310 | 90*359*77 | 0.5907 | —— | 平台件 |  | 1 | 1 | 1 | 1 | 1 | 1
321 | [7 empty] | 7 |  |  | SHT0010136 | 坐盆调节限位钣金 |  | A | ea |  | A | 付园 | Y | SHT0010136 | A | N | Y | 钣金件 | SPFH590 /T=5.0 | B590 /T=5.0 | 20*58*20 | 0.0343 | —— | 平台件 |  | 1 | 1 | 1 | 1 | 1 | 1
322 | [6 empty] | 6 |  |  |  | SHT0011258 | 座框前固定管 | 【B】ECR0005105 【P】ECR0007029 | B | ea |  | C | 付园 | Y | SHT0011258 | C | N | Y | 管材件 | 10*20 B340LA/T=1.5 |  | 10*20*329 | 0.1906 | —— | 平台件 |  | 1 | 1 | 1 | 1 | 1 | 1
323 | [6 empty] | 6 |  |  |  | SHT0010133 | 座框后固定管 | 【B】ECR0005105 【P】ECR0007029 | B | ea |  | C | 付园 | Y | SHT0011258 | C | N | Y | 管材件 | 10*20 B340LA/T=1.5 |  | 10*20*329 | 0.192 | —— | 平台件 |  | 1 | 1 | 1 | 1 | 1 | 1
324 | [6 empty] | 6 |  |  |  | SHT0010134 | 坐盆延伸固定钣金 |  | B | ea |  | A | 付园 | Y | SHT0010134 | A | N | Y | 钣金件 | SAPH440 T=2.0 | 2.0-Q/BQB 301 SAPH440-Q/BQB310 | 61*32*9 | 0.0295 | —— | 平台件 |  | 2 | 2 | 2 | 2 | 2 | 2
325 |  |  |  | 3 | [6 empty] | H5-6801110 | 座垫延伸滑块 |  | B | ea |  | A | 付园 | Y | H5-6801110 | A | N | Y | 注塑件 | PPS6345A4HD9050 | pps6345A4HD9050 |  | 0.0062 | —— | 平台件 |  | 4 | 4 | 4 | 4 | 4 | 4
326 |  |  |  | 3 | [6 empty] | BFA0010096 | 全钢大帽抽芯铆钉 | 4.8×16-16固定座盆滑块 | A | ea |  | A | 付园 | N | BFA0010096 | A | N | Y | 标准件 | 钢 | GB/T 12618.2 | 16*16*20 | 0.0061 | 镀白锌 | 平台件 |  | 4 | 4 | 4 | 4 | 4 | 4
327 |  |  |  | 3 | [6 empty] | SHT0010219 | 仰角连接异型螺母 | 与座框连接使用 | A | ea |  | C | 付园 | Y | SHT0010219 | C | N | Y | 冷镦-紧固 | 【H】10B21 | 【H】10B21-Q/XG 232-2012 |  | 0.0148 | 【G】表面处理要求：颜色为黑色 。其他要求应满足DBL 9440.40 (标准依照 DBL 9440-2017)产品规定。 | 平台件 |  | 2 | 2 | 2 | 2 | 2 | 2
328 |  |  |  | 3 | [6 empty] | SHT0010843 | 座框仰角固定螺栓 | 仰角与座框连接使用 | A | ea |  | C | 付园 | Y | SHT0010843 | C | N | Y | 冷镦-紧固 | SWRCH35K | Q /BQB 501 SWRCH35K-Q /BQB 517 |  | 0.0124 | 表面处理要求： 颜色：黑色 盐雾试验要求：DIN 50021-SS,要求120小时后无基材腐蚀且不允许出现大量锌腐蚀产物，另外在供货状态以及在120℃下进行24h存放后系统抗腐蚀性必须保证。 | 平台件 |  | 2 | 2 | 2 | 2 | 2 | 2
329 |  |  |  | 3 | [6 empty] | SHT0010315 | 座框减震器连接轴 | M10 | A | ea |  | D | 付园 | Y | SHT0010315 | D | N | Y | 冷镦-紧固 | 【H】10B21 | 【H】10B21-Q/XG 232-2012 |  | 0.0497 | 【G】表面处理要求：颜色为黑色 。其他要求应满足DBL 9440.40 (标准依照 DBL 9440-2017)产品规定。 | 平台件 |  | 2 | 2 | 2 | 2 | 2 | 2
330 |  |  |  | 3 | [6 empty] | SHT0015000 | 左侧挡片电泳 |  |  |  |  | N: N; Y: Y; 标准件: 电泳件 |  |  |  | 0.0163 |  |  |  | 1 | 1 | 1 | 1 | 1 | 1
331 |  |  |  |  | 4 | [5 empty] | SHT0014961 | 左侧挡片 |  | B | ea |  | A |  |  | SHT0014961 | A | N | Y | 钣金件 | SPFH590 /T=2.5 | 2.5-Q /BQB 301 SPFH590-Q /BQB 310 | 20*40*20 | 0.0163 | 电泳（SHT0015000） | 平台件 |  | 1 | 1 | 1 | 1 | 1 | 1
332 |  |  |  | 3 | [6 empty] | SHT0015001 | 右侧挡片电泳 |  |  |  |  | N: N; Y: Y; 标准件: 电泳件 |  |  |  | 0.0163 |  |  |  | 1 | 1 | 1 | 1 | 1 | 1
333 |  |  |  |  | 4 | [5 empty] | SHT0014962 | 右侧挡片 |  | B | ea |  | A |  |  | SHT0014961 | A | N | Y | 钣金件 | SPFH590 /T=2.5 | 2.5-Q /BQB 301 SPFH590-Q /BQB 310 | 20*40*20 | 0.0163 | 电泳（SHT0015001） | 平台件 |  | 1 | 1 | 1 | 1 | 1 | 1
334 |  |  |  | 3 | [6 empty] | SHT0014990 | 背胶毛毡 |  | C | ea |  | A |  |  |  | A | N | Y | 辅料 | 15×15 |  | 15*15 | 0.001 |  | 平台件 |  | 2 | 2 | 2 | 2 | 2 | 2
335 |  |  |  | 3 | [6 empty] | BFA0010021 | 内六角花形盘头螺钉 | 固定挡片 |  | ea |  | A | 付园 | N | 标准件 | —— | N | Y | 标准件 | M6×12 |  |  | 0.00507 | 黑色环保达克罗 | 平台件 |  | 2 | 2 | 2 | 2 | 2 | 2
336 |  |  | 2 | [7 empty] | SHT0015112 | 右旋气动转盘总成 |  | A |  |  | B: A; B: A; N: Y; Y: N | ASSY | —— |  | 9.865 |  |  |  | 1 | 0 | 0 | 0 | 0 | 0
337 |  |  | 2 | [7 empty] | SHT0015620 | 左旋气动转盘总成 |  | A |  |  | B: A; B: A; N: Y; Y: N | ASSY | —— |  | 9.865 |  |  |  | 0 | 0 | 0 | 1 | 0 | 0
338 |  |  | 2 | [7 empty] | SHT0015369 | 转盘上连接框电泳总成 |  | A |  |  | A |  |  |  | A | Y | N | 电泳总成 | ASSY | —— |  | 1.878 |  |  |  | 1 | 0 | 0 | 1 | 0 | 0
339 |  |  |  | 3 | [6 empty] | SHT0015270 | 转盘上连接框总成 |  | A | ea |  | A |  |  | SHT0015270 | A | Y | N | 焊接总成件 | ASSY | —— |  | 1.878 |  |  |  | 1 | 0 | 0 | 1 | 0 | 0
340 |  |  |  |  | 4 | [5 empty] | SHT0015271 | 左连接框焊接总成 |  | A | ea |  | A |  |  | SHT0015271 | A | Y | N | 焊接总成件 | ASSY | —— |  | 0.71316 |  |  |  | 1 | 0 | 0 | 1 | 0 | 0
341 | [5 empty] | 5 |  |  |  |  | SHT0015272 | 左框连接板 |  | A | ea |  | A |  |  | SHT0015272 | A | Y | N | 钣金件 | QStE420TM/T=2 | 2-Q /BQB 311 QStE420TM-Q /BQB 310 |  | 0.708 |  |  |  | 1 | 0 | 0 | 1 | 0 | 0
342 | [5 empty] | 5 |  |  |  |  | SHT0015576 | 螺母点焊总成 |  | C | ea |  | A |  |  |  | A | Y | N | 焊接总成件 | ASSY |  |  | 0.025 |  |  |  | 4 | 0 | 0 | 4 | 0 | 0
343 | [6 empty] | 6 |  |  |  | SHT0015438 | 点焊螺母增强片 |  | C | ea |  | A |  |  |  | A | Y | N | 钣金件 | QStE420TM/T=2 |  |  | 0.02 |  |  |  | 1 | 0 | 0 | 1 | 0 | 0
344 | [6 empty] | 6 |  |  |  | BFA0010062 | 焊接方螺母 |  | A | ea |  | A | 付园 | N | 标准件 | —— | N | Y | 标准件 | —— | M8 |  | 0.00516 |  |  |  | 1 | 0 | 0 | 1 | 0 | 0
345 |  |  |  |  | 4 | [5 empty] | SHT0015273 | 右连接框焊接总成 |  | A | ea |  |  |  |  | SHT0015273 | A | Y | N | 焊接总成件 | ASSY | —— |  | 0.71316 |  |  |  | 1 | 0 | 0 | 1 | 0 | 0
346 | [5 empty] | 5 |  |  |  |  | SHT0015274 | 右框连接板 |  | A | ea |  |  |  |  | SHT0015274 | A | Y | N | 钣金件 | QStE420TM/T=2 | 2-Q /BQB 311 QStE420TM-Q /BQB 310 |  | 0.708 |  |  |  | 1 | 0 | 0 | 1 | 0 | 0
347 | [5 empty] | 5 |  |  |  |  | SHT0015576 | 螺母点焊总成 |  | C | ea |  | A |  |  |  | A | Y | N | 焊接总成件 | ASSY |  |  | 0.025 |  |  |  | 4 | 0 | 0 | 4 | 0 | 0
348 | [6 empty] | 6 |  |  |  | SHT0015438 | 点焊螺母增强片 |  | C | ea |  | A |  |  |  | A | Y | N | 钣金件 | QStE420TM/T=2 |  |  | 0.02 |  |  |  | 1 | 0 | 0 | 1 | 0 | 0
349 | [6 empty] | 6 |  |  |  | BFA0010062 | 焊接方螺母 |  | A | ea |  | A | 付园 | N | 标准件 | —— | N | Y | 标准件 | —— | M8 |  | 0.00516 |  |  |  | 1 | 0 | 0 | 1 | 0 | 0
350 |  |  |  |  | 4 | [5 empty] | SHT0015275 | 前连接框 |  | A | ea |  |  |  |  | SHT0015275 | A | Y | N | 钣金件 | QStE420TM/T=2 | 2-Q /BQB 311 QStE420TM-Q /BQB 310 |  | 0.231 |  |  |  | 2 | 0 | 0 | 2 | 0 | 0
351 |  |  | 2 | [7 empty] | Q218B0820 | 内六角圆头螺栓 | 滑轨连接用 | A | ea |  | 标准件: 标准件; N: N; Y: Y; 标准件: 标准件 | —— | M8 |  | 0.015 |  |  |  | 6 | 6 | 6 | 6 | 6 | 6
352 |  |  | 2 | [7 empty] | BFA0000130 | 内六角花形盘头螺钉 | 转盘连接用 | A | ea |  | 标准件: 标准件; N: N; Y: Y; 标准件: 标准件 | 不锈钢 | M8*20 |  | 0.0119 |  |  |  | 8 | 0 | 0 | 8 | 0 | 0
353 |  |  | 2 | [7 empty] | SHT0015326 | G3主驾高配座椅底支架总成 |  | A | ea |  |  |  |  | SHT0015326 | A | Y | N | 装配总成件 | ASSY | —— |  | #REF! |  |  |  | 1 | 0 | 0 | 1 | 0 | 0
354 |  |  | 2 | [7 empty] | SHT0015327 | G3主驾标配座椅底支架总成 |  | A | ea |  |  |  |  | SHT0015327 | A | Y | N | 装配总成件 | ASSY | —— |  | #REF! |  |  |  | 0 | 1 | 1 | 0 | 1 | 1
355 |  |  | 2 | [7 empty] | SHT0015371 | G3主驾标配座椅底支架电泳总成 |  | A | ea |  | B: A; N: Y; Y: N; 标准件: 电泳总成 |  |  |  | 4.654 |  |  |  | 0 | 1 | 1 | 0 | 1 | 1
356 |  |  |  | 3 | [6 empty] | SHT0015370 | G3主驾高配座椅底支架电泳总成 |  | A | ea |  | B: A; N: Y; Y: N; 标准件: 电泳总成 |  |  |  | 3.115 |  |  |  | 1 | 0 | 0 | 1 | 0 | 0
357 |  |  |  |  | 4 | [5 empty] | SHT0015276 | G3主驾高配座椅底支架焊接总成 |  | A | ea |  | A |  |  | SHT0015276 | A | Y | N | 焊接总成件 | ASSY | —— |  | 3.3306 |  |  |  | 1 | 0 | 0 | 1 | 0 | 0
358 |  |  |  | 3 | [6 empty] | SHT0015277 | G3主驾标配座椅底支架焊接总成 |  | A |  |  | A |  |  | SHT0015277 | A | Y | N | 焊接总成件 | ASSY | —— |  | 4.654 |  |  |  | 0 | 1 | 1 | 0 | 1 | 1
359 | [5 empty] | 5 |  |  |  |  | SHT0015278 | 高配底支架左边板 |  | A | ea |  | A |  |  | SHT0015278 | A | Y | N | 钣金件 | QStE420TM/T=2 | 2-Q /BQB 311 QStE420TM-Q /BQB 310 |  | 0.874 |  |  |  | 2 | 0 | 0 | 2 | 0 | 0
360 |  |  |  |  | 4 | [5 empty] | SHT0016684 | 标配底支架右边板 |  | A | ea |  | A |  |  | SHT0016664 | A | Y | N | 钣金件 | QStE420TM/T=2 | 2-Q /BQB 311 QStE420TM-Q /BQB 310 |  | 1.255 |  |  |  | 0 | 1 | 1 | 0 | 1 | 1
361 |  |  |  |  | 4 | [5 empty] | SHT0016683 | 标配底支架左边板 |  | A | ea |  | A |  |  | SHT0016683 | A | Y | N | 钣金件 | QStE420TM/T=2 | 2-Q /BQB 311 QStE420TM-Q /BQB 310 |  | 1.255 |  |  |  | 0 | 1 | 1 | 0 | 1 | 1
362 |  |  |  |  | 4 | [5 empty] | SHT0015283 | 标配前支撑钣金焊接总成 |  | A | ea |  | A |  |  | SHT0015283 | A | Y | N | 焊接总成件 | ASSY | —— |  | 0.87332 |  |  |  | 0 | 1 | 1 | 0 | 1 | 1
363 | [5 empty] | 5 |  |  |  |  | SHT0015281 | 左前脚架 |  | A | ea |  | A |  | SHT0015281 |  | A | Y | N | 钣金件 | SPFH590/T=3 | 3-Q /BQB 311 SPFH590-Q /BQB 310 |  | 0.147 |  |  |  | 0 | 1 | 1 | 0 | 1 | 1
364 | [5 empty] | 5 |  |  |  |  | SHT0015282 | 右前脚架 |  | A | ea |  | A |  | SHT0015282 |  | A | Y | N | 钣金件 | SPFH590/T=3 | 3-Q /BQB 311 SPFH590-Q /BQB 310 |  | 0.147 |  |  |  | 0 | 1 | 1 | 0 | 1 | 1
365 | [5 empty] | 5 |  |  |  |  | SHT0015598 | 标配前支撑钣金点焊总成 |  |  |  |  | B: A; N: Y; Y: N | [7 empty] | 0 | 1 | 1 | 0 | 1 | 1
366 | [6 empty] | 6 |  |  |  | SHT0016510 | 标配前支撑钣金 |  | A | ea |  | A |  |  | SHT0016510 | A | Y | N | 钣金件 | QStE420TM/T=2 | 2.0-Q /BQB 311 QStE420TM-Q /BQB 310 |  | 0.863 |  |  |  | 0 | 1 | 1 | 0 | 1 | 1
367 | [6 empty] | 6 |  |  |  | BFA0010062 | 焊接方螺母 |  | A | ea |  | A | 付园 | N | 标准件 | —— | N | Y | 标准件 | —— | M8 |  | 0.00516 |  |  |  | 0 | 2 | 2 | 0 | 2 | 2
368 |  |  |  |  | 4 | [5 empty] | SHT0015285 | 标配后支撑钣金焊接总成 |  |  |  |  | B: A; N: Y; Y: N | [7 empty] | 0 | 1 | 1 | 0 | 1 | 1
369 | [5 empty] | 5 |  |  |  |  | SHT0015280 | 后安装支架 |  | A | ea |  | A |  | SHT0015280 |  | A | Y | N | 钣金件 | QStE420TM/T=2 | 2-Q /BQB 311 QStE420TM-Q /BQB 310 |  | 0.39 |  |  |  | 0 | 1 | 1 | 0 | 1 | 1
370 | [5 empty] | 5 |  |  |  |  | SHT0015597 | 标配后支撑钣金点焊总成 |  | A | ea |  | A |  |  | SHT0015285 | A | Y | N | 焊接总成件 | ASSY | —— |  | 0.59164 |  |  |  | 0 | 1 | 1 | 0 | 1 | 1
371 | [6 empty] | 6 |  |  |  | SHT0015286 | 标配后支撑钣金 |  | A | ea |  | A |  |  | SHT0015286 | A | Y | N | 钣金件 | QStE420TM/T=1.5 | 1.5-Q /BQB 311 QStE420TM-Q /BQB 310 |  | 0.568 |  |  |  | 0 | 1 | 1 | 0 | 1 | 1
372 | [6 empty] | 6 |  |  |  | BFA0010062 | 焊接方螺母 |  | A | ea |  | A | 付园 | N | 标准件 | —— | N | Y | 标准件 | —— | M8 |  | 0.00516 |  |  |  | 0 | 4 | 4 | 0 | 4 | 4
373 | [6 empty] | 6 |  |  |  | BFA0000316 | 焊接方螺母 |  | A | ea |  | A | 付园 | N | 标准件 | —— | N | Y | 标准件 | —— | M6 |  | 0.003 |  |  |  | 0 | 1 | 1 | 0 | 1 | 1
374 | [5 empty] | 5 |  |  |  |  | SHT0015287 | 高配前支撑钣金焊接总成 |  | A | ea |  | A |  |  | SHT0015287 | A | Y | N | 焊接总成件 | ASSY | —— |  | 0.768 |  |  |  | 1 | 0 | 0 | 1 | 0 | 0
375 | [6 empty] | 6 |  |  |  | SHT0015281 | 左前脚架 |  | A | ea |  | A |  |  |  | A | Y | N | 钣金件 | SPFH590/T=3 | 3-Q /BQB 311 SPFH590-Q /BQB 310 |  | 0.147 |  |  |  | 1 | 0 | 0 | 1 | 0 | 0
376 | [6 empty] | 6 |  |  |  | SHT0015282 | 右前脚架 |  | A | ea |  | A |  |  |  | A | Y | N | 钣金件 | SPFH590/T=3 | 3-Q /BQB 311 SPFH590-Q /BQB 310 |  | 0.147 |  |  |  | 1 | 0 | 0 | 1 | 0 | 0
377 | [6 empty] | 6 |  |  |  | SHT0015596 | 高配前支撑钣金点焊总成 |  |  |  |  | B: A; 标准件: 焊接总成件 | ASSY | —— |  | 0.34016 |  |  |  | 1 | 0 | 0 | 1 | 0 | 0
378 | [7 empty] | 7 |  |  | SHT0015288 | 高配前支撑钣金 |  | A | ea |  | A |  |  | SHT0015288 | A | Y | N | 钣金件 | QStE420TM/T=1.5 | 1.5-Q /BQB 311 QStE420TM-Q /BQB 310 |  | 0.335 |  |  |  | 1 | 0 | 0 | 1 | 0 | 0
379 | [7 empty] | 7 |  |  | BFA0010062 | 焊接方螺母 |  | A | ea |  | A | 付园 | N | 标准件 | —— | N | Y | 标准件 | —— | M8 |  | 0.00516 |  |  |  | 2 | 0 | 0 | 2 | 0 | 0
380 | [5 empty] | 5 |  |  |  |  | SHT0015289 | 高配后支撑钣金焊接总成 |  | A | ea |  | A |  |  | SHT0015289 | A | Y | N | 焊接总成件 | ASSY | —— |  | 0.81464 |  |  |  | 1 | 0 | 0 | 1 | 0 | 0
381 | [6 empty] | 6 |  |  |  | SHT0015437 | 高配底支架补强板 |  | C | ea |  | A |  |  |  | A | Y | N | 钣金件 | QStE420TM/T=2 |  |  | 0.084 |  |  |  | 1 | 0 | 0 | 1 | 0 | 0
382 | [6 empty] | 6 |  |  |  | SHT0015280 | 后安装支架 |  | A | ea |  | A | SHT0015280 |  |  | A | Y | N | 钣金件 | QStE420TM/T=2 | 2-Q /BQB 311 QStE420TM-Q /BQB 310 |  | 0.39 |  |  |  | 1 | 0 | 0 | 1 | 0 | 0
383 | [6 empty] | 6 |  |  |  | SHT0015577 | 高配后支撑钣金点焊总成 |  | B | ea |  | A |  |  |  | A | Y | N | 焊接总成件 | ASSY |  |  | 0.34064 |  |  |  | 1 | 0 | 0 | 1 | 0 | 0
384 | [7 empty] | 7 |  |  | SHT0015290 | 高配后支撑钣金 |  | A | ea |  | A |  |  | SHT0015290 | A | Y | N | 钣金件 | QStE420TM/T=1.5 | 1.5-Q /BQB 311 QStE420TM-Q /BQB 310 |  | 0.317 |  |  |  | 1 | 0 | 0 | 1 | 0 | 0
385 | [7 empty] | 7 |  |  | BFA0010062 | 焊接方螺母 |  | A | ea |  | A | 付园 | N | 标准件 | —— | N | Y | 标准件 | —— | M8 |  | 0.00516 |  |  |  | 4 | 0 | 0 | 4 | 0 | 0
386 | [7 empty] | 7 |  |  | BFA0000316 | 焊接方螺母 |  | A | ea |  | A | 付园 | N | 标准件 | —— | N | Y | 标准件 | —— | M6 |  | 0.003 |  |  |  | 1 | 0 | 0 | 1 | 0 | 0
387 |  |  |  | 3 | [6 empty] | SHT0015748 | 底支架前罩壳 |  | A |  |  | A |  |  | 塑料件 | A | Y | N | 塑料件 | PP+TD20 | —— |  | 0.052 |  |  |  | 1 | 0 | 0 | 1 | 0 | 0
388 |  |  |  | 3 | [6 empty] | SHT0015747 | 底支架左罩壳 |  | A |  |  | A |  |  | 塑料件 | A | Y | N | 塑料件 | PP+TD20 | —— |  | 0.111 |  |  |  | 2 | 0 | 0 | 2 | 0 | 0
389 |  |  |  | 3 | [6 empty] | BFA0010107 | 十字槽盘头自攻螺钉 | 螺钉固定到钣金上 | A | ea |  | A | BFA0010107 | A | 标准件 |  | N | Y | 标准件 |  | M4.2*8 |  | 0.001 | 黑锌 |  |  | 8 | 0 | 0 | 8 | 0 | 0
390 |  |  |  | 3 | [6 empty] | SHT0015833 | 底支架罩壳消音毛毡A |  | A |  |  | A |  |  |  | A | Y | N | 毛毡 | 毛毡 |  |  | 0.04 |  |  |  | 1 | 0 | 0 | 1 | 0 | 0
391 |  |  |  | 3 | [6 empty] | SHT0015834 | 底支架罩壳消音毛毡B |  | A | ea |  | A |  |  |  | A | Y | N | 毛毡 | 毛毡 | 1100*42*3.0 |  | 0.06 |  |  |  | 2 | 0 | 0 | 2 | 0 | 0

## 3.0平台标准件技术参数要求 (hidden)
序号 | 零件号 | 汽车标准件代号 | 中文名称 | 零件描述 | 单位 | 图示 | 零件类别 | ①规格要求 | ②表面处理要求 | ③螺纹胶 | ④有毒有害要求 | 表面处理方式（供应商填写） | 材料（供应商填写） | 备注
1 | BFA0010042 | 无 | 内梅花盘头带介自攻螺钉 | pt牙-WN 1451-k25*8 mm | ea |  | 标准件 | 执行标准：PT-semblex 规格：k25*8 螺纹标准：PT-semblex 头部尺寸：WN1451-k25 机械性能：GB/T 3098.5-2000 热处理后表面硬度≥450HV0.3 芯部硬度为270-390HV5; 破坏扭矩≥0.9N*M 产品等级：A (标准：GB 3103.1) 表面缺陷：GB 5779.1 验收及包装：GB 90 | 表面处理要求： 颜色：黑色 盐雾试验要求：DIN 50021-SS,要求720小时后无基材腐蚀且不允许出现大量锌腐蚀产物，另外在供货状态以及在120℃下进行24h存放后系统抗腐蚀性必须保证。 | 无要求 | 汽车产品中有毒有害物质应满足GB/T 30512-2014《汽车禁用物质要求》中的规定； | 亮光黑色达克罗 | 1022#-(材料标准)-(材料标准)
2 | BFA0010038 | 无 | 内梅花盘头带介自攻螺钉 | 螺钉固定到塑料件上-牙型及头部规格;WN 1451-k50 长度l=12mm (pt牙)。 GB/T3098.5热处理后表面硬度≥450HV0.3芯部硬度为270-390HV10; | ea |  | 标准件 | 执行标准：PT-semblex 规格：K50*12 螺纹标准：PT-semblex 头部尺寸：WN1451-k50 机械性能：GB/T 3098.5-2000 热处理后表面硬度≥450HV0.3 芯部硬度为270-390HV10; 破坏扭矩≥6.3N*M 产品等级：A (标准：GB 3103.1) 表面缺陷：GB 5779.1 验收及包装：GB 90 | 表面处理要求： 颜色：黑色 盐雾试验要求：DIN 50021-SS,要求720小时后无基材腐蚀且不允许出现大量锌腐蚀产物，另外在供货状态以及在120℃下进行24h存放后系统抗腐蚀性必须保证。 | 无要求 | 汽车产品中有毒有害物质应满足GB/T 30512-2014《汽车禁用物质要求》中的规定； | 亮光黑色达克罗 | 1022#-(材料标准)
3 | BFA0010040 | 无 | 内梅花盘头带介自攻螺钉 | PT标准WN1451 K80*14气囊固定使用。不低于8.8级 | ea |  | 标准件 | 执行标准：PT-semblex 规格：K80*14 螺纹标准：PT-semblex 头部尺寸：WN1451-k80 机械性能：GB/T 3098.5-2000 热处理后表面硬度≥450HV0.3 芯部硬度为270-390HV10; 破坏扭矩≥30.5N*M 产品等级：A (标准：GB 3103.1) 表面缺陷：GB 5779.1 验收及包装：GB 90 | 表面处理要求： 颜色：黑色 盐雾试验要求：DIN 50021-SS,要求720小时后无基材腐蚀且不允许出现大量锌腐蚀产物，另外在供货状态以及在120℃下进行24h存放后系统抗腐蚀性必须保证。 | 无要求 | 汽车产品中有毒有害物质应满足GB/T 30512-2014《汽车禁用物质要求》中的规定； | 亮光黑色达克罗 | 1022#-(材料标准)
4 | BFA0010037 | 无 | 内梅花三角牙自攻螺钉 | M5*10 牙型为：三角牙螺纹（牙型标准依照GB 6559）头依照stp数据执行。 头部花型为：T25(花型标准为：GB/T 6188) 材料由供应商确定（要求：①能够满足强度要求。②产品无需消磁）机械性能依照GB 3098.7中 A级。 | ea |  | 标准件 | 规格：M5*10 螺纹标准：GB 6559 6g 头部尺寸：采用样品数据尺寸T25(花型标准为：GB/T 6188) 机械性能：A (标准：GB 3098.7) 产品等级：A (标准：GB 3103.1) 表面缺陷：GB 5779.1 验收及包装：GB 90 | 表面处理要求： 颜色：黑色 盐雾试验要求：DIN 50021-SS,要求720小时后无基材腐蚀且不允许出现大量锌腐蚀产物，另外在供货状态以及在120℃下进行24h存放后系统抗腐蚀性必须保证。 | 无要求 | 汽车产品中有毒有害物质应满足GB/T 30512-2014《汽车禁用物质要求》中的规定； | 亮光黑色达克罗 | 10B21-Q232.1-2015
5 | BFA0010031 | Q2150512 | 内六角花型盘头螺钉 | 副驾使用 GB T 2672（M5×12） 强度8.8 预涂S级锁固胶（标准QC/T 597） 颜色：绿松色该件原材料采用 钢 且能达到8.8级，则作为优选方案（需要带磁性） |  |  | 标准件 | 螺栓执行标准为：GB/T 2672-2004 规格：M5*12 螺纹标准：GB/T 193 6g 头部尺寸：GB/T 2672-2004 机械性能：8.8级 产品等级：A (标准：GB 3103.1) 表面缺陷：GB 5779.1 验收及包装：GB 90 | 表面处理要求： 颜色：黑色 盐雾试验要求：DIN 50021-SS,要求720小时后无基材腐蚀且不允许出现大量锌腐蚀产物，另外在供货状态以及在120℃下进行24h存放后系统抗腐蚀性必须保证。 | 预涂S级锁固胶（标准QC/T 597） 颜色：绿松色 | 汽车产品中有毒有害物质应满足GB/T 30512-2014《汽车禁用物质要求》中的规定； | 亮光黑色达克罗 | 10B21-Q232.1-2015
6 | BFA0010021 | Q2150612 | 内六角花形盘头螺钉 | （M6×12）材质不锈钢 强度A2-70 预涂S级锁固胶（标准QC/T 597） 颜色：绿松色-如果该件原材料采用 钢 且能达到8.8级，则作为优选方案，表面处理采用：Fe/Zn12F 镀锌膜厚12um黑色钝化中性盐雾120h(GB/T9799) | ea |  | 标准件 | 螺栓执行标准为：GB/T 2672-2004 规格：M6*12 螺纹标准：GB/T 193 6g 头部尺寸：GB/T 2672-2004 机械性能：8.8级 产品等级：A (标准：GB 3103.1) 表面缺陷：GB 5779.1 验收及包装：GB 90 | 表面处理要求： 颜色：黑色 盐雾试验要求：DIN 50021-SS,要求720小时后无基材腐蚀且不允许出现大量锌腐蚀产物，另外在供货状态以及在120℃下进行24h存放后系统抗腐蚀性必须保证。 | 预涂S级锁固胶（标准QC/T 597） 颜色：绿松色 | 汽车产品中有毒有害物质应满足GB/T 30512-2014《汽车禁用物质要求》中的规定； | 亮光黑色达克罗 | 10B21-Q232.1-2015
7（新增件-2021/11） | BFA0010081 | Q2150616 | 内六角花形盘头螺钉 | ECR0006870 设变新增件（M6×16）材质不锈钢 强度A2-70 预涂S级锁固胶（标准QC/T 597） 颜色：绿松色-如果该件原材料采用 钢 且能达到8.8级，则作为优选方案，表面处理采用：Fe/Zn12F 镀锌膜厚12um黑色钝化中性盐雾120h(GB/T9799) | ea |  | 标准件 | 螺栓执行标准为：GB/T 2672-2004 规格：M6*16 螺纹标准：GB/T 193 6g 头部尺寸：GB/T 2672-2004 机械性能：8.8级 产品等级：A (标准：GB 3103.1) 表面缺陷：GB 5779.1 验收及包装：GB 90 | 表面处理要求： 颜色：银色 盐雾试验要求：DIN 50021-SS,要求720小时后无基材腐蚀且不允许出现大量锌腐蚀产物，另外在供货状态以及在120℃下进行24h存放后系统抗腐蚀性必须保证。 | 预涂S级锁固胶（标准QC/T 597） 颜色：绿松色 | 汽车产品中有毒有害物质应满足GB/T 30512-2014《汽车禁用物质要求》中的规定； | 亮光黑色达克罗 | 10B21-Q232.1-2015
8 | BFA0010024 | Q218B0640 | 内六角圆柱头螺钉 | 用于上框侧加强版与上框侧支架固定使用。-等级8.8级 | ea |  | 标准件 | 螺栓执行标准为：GB/T 70.1-2008 规格：M6*40 螺纹标准：GB/T 193 6g 头部尺寸：GB/T 70.1-2008 机械性能：8.8级 产品等级：A (标准：GB 3103.1) 表面缺陷：GB 5779.1 验收及包装：GB 90 | 表面处理要求： 颜色：黑色 盐雾试验要求：DIN 50021-SS,要求720小时后无基材腐蚀且不允许出现大量锌腐蚀产物，另外在供货状态以及在120℃下进行24h存放后系统抗腐蚀性必须保证。 | 无要求 | 汽车产品中有毒有害物质应满足GB/T 30512-2014《汽车禁用物质要求》中的规定； | 亮光黑色达克罗 | 10B21-Q232.1-2015
9 | BFA0010023 | Q218B0645 | 内六角圆柱头螺钉 | 用于上框侧加强版与上框侧支架固定使用。-等级8.8级 | ea |  | 标准件 | 螺栓执行标准为：GB/T 70.1-2008 规格：M6*45 螺纹标准：GB/T 193 6g 头部尺寸：GB/T 70.1-2008 机械性能：8.8级 产品等级：A (标准：GB 3103.1) 表面缺陷：GB 5779.1 验收及包装：GB 90 | 表面处理要求： 颜色：黑色 盐雾试验要求：DIN 50021-SS,要求720小时后无基材腐蚀且不允许出现大量锌腐蚀产物，另外在供货状态以及在120℃下进行24h存放后系统抗腐蚀性必须保证。 | 无要求 | 汽车产品中有毒有害物质应满足GB/T 30512-2014《汽车禁用物质要求》中的规定； | 亮光黑色达克罗 | 10B21-Q232.1-2015
10 | BFA0010027 | Q2100816 | 内六角花形圆柱头螺钉 | 安全带卷收器固定钣金 固定 强度等级8.8级 使用预涂S级锁固胶（标准QC/T 597） 颜色：绿松色 | ea |  | 标准件 | 螺栓执行标准为：GB/T6191 （现行标准GB/T2671.1-2004） 规格：M8*16 螺纹标准：GB/T 193 6g 头部尺寸：GB/T2671.1-2004 机械性能：8.8级 产品等级：A (标准：GB 3103.1) 表面缺陷：GB 5779.1 验收及包装：GB 90 | 表面处理要求： 颜色：黑色 盐雾试验要求：DIN 50021-SS,要求720小时后无基材腐蚀且不允许出现大量锌腐蚀产物，另外在供货状态以及在120℃下进行24h存放后系统抗腐蚀性必须保证。 | 预涂S级锁固胶（标准QC/T 597） 颜色：绿松色 | 汽车产品中有毒有害物质应满足GB/T 30512-2014《汽车禁用物质要求》中的规定； | 亮光黑色达克罗 | 10B21-Q232.1-2015
11 | BFA0010033 | Q2100820 | 内六角花形圆柱头螺钉 | H6副司机座框总成 连接使用-GB/T6191执行 | ea |  | 标准件 | 螺栓执行标准为：GB/T6191 规格：M8*20 螺纹标准：GB/T 193 6g 头部尺寸：GB/T2671.1-2004 机械性能：8.8级 产品等级：A (标准：GB 3103.1) 表面缺陷：GB 5779.1 验收及包装：GB 90 | 表面处理要求： 颜色：黑色 盐雾试验要求：DIN 50021-SS,要求720小时后无基材腐蚀且不允许出现大量锌腐蚀产物，另外在供货状态以及在120℃下进行24h存放后系统抗腐蚀性必须保证。 | 预涂S级锁固胶（标准QC/T 597） 颜色：绿松色 | 汽车产品中有毒有害物质应满足GB/T 30512-2014《汽车禁用物质要求》中的规定； | 亮光黑色达克罗 | 10B21-Q232.1-2015
12 | BFA0010029 | Q2150816 | 内六角花形盘头螺钉 | （M8×16）材质不锈钢 强度A3-70 预涂S级锁固胶（标准QC/T 597） 颜色：绿松色 滑轨底支架连接使用 | ea |  | 标准件 | 螺栓执行标准为：GB/T 2672-2004 规格：M8*16 螺纹标准：GB/T 193 6g 头部尺寸：GB/T 2672-2004 机械性能：8.8级 产品等级：A (标准：GB 3103.1) 表面缺陷：GB 5779.1 验收及包装：GB 90 | 表面处理要求： 颜色：黑色 盐雾试验要求：DIN 50021-SS,要求720小时后无基材腐蚀且不允许出现大量锌腐蚀产物，另外在供货状态以及在120℃下进行24h存放后系统抗腐蚀性必须保证。 | 预涂S级锁固胶（标准QC/T 597） 颜色：绿松色 | 汽车产品中有毒有害物质应满足GB/T 30512-2014《汽车禁用物质要求》中的规定； | 亮光黑色达克罗 | 10B21-Q232.1-2015
13 | BFA0010018 | Q150B0825 | 六角头螺栓 | 扶手支架固定使用，GB/T5782等级8.8级 预涂S级锁固胶（标准QC/T 597） 颜色：绿松色 | ea |  | 标准件 | 螺栓执行标准为：GB/T 5782-2000 规格：M8*25 螺纹标准：GB/T 193 6g 头部尺寸：GB/T 5782-2000 机械性能：8.8级 产品等级：A (标准：GB 3103.1) 表面缺陷：GB 5779.1 验收及包装：GB 90 | 表面处理要求： 颜色：黑色 盐雾试验要求：DIN 50021-SS,要求720小时后无基材腐蚀且不允许出现大量锌腐蚀产物，另外在供货状态以及在120℃下进行24h存放后系统抗腐蚀性必须保证。 | 预涂S级锁固胶（标准QC/T 597） 颜色：绿松色 | 汽车产品中有毒有害物质应满足GB/T 30512-2014《汽车禁用物质要求》中的规定； | 亮光黑色达克罗 | 10B21-Q232.1-2015
14 | BFA0010019 | GB/T 6191 M10×20 | 内六角花形低圆柱头螺钉 | 座框和靠背连接用-靠背骨架连接使用（梅花内六角）T50 GB/T2671-1 性能等级8.8级 产品等级A级 预涂S级锁固胶（标准QC/T 597） 颜色：绿松色 | ea |  | 标准件 | 螺栓执行标准为：GB/T6191-86 规格：M10*20 螺纹标准：GB/T 193 6g 头部尺寸：GB/T6191-86 机械性能：8.8级 产品等级：A (标准：GB 3103.1) 表面缺陷：GB 5779.1 验收及包装：GB 90 | 表面处理要求： 颜色：黑色 盐雾试验要求：DIN 50021-SS,要求720小时后无基材腐蚀且不允许出现大量锌腐蚀产物，另外在供货状态以及在120℃下进行24h存放后系统抗腐蚀性必须保证。 | 预涂S级锁固胶（标准QC/T 597） 颜色：绿松色 | 汽车产品中有毒有害物质应满足GB/T 30512-2014《汽车禁用物质要求》中的规定； | 亮光黑色达克罗 | 10B21-Q232.1-2015
15 | BFA0010025 | Q33006 | 全金属六角法兰面锁紧螺母 | 8级 产品等级为A | ea |  | 标准件 | 螺栓执行标准为：GB/T 6187.1 规格：M6 螺纹标准：GB/T 196 GB/T 1967 6H 头部尺寸：GB/T 6187.1 机械性能：8级 产品等级：A (标准：GB 3103.1) 表面缺陷：GB 5779.2 验收及包装：GB 90 | 表面处理要求： 颜色：黑色 盐雾试验要求：DIN 50021-SS,要求720小时后无基材腐蚀且不允许出现大量锌腐蚀产物，另外在供货状态以及在120℃下进行24h存放后系统抗腐蚀性必须保证。 | 无要求 | 汽车产品中有毒有害物质应满足GB/T 30512-2014《汽车禁用物质要求》中的规定； | 亮光黑色达克罗 | 10B21-Q232.1-2015
16 | BFA0010020 | Q33005 | 全金属六角法兰面锁紧螺母 | 水平减震解锁钣金固定使用--性能等级为8级，产品等级A级 | ea |  | 标准件 | 螺栓执行标准为：GB/T 6187.1 规格：M5 螺纹标准：GB/T 196 GB/T 1967 6H 头部尺寸：GB/T 6187.1 机械性能：8级 产品等级：A (标准：GB 3103.1) 表面缺陷：GB 5779.2 验收及包装：GB 90 | 表面处理要求： 颜色：黑色 盐雾试验要求：DIN 50021-SS,要求720小时后无基材腐蚀且不允许出现大量锌腐蚀产物，另外在供货状态以及在120℃下进行24h存放后系统抗腐蚀性必须保证。 | 无要求 | 汽车产品中有毒有害物质应满足GB/T 30512-2014《汽车禁用物质要求》中的规定； | 亮光黑色达克罗 | 10B21-Q232.1-2015
17 | BFA0010028 | GB/T 12618.1 4×8 | 开口型平圆头抽芯铆钉 | 公称直径d=4mm、公称长度l=8mm、钉体由铝合金（ALA）制造、钉芯由钢（St）制造、性能等级11的开口型平圆头抽芯铆钉。 | ea |  | 标准件 | 执行标准：GB/T 12618.1 4×8 公称直径d=4mm、 公称长度l=8mm、 钉体由铝合金（ALA）制造、钉芯由钢（St）制造（镀锌处理）性能等级11的开口型平圆头抽芯铆钉。 | 无要求 | 无要求 | 汽车产品中有毒有害物质应满足GB/T 30512-2014《汽车禁用物质要求》中的规定； | 钉芯：镀锌处理 | 钉体： 5056/5A05????-GB/T-3190 钉芯：35/45????-GB/T 3206
18 | BFA0010022 | Q43650 | 开口挡圈 |  | ea |  | 标准件 | 执行标准：GB 896 公称直径d=5mm 技术条件满足：GB/T 959-2017 | 表面处理要求： 颜色：黑色 盐雾试验要求：DIN 50021-SS,要求720小时后无基材腐蚀且不允许出现大量锌腐蚀产物，另外在供货状态以及在120℃下进行24h存放后系统抗腐蚀性必须保证。 | 无要求 | 汽车产品中有毒有害物质应满足GB/T 30512-2014《汽车禁用物质要求》中的规定； | 亮光黑色达克罗（需要三浦再次确认） | 65mn-材料标准
19 | BFA0010041 | Q43680 | 开口挡圈 |  | ea |  | 标准件 | 执行标准：GB 896 公称直径d=8mm 技术条件满足：GB/T 959-2017 | 表面处理要求： 颜色：黑色 盐雾试验要求：DIN 50021-SS,要求720小时后无基材腐蚀且不允许出现大量锌腐蚀产物，另外在供货状态以及在120℃下进行24h存放后系统抗腐蚀性必须保证。 | 无要求 | 汽车产品中有毒有害物质应满足GB/T 30512-2014《汽车禁用物质要求》中的规定； | 亮光黑色达克罗 （需要三浦再次确认） | 65mn-材料标准
20 | SHT0010895 | SHT0010895 | 开口挡圈 | （非标件） 公称直径d=16mm | ea |  | 非标件 | 执行标准：GB 896 公称直径d=16mm 技术条件满足：GB/T 959-2017 | 表面处理要求： 颜色：黑色 盐雾试验要求：DIN 50021-SS,要求720小时后无基材腐蚀且不允许出现大量锌腐蚀产物，另外在供货状态以及在120℃下进行24h存放后系统抗腐蚀性必须保证。 | 无要求 | 汽车产品中有毒有害物质应满足GB/T 30512-2014《汽车禁用物质要求》中的规定； | 亮光黑色达克罗 （需要三浦再次确认） | 65mn-材料标准
21 | BFA0010032 | Q40205 | 大垫圈 | GB/T 96.1-2002 选用钢 硬度等级300HV | ea |  | 标准件 | 执行标准：GB 96.1-2002 公称直径d1=5mm 硬度等级：300HV | 表面处理要求： 颜色：黑色 盐雾试验要求：DIN 50021-SS,要求720小时后无基材腐蚀且不允许出现大量锌腐蚀产物，另外在供货状态以及在120℃下进行24h存放后系统抗腐蚀性必须保证。 | 无要求 | 汽车产品中有毒有害物质应满足GB/T 30512-2014《汽车禁用物质要求》中的规定； | 亮光黑色达克罗 | A3-材料标准
22 | BFA0010026 | Q40206 | 大垫圈 | GB/T 96.1-2002 选用钢 硬度等级300HV | ea |  | 标准件 | 执行标准：GB 96.1-2002 公称直径d1=6mm 硬度等级：300HV | 表面处理要求： 颜色：黑色 盐雾试验要求：DIN 50021-SS,要求720小时后无基材腐蚀且不允许出现大量锌腐蚀产物，另外在供货状态以及在120℃下进行24h存放后系统抗腐蚀性必须保证。 | 无要求 | 汽车产品中有毒有害物质应满足GB/T 30512-2014《汽车禁用物质要求》中的规定； | 亮光黑色达克罗 | A3-材料标准
签字 |  | 责任人会签/日期 |  | 批准/日期 |  |  | 备注：1、表格以上内容作为标准件开发的主要技术参数。全部栏目确认后双方各执一份，供方用于PPAP提交，光华荣昌用于设计存档。
Note on C16: 付园用户: 20200717与三浦交流，由GB/T 2671.1 M10×20更换为：GB/T 6191 M10×20
Note on C19: 付园用户: 代号说明：公称直径d=4mm、公称长度l=8mm、钉体由铝合金（ALA）制造、钉芯由钢（St）制造、性能等级11的开口型平圆头抽芯铆钉。
Note on D19: 付园 用户:原名：开口型平圆头抽芯铆钉

## 3.0项目上锐产品信息 (hidden)
序号 | 客户商品编码 | 客户名称 | 新编码 | 中文名称 | 标准 | 规格 | 材质 | 性能等级 | 表面处理 | 备注 | 需求数量 | 供方 | 供方 | 时间表 | 编码，询价信息调整栏
1 | BFA0010026 | 北京光华荣昌汽车部件有限公司 | 110057504 | 大垫圈 | GB96 | φ6 | 碳钢 | 300HV | 黑色环保达克罗 | 盐雾720h | 50 | 嘉善伟悦紧固件有限公司 |  | 20自然日 | 11系列，镀层黑色环保达克罗，盐雾720h，无PPM要求
2 | BFA0010032 | 北京光华荣昌汽车部件有限公司 | 110057505 | 大垫圈 | GB96 | φ5 | 碳钢 | 300HV | 黑色环保达克罗 | 盐雾720h | 50 | 嘉善伟悦紧固件有限公司 |  | 20自然日 | 11系列，镀层黑色环保达克罗，盐雾720h，无PPM要求
3 | SHT0010895 | 北京光华荣昌汽车部件有限公司 | 910057509 | 开口挡圈 | GB896 | φ16 | 65Mn | ERO | 黑色环保达克罗 | 盐雾720h | 50 | 安徽省宁国市东波紧固件有限公司（6-7年100余亩90001 16949 环境认证 具备钣金冷轧能力） |  |  | 91系列，镀层黑色环保达克罗，盐雾720h，无PPM要求，材料：弹簧钢
4 | BFA0010041 | 北京光华荣昌汽车部件有限公司 | 110057510 | 开口挡圈 | GB896 | φ8 | 65Mn | ERO | 黑色环保达克罗 | 盐雾720h | 50 | 安徽省宁国市东波紧固件有限公司 |  |  | 11系列，镀层黑色环保达克罗，盐雾720h，无PPM要求，材料：弹簧钢
5 | BFA0010022 | 北京光华荣昌汽车部件有限公司 | 110057511 | 开口挡圈 | GB896 | φ5 | 65Mn | ERO | 黑色环保达克罗 | 盐雾720h | 50 | 安徽省宁国市东波紧固件有限公司 |  |  | 11系列，镀层黑色环保达克罗，盐雾720h，无PPM要求，材料：弹簧钢
6 | BFA0010020 | 北京光华荣昌汽车部件有限公司 | 110057512 | 全金属六角法兰面锁紧螺母 | GB6187 | M5-0.8 | 10B21 | 8 | 黑色环保达克罗 | 盐雾720h | 50 | 海盐丰拓五金制品有限公司 |  |  | 11系列，镀层黑色环保达克罗，盐雾720h，无PPM要求，材料：碳钢
7 | BFA0010025 | 北京光华荣昌汽车部件有限公司 | 110057515 | 全金属六角法兰面锁紧螺母 | GB6187 | M6-1.0 | 10B21 | 8 | 黑色环保达克罗 | 盐雾720h | 50 | 海盐丰拓五金制品有限公司 |  |  | 11系列，镀层黑色环保达克罗，盐雾720h，无PPM要求，材料：碳钢
8 | BFA0010019 | 北京光华荣昌汽车部件有限公司 | 910057542 | 内六角花形低圆柱头螺钉 | GB6191 | M10-1.5*20 | 10B21 | 8.8 | 黑色环保达克罗+绿松色涂胶 | 盐雾720h | 50 | 太仓鸿添紧固件制造有限公司 | 惠州市昇沪汽车紧固件科技有限公司 |  | 91系列，镀层黑色环保达克罗+绿松色涂胶，盐雾720h，无PPM要求，材料：碳钢
9 | BFA0010018 | 北京光华荣昌汽车部件有限公司 | 110057548 | 外六角螺栓 | GB5782 | M8-1.25*25 | 10B21 | 8.8 | 黑色环保达克罗+绿松色涂胶 | 盐雾720h | 50 | 太仓鸿添紧固件制造有限公司 | 惠州市昇沪汽车紧固件科技有限公司 |  | 11系列，镀层黑色环保达克罗+绿松色涂胶，盐雾720h，无PPM要求，材料：碳钢
10 | BFA0010029 | 北京光华荣昌汽车部件有限公司 | 110057551 | 内六角花形盘头螺钉 | GB2672 | M8-1.25*16 | 10B21 | 8.8 | 黑色环保达克罗+绿松色涂胶 | 盐雾720h | 50 | 太仓鸿添紧固件制造有限公司 | 惠州市昇沪汽车紧固件科技有限公司 |  | 11系列，镀层黑色环保达克罗+绿松色涂胶，盐雾720h，无PPM要求，材料：碳钢
11 | BFA0010033 | 北京光华荣昌汽车部件有限公司 | 110057552 | 内六角花形圆柱头螺钉 | GB2671 | M8-1.25*20 | 10B21 | 8.8 | 黑色环保达克罗+绿松色涂胶 | 盐雾720h | 50 | 太仓鸿添紧固件制造有限公司 | 惠州市昇沪汽车紧固件科技有限公司 |  | 11系列，镀层黑色环保达克罗+绿松色涂胶，盐雾720h，无PPM要求，材料：碳钢
12 | BFA0010027 | 北京光华荣昌汽车部件有限公司 | 110057553 | 内六角花形圆柱头螺钉 | GB2671 | M8-1.25*16 | 10B21 | 8.8 | 黑色环保达克罗+绿松色涂胶 | 盐雾720h | 50 | 太仓鸿添紧固件制造有限公司 | 惠州市昇沪汽车紧固件科技有限公司 |  | 11系列，镀层黑色环保达克罗+绿松色涂胶，盐雾720h，无PPM要求，材料：碳钢
13 | BFA0010023 | 北京光华荣昌汽车部件有限公司 | 110057517 | 内六角圆柱头螺钉 | GB70.1 | M6-1.0*45 | 10B21 | 8.8 | 黑色环保达克罗 | 盐雾720h | 50 | 太仓鸿添紧固件制造有限公司 |  |  | 11系列，镀层黑色环保达克罗，盐雾720h，无PPM要求，材料：碳钢
14 | BFA0010024 | 北京光华荣昌汽车部件有限公司 | 110057518 | 内六角圆柱头螺钉 | GB70.1 | M6-1.0*40 | 10B21 | 8.8 | 黑色环保达克罗 | 盐雾720h | 50 | 太仓鸿添紧固件制造有限公司 |  |  | 11系列，镀层黑色环保达克罗，盐雾720h，无PPM要求，材料：碳钢
15 | BFA0010021 | 北京光华荣昌汽车部件有限公司 | 110057554 | 内六角花型盘头螺钉 | GB2672 | M6-1.0*12 | 10B21 | 8.8 | 黑色环保达克罗+绿松色涂胶 | 盐雾720h | 50 | 太仓鸿添紧固件制造有限公司 |  |  | 11系列，镀层黑色环保达克罗+绿松色涂胶，盐雾720h，无PPM要求，材料：碳钢
16 | BFA0010031 | 北京光华荣昌汽车部件有限公司 | 110057555 | 内六角花型盘头螺钉 | GB2672 | M5-0.8*12 | 10B21 | 8.8 | 黑色环保达克罗+绿松色涂胶 | 盐雾720h | 50 | 太仓鸿添紧固件制造有限公司 |  |  | 11系列，镀层黑色环保达克罗+绿松色涂胶，盐雾720h，无PPM要求，材料：碳钢
17 | BFA0010037 | 北京光华荣昌汽车部件有限公司 | 910057519 | 内梅花三角牙自攻螺钉 | 非标 | M5*10 | 10B21 | 图纸要求 | 黑色环保达克罗 | 盐雾720h | 50 | 太仓鸿添紧固件制造有限公司 |  |  | 91系列，镀层黑色环保达克罗，盐雾720h，无PPM要求，材料：碳钢
18 | BFA0010040 | 北京光华荣昌汽车部件有限公司 | 910057520 | 内梅花盘头带介自攻螺钉 | 非标 | PTK80*14 | 1022# | 450HV0.3 | 黑色环保达克罗 | 盐雾720h | 50 | 太仓鸿添紧固件制造有限公司 |  |  | 91系列，镀层黑色环保达克罗，盐雾720h，无PPM要求，材料：碳钢
19 | BFA0010038 | 北京光华荣昌汽车部件有限公司 | 910057521 | 内梅花盘头带介自攻螺钉 | 非标 | PTK50*12 | 1022# | 450HV0.3 | 黑色环保达克罗 | 盐雾720h | 50 | 太仓鸿添紧固件制造有限公司 |  |  | 91系列，镀层黑色环保达克罗，盐雾720h，无PPM要求，材料：碳钢
20 | BFA0010042 | 北京光华荣昌汽车部件有限公司 | 910057522 | 内梅花盘头带介自攻螺钉 | 非标 | PTk25*8 | 1022# | 450HV0.3 | 黑色环保达克罗 | 盐雾720h | 50 | 太仓鸿添紧固件制造有限公司 |  |  | 91系列，镀层黑色环保达克罗，盐雾720h，无PPM要求，材料：碳钢
21 | 零1 | 北京光华荣昌汽车部件有限公司 | / | 侧面压点防松螺母 | 侧面压点防松螺母 | M8-1.25 | 碳钢 | 8 | 黑锌 | 参照样品 | 50 | 太仓鸿添紧固件制造有限公司 |  |  | 编码需要停用，已重新询价，新编码：110057290
22 | BFA0010065 | 北京光华荣昌汽车部件有限公司 | 910057556 | 内六角花型盘头螺钉 | GB2672 | M10-1.5*25 | 碳钢 | 8.8 | 亮黑达克罗+涂胶 |  | 80 | 太仓鸿添紧固件制造有限公司 |  |  | 91系列，镀层黑色环保达克罗+涂胶，盐雾720h，无PPM要求
23 | BFA0010063 | 北京光华荣昌汽车部件有限公司 | 910057558 | 内六花台阶螺栓 | 非标 | M10X10 | 碳钢 | 8.8 | 亮黑达克罗+涂胶 |  | 30 | 太仓鸿添紧固件制造有限公司 |  |  | 91系列，镀层黑色环保达克罗+涂胶，盐雾720h，无PPM要求
|  |  |  | 外协厂 | [7 empty] | 常州智汇涂复工业有限公司