## 封面
材料消耗定额明细表
B01、V71-发泡
QAD代码BOM单
| 编制： | 王婷
会签：
审核：
| 批准： |  | 版本：A6

## 明细
B01、V71-发泡 QAD版BOM单明细
序号 | 零件号 | 描述 | 描述 | 图纸 | 发出 | 备注
1 | SCS0012074 | 前排左驾靠背泡沫总成 | B01 | L002063797 | A6 | 不涉及
2 | SCS0012075 | 前排右驾靠背泡沫总成 | B01 | L002063961 | A6 | 不涉及
3 | SCS0012076 | 前排左驾坐垫泡沫总成 | B01 | L002063982 | A6 | 不涉及
4 | SCS0012077 | 前排右驾坐垫泡沫总成 | B01 | L002063991 | A6 | 不涉及
5 | SCS0012078 | 后排四分靠背发泡总成 | B01 | L002064876 | A6 | 不涉及
6 | SCS0012079 | 后排六分靠背发泡总成 | B01 | L002064868 | A6 | 不涉及
7 | SCS0012080 | 后排坐垫泡沫总成 | B01 | L002064772 | A6
8 | SCS0011957 | 前排左驾靠背泡沫总成 | V71 | L002152793 | A6 | 不涉及
9 | SCS0011958 | 前排右驾靠背泡沫总成 | V71 | L002152795 | A6 | 不涉及
10 | SCS0011959 | 前排左坐垫泡沫总成6向 | V71 | L002152796 | A6
11 | SCS0011960 | 前排左坐垫泡沫总成8向 | V71 | L002152797 | A6
12 | SCS0011961 | 前排右坐垫泡沫总成4向 | V71 | L002152798 | A6
13 | SCS0011962 | 前排右坐垫泡沫总成非通风 | V71 | L002152800 | A6
14 | SCS0011963 | 前排左驾坐垫泡沫总成8向 | V71 | L002235230 | A6
15 | SCS0011964 | 前排左坐垫泡沫8向带腿拖 | V71 | L002320537 | A6 | 不涉及
16 | SCS0011965 | 前排右坐垫泡沫4向带腿拖 | V71 | L002320541 | A6 | 不涉及
17 | SCS0011966 | 前排右坐垫泡沫6向带腿拖 | V71 | L002452584 | A6 | 不涉及
18 | SCS0011967 | 前排右坐垫泡沫6向带通风 | V71 | L002452619 | A6
19 | SCS0011968 | 后排四分背泡沫总成无气囊 | V71 | L002152804 | A6
20 | SCS0011969 | 后排四分背泡沫总成带气囊 | V71 | L002152805 | A6
21 | SCS0011970 | 后排六分背泡沫总成 | V71 | L002152801 | A6
22 | SCS0011971 | 后排六分靠背泡沫总成 | V71 | L002152803 | A6
23 | SCS0011972 | 后排坐垫泡沫总成 | V71 | L002187704 | A6 | 不涉及
24 | SCS0011973 | 腿拖泡沫总成 | V71 | L002404439 | A6 | 不涉及
B01、V71-发泡 QAD版BOM单修定清单
序号 | 版本 | 修订内容 |  | 签发日期 | 修订人
1 | 版本A1 | 编制初版材料消耗定额 |  | 2023.2.16 | 王婷
2 | 版本A2 | 变更内容： 1）V71项目增加辅料：消音蜡、水性胶、李尔发泡无纺布胶带 2）部分白料和黑料的用量变更 |  | 2023.3.13 | 王婷
3 | 版本A3 | 根据“V71 foam RS BOM-20230315；V71 foam FS BOM_20230315”更新V71项目在产8款泡沫的材料消耗定额 |  | 2023.3.27 | 王婷
4 | 版本A4 | 1）V71项目：前座垫舒适性海绵 SCS0012013→SCS0012016 2）B01项目：依据最新BOM更新外购件开发申请单 |  | 2023.4.27 | 王婷
5 | 版本A5 | B01项目驾驶座左右侧坐垫无纺布衬垫状态变更为避免状态混淆，更换零件号。SCS0012094→SCS0012187；SCS0012095→SCS0012188 |  | 2023.5.24 | 王婷
6 | 版本A6 | 李尔发泡用钢丝，零件号合并： 1）SCS0012115;SCS0012121→SCS0012115 2）SCS0012007;SCS0012006→SCS0012007 3）SCS0012048;SCS0012050→SCS0012048 |  | 2023.11.6 | 王婷

## B01发泡
序号 | 父级件 | 父零件描述 | 父零件单位 | 父零件单位 | 子零件 | 子零件描述 | 物料代码 | 规格型号 | 子零件单位 | 数量 | 生效日期 | 工序 | 损耗率 | 自制/外购
|  | 字符/24位 | 字符/2位 | 字符/2位 |  | 字符/24位 |  | 字符/24位 | 字符/2位 | 数字/9位 | 日期/8位 | 字符/4位
1 | SCS0012074 | 前排左驾靠背泡沫总成 | EA | SCS0012074 | 前排左驾靠背泡沫总成 |  |  | L002063797 | EA | 1 |  |  |  | 河北自制
3 | SCS0012074 | 前排左驾靠背泡沫总成 | EA | SCS0012087 | 前排靠背支撑钢丝1 |  |  | L002063801 | EA | 1 |  | 30 |  | 河北外购
4 | SCS0012074 | 前排左驾靠背泡沫总成 | EA | SCS0012088 | 前排靠背支撑钢丝2 |  |  | L002063802 | EA | 1 |  | 30 |  | 河北外购
6 | SCS0012074 | 前排左驾靠背泡沫总成 | EA | SCS0012090 | 前排靠背刺毛条 |  |  | L002063804 | EA | 4 |  | 30 |  | 河北外购
7 | SCS0012074 | 前排左驾靠背泡沫总成 | EA | SCS0012091 | 前排靠背中间造型刺毛条 |  |  | L002063805 | EA | 1 |  | 30 |  | 河北外购
6 | SCS0012074 | 前排左驾靠背泡沫总成 | EA | SCS0012150 | 驾驶座靠背无纺布衬垫左侧带气囊 |  |  | L002063799-L | EA | 1 |  | 30 |  | 河北外购
7 | SCS0012074 | 前排左驾靠背泡沫总成 | EA | SCS0012117 | 100%座垫吊紧钢丝中间右侧 |  |  | L002064784 | EA | 1 |  | 30 |  | 河北外购
8 | SCS0012074 | 前排左驾靠背泡沫总成 | EA | TFT0000002 | 白料 |  |  |  | KG | 0.5522 |  | 30 |  | 河北自制
9 | SCS0012074 | 前排左驾靠背泡沫总成 | EA | TFT0000069 | 黑料MDI-S3815 |  |  |  | KG | 0.4518 |  | 30 |  | 河北外购
10 | SCS0012074 | 前排左驾靠背泡沫总成 | EA | TFT0000072 | 脱模剂FDC-82 |  |  |  | KG | 0.03 |  | 30 |  | 河北外购
序号 | 父级件 | 父零件描述 | 父零件单位 | 父零件单位 | 子零件 | 子零件描述 | 物料代码 | 规格型号 | 子零件单位 | 数量 | 生效日期 | 工序 | 损耗率 | 自制/外购
|  | 字符/24位 | 字符/2位 | 字符/2位 |  | 字符/24位 |  | 字符/24位 | 字符/2位 | 数字/9位 | 日期/8位 | 字符/4位
1 | SCS0012075 | 前排右驾靠背泡沫总成 | EA | SCS0012075 | 前排右驾靠背泡沫总成 |  |  | L002063961 | EA | 1 |  |  |  | 河北自制
3 | SCS0012075 | 前排右驾靠背泡沫总成 | EA | SCS0012087 | 前排靠背支撑钢丝1 |  |  | L002063801 | EA | 1 |  | 30 |  | 河北外购
4 | SCS0012075 | 前排右驾靠背泡沫总成 | EA | SCS0012088 | 前排靠背支撑钢丝2 |  |  | L002063802 | EA | 1 |  | 30 |  | 河北外购
6 | SCS0012075 | 前排右驾靠背泡沫总成 | EA | SCS0012090 | 前排靠背刺毛条 |  |  | L002063804 | EA | 4 |  | 30 |  | 河北外购
7 | SCS0012075 | 前排右驾靠背泡沫总成 | EA | SCS0012091 | 前排靠背中间造型刺毛条 |  |  | L002063805 | EA | 1 |  | 30 |  | 河北外购
6 | SCS0012075 | 前排右驾靠背泡沫总成 | EA | SCS0012117 | 前排靠背支撑钢丝3 |  |  | L002064784 | EA | 1 |  | 30 |  | 河北外购
7 | SCS0012075 | 前排右驾靠背泡沫总成 | EA | SCS0012151 | 驾驶座靠背无纺布衬垫右侧带气囊 |  |  | L002063799-R | EA | 1 |  | 30 |  | 河北外购
8 | SCS0012075 | 前排右驾靠背泡沫总成 | EA | TFT0000002 | 白料 |  |  |  | KG | 0.5522 |  | 30 |  | 河北自制
9 | SCS0012075 | 前排右驾靠背泡沫总成 | EA | TFT0000069 | 黑料MDI-S3815 |  |  |  | KG | 0.4518 |  | 30 |  | 河北外购
10 | SCS0012075 | 前排右驾靠背泡沫总成 | EA | TFT0000072 | 脱模剂FDC-82 |  |  |  | KG | 0.03 |  | 30 |  | 河北外购
序号 | 父级件 | 父零件描述 | 父零件单位 | 父零件单位 | 子零件 | 子零件描述 | 物料代码 | 规格型号 | 子零件单位 | 数量 | 生效日期 | 工序 | 损耗率 | 自制/外购
|  | 字符/24位 | 字符/2位 | 字符/2位 |  | 字符/24位 |  | 字符/24位 | 字符/2位 | 数字/9位 | 日期/8位 | 字符/4位
1 | SCS0012076 | 前排左驾坐垫泡沫总成 | EA | SCS0012076 | 前排左驾坐垫泡沫总成 |  |  | L002063982 | EA | 1 |  |  |  | 河北自制
2 | SCS0012076 | 前排左驾坐垫泡沫总成 | EA | SCS0012187 | 驾驶座左侧坐垫无纺布衬垫（缝毛毡） |  |  | L002063984-L | EA | 1 |  | 30 |  | 河北外购
4 | SCS0012076 | 前排左驾坐垫泡沫总成 | EA | SCS0012097 | 前排坐垫发泡钢丝-01 |  |  | L002063985 | EA | 1 |  | 30 |  | 河北外购
5 | SCS0012076 | 前排左驾坐垫泡沫总成 | EA | SCS0012098 | 前排坐垫发泡钢丝-02 |  |  | L002063986 | EA | 1 |  | 30 |  | 河北外购
6 | SCS0012076 | 前排左驾坐垫泡沫总成 | EA | SCS0012099 | 前排坐垫发泡钢丝-03 |  |  | L002063988 | EA | 2 |  | 30 |  | 河北外购
7 | SCS0012076 | 前排左驾坐垫泡沫总成 | EA | TFT0000002 | 白料 |  |  |  | KG | 0.44825 |  | 30 |  | 河北自制
8 | SCS0012076 | 前排左驾坐垫泡沫总成 | EA | TFT0000069 | 黑料MDI-S3815 |  |  |  | KG | 0.36675 |  | 30 |  | 河北外购
9 | SCS0012076 | 前排左驾坐垫泡沫总成 | EA | TFT0000072 | 脱模剂FDC-82 |  |  |  | KG | 0.03 |  | 30 |  | 河北外购
序号 | 父级件 | 父零件描述 | 父零件单位 | 父零件单位 | 子零件 | 子零件描述 | 物料代码 | 规格型号 | 子零件单位 | 数量 | 生效日期 | 工序 | 损耗率 | 自制/外购
|  | 字符/24位 | 字符/2位 | 字符/2位 |  | 字符/24位 |  | 字符/24位 | 字符/2位 | 数字/9位 | 日期/8位 | 字符/4位
1 | SCS0012077 | 前排右驾坐垫泡沫总成 | EA | SCS0012077 | 前排右驾坐垫泡沫总成 |  |  | L002063991 | EA | 1 |  | 30 |  | 河北自制
2 | SCS0012077 | 前排右驾坐垫泡沫总成 | EA | SCS0012188 | 驾驶座右侧坐垫无纺布衬垫（缝毛毡） |  |  | L002063984-R | EA | 1 |  | 30 |  | 河北外购
4 | SCS0012077 | 前排右驾坐垫泡沫总成 | EA | SCS0012097 | 前排坐垫发泡钢丝-01 |  |  | L002063985 | EA | 1 |  | 30 |  | 河北外购
5 | SCS0012077 | 前排右驾坐垫泡沫总成 | EA | SCS0012098 | 前排坐垫发泡钢丝-02 |  |  | L002063986 | EA | 1 |  | 30 |  | 河北外购
6 | SCS0012077 | 前排右驾坐垫泡沫总成 | EA | SCS0012099 | 前排坐垫发泡钢丝-03 |  |  | L002063988 | EA | 2 |  | 30 |  | 河北外购
7 | SCS0012077 | 前排右驾坐垫泡沫总成 | EA | TFT0000002 | 白料 |  |  |  | KG | 0.44825 |  | 30 |  | 河北自制
8 | SCS0012077 | 前排右驾坐垫泡沫总成 | EA | TFT0000069 | 黑料MDI-S3815 |  |  |  | KG | 0.36675 |  | 30 |  | 河北外购
9 | SCS0012077 | 前排右驾坐垫泡沫总成 | EA | TFT0000072 | 脱模剂FDC-82 |  |  |  | KG | 0.03 |  | 30 |  | 河北外购
序号 | 父级件 | 父零件描述 | 父零件单位 | 父零件单位 | 子零件 | 子零件描述 | 物料代码 | 规格型号 | 子零件单位 | 数量 | 生效日期 | 工序 | 损耗率 | 自制/外购
|  | 字符/24位 | 字符/2位 | 字符/2位 |  | 字符/24位 |  | 字符/24位 | 字符/2位 | 数字/9位 | 日期/8位 | 字符/4位
1 | SCS0012078 | 后排四分靠背发泡总成 | EA | SCS0012078 | 后排四分靠背发泡总成 |  |  | L002064876 | EA | 1 |  | 30 |  | 河北自制
4 | SCS0012078 | 后排四分靠背发泡总成 | EA | SCS0012104 | 后排靠背无纺布3 |  |  | L002248729 | EA | 1 |  | 30 |  | 河北外购
5 | SCS0012078 | 后排四分靠背发泡总成 | EA | SCS0012109 | 靠背面套吊紧钢丝3 |  |  | L002065861 | EA | 1 |  | 30 |  | 河北外购
7 | SCS0012078 | 后排四分靠背发泡总成 | EA | SCS0012112 | 后排靠背刺毛条-1 |  |  | L002064874 | EA | 2 |  | 30 |  | 河北外购
8 | SCS0012078 | 后排四分靠背发泡总成 | EA | SCS0012113 | 后排靠背刺毛条-2 |  |  | L002064875 | EA | 2 |  | 30 |  | 河北外购
7 | SCS0012078 | 后排四分靠背发泡总成 | EA | SCS0012105 | 后排靠背右侧无纺布1 |  |  | L002248726-R | EA | 1 |  | 30 |  | 河北外购
8 | SCS0012078 | 后排四分靠背发泡总成 | EA | SCS0012106 | 后排靠背右侧无纺布2 |  |  | L002248727-R | EA | 1 |  | 30 |  | 河北外购
9 | SCS0012078 | 后排四分靠背发泡总成 | EA | SCS0012117 | 靠背面套吊紧钢丝2 BACK_TRIM_WIRE_2 |  |  | L002064784 | EA | 2 |  | 30 |  | 河北外购
9 | SCS0012078 | 后排四分靠背发泡总成 | EA | TFT0000002 | 白料 |  |  |  | KG | 0.68404 |  | 30 |  | 河北自制
10 | SCS0012078 | 后排四分靠背发泡总成 | EA | TFT0000069 | 黑料MDI-S3815 |  |  |  | KG | 0.55967 |  | 30 |  | 河北外购
11 | SCS0012078 | 后排四分靠背发泡总成 | EA | TFT0000072 | 脱模剂FDC-82 |  |  |  | KG | 0.03 |  | 30 |  | 河北外购
序号 | 父级件 | 父零件描述 | 父零件单位 | 父零件单位 | 子零件 | 子零件描述 | 物料代码 | 规格型号 | 子零件单位 | 数量 | 生效日期 | 工序 | 损耗率 | 自制/外购
|  | 字符/24位 | 字符/2位 | 字符/2位 |  | 字符/24位 |  | 字符/24位 | 字符/2位 | 数字/9位 | 日期/8位 | 字符/4位
1 | SCS0012079 | 后排六分靠背发泡总成 | EA | SCS0012079 | 后排六分靠背发泡总成 |  |  | L002064868 | EA | 1 |  | 30 |  | 河北自制
4 | SCS0012079 | 后排六分靠背发泡总成 | EA | SCS0012107 | 后排靠背无纺布4 |  |  | L002248728 | EA | 1 |  | 30 |  | 河北外购
5 | SCS0012079 | 后排六分靠背发泡总成 | EA | SCS0012108 | 后排靠背发泡扶手框吊紧钢丝 |  |  | L002064871 | EA | 1 |  | 30 |  | 河北外购
6 | SCS0012079 | 后排六分靠背发泡总成 | EA | SCS0012110 | 靠背面套吊紧钢丝1 |  |  | L002064872 | EA | 1 |  | 30 |  | 河北外购
8 | SCS0012079 | 后排六分靠背发泡总成 | EA | SCS0012112 | 后排靠背刺毛条-1 |  |  | L002064874 | EA | 2 |  | 30 |  | 河北外购
9 | SCS0012079 | 后排六分靠背发泡总成 | EA | SCS0012113 | 后排靠背刺毛条-2 |  |  | L002064875 | EA | 2 |  | 30 |  | 河北外购
10 | SCS0012079 | 后排六分靠背发泡总成 | EA | SCS0012102 | 后排靠背左侧无纺布1 |  |  | L002248726-L | EA | 1 |  | 30 |  | 河北外购
11 | SCS0012079 | 后排六分靠背发泡总成 | EA | SCS0012103 | 后排靠背左侧无纺布2 |  |  | L002248727-L | EA | 1 |  | 30 |  | 河北外购
12 | SCS0012079 | 后排六分靠背发泡总成 | EA | SCS0012117 | 靠背面套吊紧钢丝2 BACK_TRIM_WIRE_2 |  |  | L002064784 | EA | 2 |  | 30 |  | 河北外购
10 | SCS0012079 | 后排六分靠背发泡总成 | EA | TFT0000002 | 白料 |  |  |  | KG | 0.803 |  | 30 |  | 河北自制
11 | SCS0012079 | 后排六分靠背发泡总成 | EA | TFT0000069 | 黑料MDI-S3815 |  |  |  | KG | 0.657 |  | 30 |  | 河北外购
12 | SCS0012079 | 后排六分靠背发泡总成 | EA | TFT0000072 | 脱模剂FDC-82 |  |  |  | KG | 0.03 |  | 30 |  | 河北外购
序号 | 父级件 | 父零件描述 | 父零件单位 | 父零件单位 | 子零件 | 子零件描述 | 物料代码 | 规格型号 | 子零件单位 | 数量 | 生效日期 | 工序 | 损耗率 | 自制/外购
|  | 字符/24位 | 字符/2位 | 字符/2位 |  | 字符/24位 |  | 字符/24位 | 字符/2位 | 数字/9位 | 日期/8位 | 字符/4位
1 | SCS0012080 | 后排坐垫泡沫总成 | EA | SCS0012080 | 后排坐垫泡沫总成 |  |  | L002064772 | EA | 1 |  | 30 |  | 河北自制
2 | SCS0012080 | 后排坐垫泡沫总成 | EA | SCS0012115 | 100%座垫吊紧钢丝左后 |  |  | L002064782 | EA | 2 |  | 30 |  | 河北外购 | 数量变更为2
3 | SCS0012080 | 后排坐垫泡沫总成 | EA | SCS0012099 | 前排坐垫发泡钢丝-03 |  |  | L002063988 | EA | 5 |  | 30 |  | 河北外购
4 | SCS0012080 | 后排坐垫泡沫总成 | EA | SCS0012117 | 100%座垫吊紧钢丝中间右侧 |  |  | L002064784 | EA | 1 |  | 30 |  | 河北外购
5 | SCS0012080 | 后排坐垫泡沫总成 | EA | SCS0012118 | 100%座垫吊紧钢丝景中左侧 |  |  | L002064785 | EA | 2 |  | 30 |  | 河北外购
6 | SCS0012080 | 后排坐垫泡沫总成 | EA | SCS0012119 | 100%座垫吊紧钢丝景中右侧 |  |  | L002064786 | EA | 2 |  | 30 |  | 河北外购
7 | SCS0012080 | 后排坐垫泡沫总成 | EA | SCS0012120 | 100%座垫吊紧钢丝中间左侧 |  |  | L002064787 | EA | 1 |  | 30 |  | 河北外购
8 | SCS0012080 | 后排坐垫泡沫总成 | EA | SCS0012124 | 后排坐垫左侧EPP发泡 |  |  | L002064791 | EA | 1 |  | 30 |  | 河北外购
9 | SCS0012080 | 后排坐垫泡沫总成 | EA | SCS0012125 | 后排坐垫右侧EPP发泡 |  |  | L002065558 | EA | 1 |  | 30 |  | 河北外购
10 | SCS0012080 | 后排坐垫泡沫总成 | EA | SCS0012126 | 后排坐垫骨架 |  |  | L002064792 | EA | 1 |  | 30 |  | 河北外购
11 | SCS0012080 | 后排坐垫泡沫总成 | EA | TFT0000002 | 白料 |  |  |  | KG | 2.1835 |  | 30 |  | 河北自制
12 | SCS0012080 | 后排坐垫泡沫总成 | EA | TFT0000069 | 黑料MDI-S3815 |  |  |  | KG | 1.7865 |  | 30 |  | 河北外购
13 | SCS0012080 | 后排坐垫泡沫总成 | EA | TFT0000072 | 脱模剂FDC-82 |  |  |  | KG | 0.03 |  | 30 |  | 河北外购

## V71发泡
序号 | 父级件 | 父零件描述 | 父零件单位 | 父零件单位 | 子零件 | 子零件描述 | 物料代码 | 规格型号 | 子零件单位 | 数量 | 结构类型 | 生效日期 | 工序 | 损耗率 | 自制/外购
|  | 字符/24位 | 字符/2位 | 字符/2位 |  | 字符/24位 |  | 字符/24位 | 字符/2位 | 数字/9位 |  | 日期/8位 | 字符/4位
1 | SCS0011957 | 前排左驾靠背泡沫总成 | EA | SCS0011957 | 前排左驾靠背泡沫总成 |  |  | L002152793 | EA | 1 |  |  |  |  | 河北自制
2 | SCS0011957 | 前排左驾靠背泡沫总成 | EA | SCS0011976 | 前排左侧靠背无纺布 |  |  | L002156278L | EA | 1 |  |  | 30 |  | 河北外购
3 | SCS0011957 | 前排左驾靠背泡沫总成 | EA | SCS0011978 | 前排靠背舒适性海绵1 |  |  | L002156289 | EA | 2 |  |  | 30 |  | 河北外购
4 | SCS0011957 | 前排左驾靠背泡沫总成 | EA | SCS0011979 | 前排靠背舒适性海绵2 |  |  | L002156297 | EA | 1 |  |  | 30 |  | 河北外购
5 | SCS0011957 | 前排左驾靠背泡沫总成 | EA | SCS0011980 | 前排靠背舒适性海绵3 |  |  | L002156301 | EA | 2 |  |  | 30 |  | 河北外购
6 | SCS0011957 | 前排左驾靠背泡沫总成 | EA | SCS0011981 | 前排靠背舒适性海绵4 |  |  | L002248975 | EA | 1 |  |  | 30 |  | 河北外购
7 | SCS0011957 | 前排左驾靠背泡沫总成 | EA | SCS0011982 | 前排靠背吊紧钢丝1 |  |  | L002156247 | EA | 1 |  |  | 30 |  | 河北外购
8 | SCS0011957 | 前排左驾靠背泡沫总成 | EA | SCS0011983 | 前排靠背吊紧钢丝2 |  |  | L002158807 | EA | 1 |  |  | 30 |  | 河北外购
9 | SCS0011957 | 前排左驾靠背泡沫总成 | EA | SCS0011984 | 前排靠背吊紧钢丝3 |  |  | L002156261 | EA | 1 |  |  | 30 |  | 河北外购
10 | SCS0011957 | 前排左驾靠背泡沫总成 | EA | SCS0011985 | 前排靠背吊紧钢丝4 |  |  | L002158814 | EA | 1 |  |  | 30 |  | 河北外购
11 | SCS0011957 | 前排左驾靠背泡沫总成 | EA | SCS0011986 | 前排靠背刺毛条1 |  |  | L002176913 | EA | 1 |  |  | 30 |  | 河北外购
12 | SCS0011957 | 前排左驾靠背泡沫总成 | EA | SCS0011987 | 前排靠背刺毛条2 |  |  | L002156271 | EA | 1 |  |  | 30 |  | 河北外购
14 | SCS0011957 | 前排左驾靠背泡沫总成 | EA | TFT0000002 | 白料 |  |  |  | KG | 0.863 |  |  | 30 |  | 河北自制
15 | SCS0011957 | 前排左驾靠背泡沫总成 | EA | TFT0000069 | 黑料MDI-S3815 |  |  |  | KG | 0.387 |  |  | 30 |  | 河北外购
16 | SCS0011957 | 前排左驾靠背泡沫总成 | EA | TFT0000072 | 脱模剂FDC-82 |  |  |  | KG | 0.03 |  |  | 30 |  | 河北外购
17 | SCS0011957 | 前排左驾靠背泡沫总成 | EA | TFT0010002 | 消音蜡 | CHPO-15-027W |  |  | KG | 0.025 | D |  | 30 |  | 河北外购
18 | SCS0011957 | 前排左驾靠背泡沫总成 | EA | TFT0010003 | 水性胶 | PK-903 |  |  | KG | 0.105 | D |  | 30 |  | 河北外购
19 | SCS0011957 | 前排左驾靠背泡沫总成 | EA | TFT0010004 | 李尔发泡无纺布胶带 |  |  |  | M | 0.075 | D |  | 30 |  | 河北外购
序号 | 父级件 | 父零件描述 | 父零件单位 | 父零件单位 | 子零件 | 子零件描述 | 物料代码 | 规格型号 | 子零件单位 | 数量 |  | 生效日期 | 工序 | 损耗率 | 自制/外购
|  | 字符/24位 | 字符/2位 | 字符/2位 |  | 字符/24位 |  | 字符/24位 | 字符/2位 | 数字/9位 |  | 日期/8位 | 字符/4位
1 | SCS0011958 | 前排右驾靠背泡沫总成 | EA | SCS0011958 | 前排右驾靠背泡沫总成 |  |  | L002152795 | EA | 1 |  |  |  |  | 河北自制
2 | SCS0011958 | 前排右驾靠背泡沫总成 | EA | SCS0011977 | 前排右侧靠背无纺布 |  |  | L002156278R | EA | 1 |  |  | 30 |  | 河北外购
3 | SCS0011958 | 前排右驾靠背泡沫总成 | EA | SCS0011978 | 前排靠背舒适性海绵1 |  |  | L002156289 | EA | 2 |  |  | 30 |  | 河北外购
4 | SCS0011958 | 前排右驾靠背泡沫总成 | EA | SCS0011979 | 前排靠背舒适性海绵2 |  |  | L002156297 | EA | 1 |  |  | 30 |  | 河北外购
5 | SCS0011958 | 前排右驾靠背泡沫总成 | EA | SCS0011980 | 前排靠背舒适性海绵3 |  |  | L002156301 | EA | 2 |  |  | 30 |  | 河北外购
6 | SCS0011958 | 前排右驾靠背泡沫总成 | EA | SCS0011981 | 前排靠背舒适性海绵4 |  |  | L002248975 | EA | 1 |  |  | 30 |  | 河北外购
7 | SCS0011958 | 前排右驾靠背泡沫总成 | EA | SCS0011982 | 前排靠背吊紧钢丝1 |  |  | L002156247 | EA | 1 |  |  | 30 |  | 河北外购
8 | SCS0011958 | 前排右驾靠背泡沫总成 | EA | SCS0011983 | 前排靠背吊紧钢丝2 |  |  | L002158807 | EA | 1 |  |  | 30 |  | 河北外购
9 | SCS0011958 | 前排右驾靠背泡沫总成 | EA | SCS0011984 | 前排靠背吊紧钢丝3 |  |  | L002156261 | EA | 1 |  |  | 30 |  | 河北外购
10 | SCS0011958 | 前排右驾靠背泡沫总成 | EA | SCS0011985 | 前排靠背吊紧钢丝4 |  |  | L002158814 | EA | 1 |  |  | 30 |  | 河北外购
11 | SCS0011958 | 前排右驾靠背泡沫总成 | EA | SCS0011986 | 前排靠背刺毛条1 |  |  | L002176913 | EA | 1 |  |  | 30 |  | 河北外购
12 | SCS0011958 | 前排右驾靠背泡沫总成 | EA | SCS0011987 | 前排靠背刺毛条2 |  |  | L002156271 | EA | 1 |  |  | 30 |  | 河北外购
15 | SCS0011958 | 前排右驾靠背泡沫总成 | EA | TFT0000002 | 白料 |  |  |  | KG | 0.863 |  |  | 30 |  | 河北自制
16 | SCS0011958 | 前排右驾靠背泡沫总成 | EA | TFT0000069 | 黑料MDI-S3815 |  |  |  | KG | 0.387 |  |  | 30 |  | 河北外购
17 | SCS0011958 | 前排右驾靠背泡沫总成 | EA | TFT0000072 | 脱模剂FDC-82 |  |  |  | KG | 0.03 |  |  | 30 |  | 河北外购
17 | SCS0011958 | 前排右驾靠背泡沫总成 | EA | TFT0010002 | 消音蜡 | CHPO-15-027W |  |  | KG | 0.025 | D |  | 30 |  | 河北外购
18 | SCS0011958 | 前排右驾靠背泡沫总成 | EA | TFT0010003 | 水性胶 | PK-903 |  |  | KG | 0.105 | D |  | 30 |  | 河北外购
19 | SCS0011958 | 前排右驾靠背泡沫总成 | EA | TFT0010004 | 李尔发泡无纺布胶带 |  |  |  | M | 0.075 | D |  | 30 |  | 河北外购
序号 | 父级件 | 父零件描述 | 父零件单位 | 父零件单位 | 子零件 | 子零件描述 | 物料代码 | 规格型号 | 子零件单位 | 数量 |  | 生效日期 | 工序 | 损耗率 | 自制/外购
|  | 字符/24位 | 字符/2位 | 字符/2位 |  | 字符/24位 |  | 字符/24位 | 字符/2位 | 数字/9位 |  | 日期/8位 | 字符/4位
1 | SCS0011959 | 前排左驾坐垫泡沫总成6向 | EA | SCS0011959 | 前排左坐垫泡沫总成6向 |  |  | L002152796 | EA | 1 |  |  |  |  | 河北自制
2 | SCS0011959 | 前排左驾坐垫泡沫总成6向 | EA | SCS0011998 | 发泡背面无纺布 1 |  |  | L002158404 | EA | 1 |  |  | 30 |  | 河北外购
3 | SCS0011959 | 前排左驾坐垫泡沫总成6向 | EA | SCS0011999 | 坐垫前端B面硬毛毡 |  |  | L002256178 | EA | 1 |  |  | 30 |  | 河北外购
5 | SCS0011959 | 前排左驾坐垫泡沫总成6向 | EA | SCS0012007 | 前排坐垫吊紧钢丝2 |  |  | L002158392 | EA | 2 |  |  | 30 |  | 河北外购 | 数量变更为2
6 | SCS0011959 | 前排左驾坐垫泡沫总成6向 | EA | SCS0012010 | 前排坐垫舒适海绵1 |  |  | L002158418 | EA | 2 |  |  | 30 |  | 河北外购
7 | SCS0011959 | 前排左驾坐垫泡沫总成6向 | EA | SCS0012011 | 前排左侧坐垫舒适海绵2 |  |  | L002306290L | EA | 1 |  |  | 30 |  | 河北外购
8 | SCS0011959 | 前排左驾坐垫泡沫总成6向 | EA | SCS0012012 | 前排右侧坐垫舒适海绵2 |  |  | L002306290R | EA | 1 |  |  | 30 |  | 河北外购
8 | SCS0011959 | 前排左驾坐垫泡沫总成6向 | EA | SCS0012016 | 前排坐垫舒适海绵3 |  |  |  | EA | 1 |  |  | 30 |  | 河北外购
10 | SCS0011959 | 前排左驾坐垫泡沫总成6向 | EA | SCS0012026 | 前排坐垫刺毛条 |  |  | L002312484 | EA | 2 |  |  | 30 |  | 河北外购
14 | SCS0011959 | 前排左驾坐垫泡沫总成6向 | EA | TFT0000002 | 白料 |  |  |  | KG | 0.42845 |  |  | 30 |  | 河北自制
15 | SCS0011959 | 前排左驾坐垫泡沫总成6向 | EA | TFT0000069 | 黑料MDI-S3815 |  |  |  | KG | 0.35055 |  |  | 30 |  | 河北外购
16 | SCS0011959 | 前排左驾坐垫泡沫总成6向 | EA | TFT0000072 | 脱模剂FDC-82 |  |  |  | KG | 0.03 |  |  | 30 |  | 河北外购
17 | SCS0011959 | 前排左驾坐垫泡沫总成6向 | EA | TFT0010002 | 消音蜡 | CHPO-15-027W |  |  | KG | 0.041 | D |  | 30 |  | 河北外购
18 | SCS0011959 | 前排左驾坐垫泡沫总成6向 | EA | TFT0010003 | 水性胶 | PK-903 |  |  | KG | 0.084 | D |  | 30 |  | 河北外购
19 | SCS0011959 | 前排左驾坐垫泡沫总成6向 | EA | TFT0010004 | 李尔发泡无纺布胶带 |  |  |  | M | 0.05 | D |  | 30 |  | 河北外购
序号 | 父级件 | 父零件描述 | 父零件单位 | 父零件单位 | 子零件 | 子零件描述 | 物料代码 | 规格型号 | 子零件单位 | 数量 |  | 生效日期 | 工序 | 损耗率 | 自制/外购
|  | 字符/24位 | 字符/2位 | 字符/2位 |  | 字符/24位 |  | 字符/24位 | 字符/2位 | 数字/9位 |  | 日期/8位 | 字符/4位
1 | SCS0011960 | 前排左驾坐垫泡沫总成8向 | EA | SCS0011960 | 前排左坐垫泡沫总成8向 |  |  | L002152797 | EA | 1 |  |  |  |  | 河北自制
2 | SCS0011960 | 前排左驾坐垫泡沫总成8向 | EA | SCS0011997 | 坐垫发泡背面无纺布 2 |  |  | L002158426 | EA | 1 |  |  | 30 |  | 河北外购
4 | SCS0011960 | 前排左驾坐垫泡沫总成8向 | EA | SCS0012007 | 前排坐垫吊紧钢丝2 |  |  | L002158392 | EA | 2 |  |  | 30 |  | 河北外购 | 数量变更为2
5 | SCS0011960 | 前排左驾坐垫泡沫总成8向 | EA | SCS0012010 | 前排坐垫舒适海绵1 |  |  | L002158418 | EA | 2 |  |  | 30 |  | 河北外购
6 | SCS0011960 | 前排左驾坐垫泡沫总成8向 | EA | SCS0012014 | 前排左侧坐垫舒适海绵2 |  |  | L002158407L | EA | 1 |  |  | 30 |  | 河北外购
7 | SCS0011960 | 前排左驾坐垫泡沫总成8向 | EA | SCS0012015 | 前排右侧坐垫舒适海绵2 |  |  | L002158407R | EA | 1 |  |  | 30 |  | 河北外购
8 | SCS0011960 | 前排左驾坐垫泡沫总成8向 | EA | SCS0012016 | 前排坐垫舒适海绵3 |  |  | L002158413 | EA | 1 |  |  | 30 |  | 河北外购
9 | SCS0011960 | 前排左驾坐垫泡沫总成8向 | EA | SCS0012026 | 前排坐垫刺毛条 |  |  | L002312484 | EA | 2 |  |  | 30 |  | 河北外购
15 | SCS0011960 | 前排左驾坐垫泡沫总成8向 | EA | TFT0000002 | 白料 |  |  |  | KG | 0.697 |  |  | 30 |  | 河北自制
16 | SCS0011960 | 前排左驾坐垫泡沫总成8向 | EA | TFT0000069 | 黑料MDI-S3815 |  |  |  | KG | 0.303 |  |  | 30 |  | 河北外购
17 | SCS0011960 | 前排左驾坐垫泡沫总成8向 | EA | TFT0000072 | 脱模剂FDC-82 |  |  |  | KG | 0.03 |  |  | 30 |  | 河北外购
17 | SCS0011960 | 前排左驾坐垫泡沫总成8向 | EA | TFT0010002 | 消音蜡 | CHPO-15-027W |  |  | KG | 0.041 | D |  | 30 |  | 河北外购
18 | SCS0011960 | 前排左驾坐垫泡沫总成8向 | EA | TFT0010003 | 水性胶 | PK-903 |  |  | KG | 0.084 | D |  | 30 |  | 河北外购
19 | SCS0011960 | 前排左驾坐垫泡沫总成8向 | EA | TFT0010004 | 李尔发泡无纺布胶带 |  |  |  | M | 0.05 | D |  | 30 |  | 河北外购
序号 | 父级件 | 父零件描述 | 父零件单位 | 父零件单位 | 子零件 | 子零件描述 | 物料代码 | 规格型号 | 子零件单位 | 数量 |  | 生效日期 | 工序 | 损耗率 | 自制/外购
|  | 字符/24位 | 字符/2位 | 字符/2位 |  | 字符/24位 |  | 字符/24位 | 字符/2位 | 数字/9位 |  | 日期/8位 | 字符/4位
1 | SCS0011961 | 前排右驾坐垫泡沫总成4向 | EA | SCS0011961 | 前排右坐垫泡沫总成4向 |  |  | L002152798 | EA | 1 |  |  |  |  | 河北自制
2 | SCS0011961 | 前排右驾坐垫泡沫总成4向 | EA | SCS0012000 | 副驾坐垫4向通风无纺布 |  |  | L002158428 | EA | 1 |  |  | 30 |  | 河北外购
5 | SCS0011961 | 前排右驾坐垫泡沫总成4向 | EA | SCS0012007 | 前排坐垫吊紧钢丝2 |  |  | L002158392 | EA | 2 |  |  | 30 |  | 河北外购 | 数量变更为2
6 | SCS0011961 | 前排右驾坐垫泡沫总成4向 | EA | SCS0012010 | 前排坐垫舒适海绵1 |  |  | L002158418 | EA | 2 |  |  | 30 |  | 河北外购
11 | SCS0011961 | 前排右驾坐垫泡沫总成4向 | EA | SCS0012014 | 前排左侧坐垫舒适海绵2 |  |  | L002158407L | EA | 1 |  |  | 30 |  | 河北外购
12 | SCS0011961 | 前排右驾坐垫泡沫总成4向 | EA | SCS0012015 | 前排右侧坐垫舒适海绵2 |  |  | L002158407R | EA | 1 |  |  | 30 |  | 河北外购
13 | SCS0011961 | 前排右驾坐垫泡沫总成4向 | EA | SCS0012016 | 前排坐垫舒适海绵3 |  |  | L002158413 | EA | 1 |  |  | 30 |  | 河北外购
14 | SCS0011961 | 前排右驾坐垫泡沫总成4向 | EA | SCS0012026 | 前排坐垫刺毛条 |  |  | L002312484 | EA | 2 |  |  | 30 |  | 河北外购
14 | SCS0011961 | 前排右驾坐垫泡沫总成4向 | EA | TFT0000002 | 白料 |  |  |  | KG | 0.697 |  |  | 30 |  | 河北自制
15 | SCS0011961 | 前排右驾坐垫泡沫总成4向 | EA | TFT0000069 | 黑料MDI-S3815 |  |  |  | KG | 0.303 |  |  | 30 |  | 河北外购
16 | SCS0011961 | 前排右驾坐垫泡沫总成4向 | EA | TFT0000072 | 脱模剂FDC-82 |  |  |  | KG | 0.03 |  |  | 30 |  | 河北外购
17 | SCS0011961 | 前排右驾坐垫泡沫总成4向 | EA | TFT0010002 | 消音蜡 | CHPO-15-027W |  |  | KG | 0.041 | D |  | 30 |  | 河北外购
18 | SCS0011961 | 前排右驾坐垫泡沫总成4向 | EA | TFT0010003 | 水性胶 | PK-903 |  |  | KG | 0.084 | D |  | 30 |  | 河北外购
19 | SCS0011961 | 前排右驾坐垫泡沫总成4向 | EA | TFT0010004 | 李尔发泡无纺布胶带 |  |  |  | M | 0.05 | D |  | 30 |  | 河北外购
序号 | 父级件 | 父零件描述 | 父零件单位 | 父零件单位 | 子零件 | 子零件描述 | 物料代码 | 规格型号 | 子零件单位 | 数量 |  | 生效日期 | 工序 | 损耗率 | 自制/外购
|  | 字符/24位 | 字符/2位 | 字符/2位 |  | 字符/24位 |  | 字符/24位 | 字符/2位 | 数字/9位 |  | 日期/8位 | 字符/4位
1 | SCS0011962 | 前排右坐垫泡沫总成非通风 | EA | SCS0011962 | 前排右坐垫泡沫总成非通风 |  |  | L002152800 | EA | 1 |  |  |  |  | 河北自制
2 | SCS0011962 | 前排右坐垫泡沫总成非通风 | EA | SCS0011999 | 坐垫前端B面硬毛毡 |  |  | L002256178 | EA | 1 |  |  | 30 |  | 河北外购
4 | SCS0011962 | 前排右坐垫泡沫总成非通风 | EA | SCS0012000 | 副驾坐垫4向通风无纺布 |  |  | L002158428 | EA | 1 |  |  | 30 |  | 河北外购
5 | SCS0011962 | 前排右坐垫泡沫总成非通风 | EA | SCS0012007 | 前排坐垫吊紧钢丝2 |  |  | L002158392 | EA | 2 |  |  | 30 |  | 河北外购 | 数量变更为2
6 | SCS0011962 | 前排右坐垫泡沫总成非通风 | EA | SCS0012010 | 前排坐垫舒适海绵1 |  |  | L002158418 | EA | 2 |  |  | 30 |  | 河北外购
7 | SCS0011962 | 前排右坐垫泡沫总成非通风 | EA | SCS0012011 | 前排左侧坐垫舒适海绵2 |  |  | L002306290L | EA | 1 |  |  | 30 |  | 河北外购
8 | SCS0011962 | 前排右坐垫泡沫总成非通风 | EA | SCS0012012 | 前排右侧坐垫舒适海绵2 |  |  | L002306290R | EA | 1 |  |  | 30 |  | 河北外购
10 | SCS0011962 | 前排右坐垫泡沫总成非通风 | EA | SCS0012016 | 前排坐垫舒适海绵3 |  |  |  | EA | 1 |  |  | 30 |  | 河北外购
10 | SCS0011962 | 前排右坐垫泡沫总成非通风 | EA | SCS0012026 | 前排坐垫刺毛条 |  |  | L002312484 | EA | 2 |  |  | 30 |  | 河北外购
15 | SCS0011962 | 前排右坐垫泡沫总成非通风 | EA | TFT0000002 | 白料 |  |  |  | KG | 0.517 |  |  | 30 |  | 河北自制
16 | SCS0011962 | 前排右坐垫泡沫总成非通风 | EA | TFT0000069 | 黑料MDI-S3815 |  |  |  | KG | 0.423 |  |  | 30 |  | 河北外购
17 | SCS0011962 | 前排右坐垫泡沫总成非通风 | EA | TFT0000072 | 脱模剂FDC-82 |  |  |  | KG | 0.03 |  |  | 30 |  | 河北外购
17 | SCS0011962 | 前排右坐垫泡沫总成非通风 | EA | TFT0010002 | 消音蜡 | CHPO-15-027W |  |  | KG | 0.041 | D |  | 30 |  | 河北外购
18 | SCS0011962 | 前排右坐垫泡沫总成非通风 | EA | TFT0010003 | 水性胶 | PK-903 |  |  | KG | 0.084 | D |  | 30 |  | 河北外购
19 | SCS0011962 | 前排右坐垫泡沫总成非通风 | EA | TFT0010004 | 李尔发泡无纺布胶带 |  |  |  | M | 0.05 | D |  | 30 |  | 河北外购
序号 | 父级件 | 父零件描述 | 父零件单位 | 父零件单位 | 子零件 | 子零件描述 | 物料代码 | 规格型号 | 子零件单位 | 数量 |  | 生效日期 | 工序 | 损耗率 | 自制/外购
|  | 字符/24位 | 字符/2位 | 字符/2位 |  | 字符/24位 |  | 字符/24位 | 字符/2位 | 数字/9位 |  | 日期/8位 | 字符/4位
1 | SCS0011963 | 前排左驾坐垫泡沫总成8向 | EA | SCS0011963 | 前排左驾坐垫泡沫总成8向 |  |  | L002235230 | EA | 1 |  |  |  |  | 河北自制
2 | SCS0011963 | 前排左驾坐垫泡沫总成8向 | EA | SCS0012003 | 前排坐垫无纺布1 |  |  | L002227599 | EA | 1 |  |  | 30 |  | 河北外购
4 | SCS0011963 | 前排左驾坐垫泡沫总成8向 | EA | SCS0012007 | 前排坐垫吊紧钢丝2 |  |  | L002158392 | EA | 2 |  |  | 30 |  | 河北外购 | 数量变更为2
5 | SCS0011963 | 前排左驾坐垫泡沫总成8向 | EA | SCS0012010 | 前排坐垫舒适海绵1 |  |  | L002158418 | EA | 2 |  |  | 30 |  | 河北外购
6 | SCS0011963 | 前排左驾坐垫泡沫总成8向 | EA | SCS0012016 | 前排坐垫舒适海绵3 |  |  | L002158413 | EA | 1 |  |  | 30 |  | 河北外购
7 | SCS0011963 | 前排左驾坐垫泡沫总成8向 | EA | SCS0012019 | 前排左侧坐垫舒适海绵2 |  |  | L002306289L | EA | 1 |  |  | 30 |  | 河北外购
8 | SCS0011963 | 前排左驾坐垫泡沫总成8向 | EA | SCS0012020 | 前排右侧坐垫舒适海绵2 |  |  | L002306289R | EA | 1 |  |  | 30 |  | 河北外购
9 | SCS0011963 | 前排左驾坐垫泡沫总成8向 | EA | SCS0012026 | 前排坐垫刺毛条 |  |  | L002312484 | EA | 2 |  |  | 30 |  | 河北外购
15 | SCS0011963 | 前排左驾坐垫泡沫总成8向 | EA | TFT0000002 | 白料 |  |  |  | KG | 0.36905 |  |  | 30 |  | 河北自制
16 | SCS0011963 | 前排左驾坐垫泡沫总成8向 | EA | TFT0000069 | 黑料MDI-S3815 |  |  |  | KG | 0.30195 |  |  | 30 |  | 河北外购
17 | SCS0011963 | 前排左驾坐垫泡沫总成8向 | EA | TFT0000072 | 脱模剂FDC-82 |  |  |  | KG | 0.03 |  |  | 30 |  | 河北外购
17 | SCS0011963 | 前排左驾坐垫泡沫总成8向 | EA | TFT0010002 | 消音蜡 | CHPO-15-027W |  |  | KG | 0.041 | D |  | 30 |  | 河北外购
18 | SCS0011963 | 前排左驾坐垫泡沫总成8向 | EA | TFT0010003 | 水性胶 | PK-903 |  |  | KG | 0.084 | D |  | 30 |  | 河北外购
19 | SCS0011963 | 前排左驾坐垫泡沫总成8向 | EA | TFT0010004 | 李尔发泡无纺布胶带 |  |  |  | M | 0.05 | D |  | 30 |  | 河北外购
序号 | 父级件 | 父零件描述 | 父零件单位 | 父零件单位 | 子零件 | 子零件描述 | 物料代码 | 规格型号 | 子零件单位 | 数量 |  | 生效日期 | 工序 | 损耗率 | 自制/外购
|  | 字符/24位 | 字符/2位 | 字符/2位 |  | 字符/24位 |  | 字符/24位 | 字符/2位 | 数字/9位 |  | 日期/8位 | 字符/4位
1 | SCS0011964 | 前排左坐垫泡沫8向带腿拖 | EA | SCS0011964 | 前排左坐垫泡沫8向带腿拖 |  |  | L002320537 | EA | 1 |  |  |  |  | 河北自制
2 | SCS0011964 | 前排左坐垫泡沫8向带腿拖 | EA | SCS0012004 | 坐垫8向通风带腿托无纺布 |  |  | L002339346 | EA | 1 |  |  | 30 |  | 河北外购
3 | SCS0011964 | 前排左坐垫泡沫8向带腿拖 | EA | SCS0012008 | 前排坐垫吊紧钢丝3 |  |  | L002339334 | EA | 1 |  |  | 30 |  | 河北外购
4 | SCS0011964 | 前排左坐垫泡沫8向带腿拖 | EA | SCS0012009 | 前排坐垫吊紧钢丝4 |  |  | L002339345 | EA | 1 |  |  | 30 |  | 河北外购
5 | SCS0011964 | 前排左坐垫泡沫8向带腿拖 | EA | SCS0012021 | 前排坐垫舒适海绵1 |  |  | L002339349 | EA | 2 |  |  | 30 |  | 河北外购
6 | SCS0011964 | 前排左坐垫泡沫8向带腿拖 | EA | SCS0012022 | 前排左侧坐垫舒适海绵2 |  |  | L002339347L | EA | 1 |  |  | 30 |  | 河北外购
7 | SCS0011964 | 前排左坐垫泡沫8向带腿拖 | EA | SCS0012023 | 前排右侧坐垫舒适海绵2 |  |  | L002339347R | EA | 1 |  |  | 30 |  | 河北外购
8 | SCS0011964 | 前排左坐垫泡沫8向带腿拖 | EA | SCS0012024 | 前排坐垫舒适海绵3 |  |  | L002339348 | EA | 1 |  |  | 30 |  | 河北外购
9 | SCS0011964 | 前排左坐垫泡沫8向带腿拖 | EA | SCS0012027 | 前排坐垫吊紧钢丝5 |  |  | L002340513 | EA | 2 |  |  | 30 |  | 河北外购
10 | SCS0011964 | 前排左坐垫泡沫8向带腿拖 | EA | SCS0012028 | 前排坐垫吊紧钢丝6 |  |  | L002340512 | EA | 1 |  |  | 30 |  | 河北外购
15 | SCS0011964 | 前排左坐垫泡沫8向带腿拖 | EA | TFT0000002 | 白料 |  |  |  | KG | 0.2904 |  |  | 30 |  | 河北自制
16 | SCS0011964 | 前排左坐垫泡沫8向带腿拖 | EA | TFT0000069 | 黑料MDI-S3815 |  |  |  | KG | 0.2376 |  |  | 30 |  | 河北外购
17 | SCS0011964 | 前排左坐垫泡沫8向带腿拖 | EA | TFT0000072 | 脱模剂FDC-82 |  |  |  | KG | 0.03 |  |  | 30 |  | 河北外购
17 | SCS0011964 | 前排左坐垫泡沫8向带腿拖 | EA | TFT0010002 | 消音蜡 | CHPO-15-027W |  |  | KG | 0.041 | D |  | 30 |  | 河北外购
18 | SCS0011964 | 前排左坐垫泡沫8向带腿拖 | EA | TFT0010003 | 水性胶 | PK-903 |  |  | KG | 0.084 | D |  | 30 |  | 河北外购
19 | SCS0011964 | 前排左坐垫泡沫8向带腿拖 | EA | TFT0010004 | 李尔发泡无纺布胶带 |  |  |  | M | 0.05 | D |  | 30 |  | 河北外购
序号 | 父级件 | 父零件描述 | 父零件单位 | 父零件单位 | 子零件 | 子零件描述 | 物料代码 | 规格型号 | 子零件单位 | 数量 |  | 生效日期 | 工序 | 损耗率 | 自制/外购
|  | 字符/24位 | 字符/2位 | 字符/2位 |  | 字符/24位 |  | 字符/24位 | 字符/2位 | 数字/9位 |  | 日期/8位 | 字符/4位
1 | SCS0011965 | 前排右坐垫泡沫4向带腿拖 | EA | SCS0011965 | 前排右坐垫泡沫4向带腿拖 |  |  | L002320541 | EA | 1 |  |  |  |  | 河北自制
2 | SCS0011965 | 前排右坐垫泡沫4向带腿拖 | EA | SCS0012004 | 坐垫8向通风带腿托无纺布 |  |  | L002339346 | EA | 1 |  |  | 30 |  | 河北外购
3 | SCS0011965 | 前排右坐垫泡沫4向带腿拖 | EA | SCS0012008 | 前排坐垫吊紧钢丝3 |  |  | L002339334 | EA | 1 |  |  | 30 |  | 河北外购
4 | SCS0011965 | 前排右坐垫泡沫4向带腿拖 | EA | SCS0012009 | 前排坐垫吊紧钢丝4 |  |  | L002339345 | EA | 1 |  |  | 30 |  | 河北外购
5 | SCS0011965 | 前排右坐垫泡沫4向带腿拖 | EA | SCS0012021 | 前排坐垫舒适海绵1 |  |  | L002339349 | EA | 2 |  |  | 30 |  | 河北外购
6 | SCS0011965 | 前排右坐垫泡沫4向带腿拖 | EA | SCS0012022 | 前排左侧坐垫舒适海绵2 |  |  | L002339347L | EA | 1 |  |  | 30 |  | 河北外购
7 | SCS0011965 | 前排右坐垫泡沫4向带腿拖 | EA | SCS0012023 | 前排右侧坐垫舒适海绵2 |  |  | L002339347R | EA | 1 |  |  | 30 |  | 河北外购
8 | SCS0011965 | 前排右坐垫泡沫4向带腿拖 | EA | SCS0012024 | 前排坐垫舒适海绵3 |  |  | L002339348 | EA | 1 |  |  | 30 |  | 河北外购
9 | SCS0011965 | 前排右坐垫泡沫4向带腿拖 | EA | SCS0012027 | 前排坐垫吊紧钢丝5 |  |  | L002340513 | EA | 2 |  |  | 30 |  | 河北外购
10 | SCS0011965 | 前排右坐垫泡沫4向带腿拖 | EA | SCS0012028 | 前排坐垫吊紧钢丝6 |  |  | L002340512 | EA | 1 |  |  | 30 |  | 河北外购
15 | SCS0011965 | 前排右坐垫泡沫4向带腿拖 | EA | TFT0000002 | 白料 |  |  |  | KG | 0.28875 |  |  | 30 |  | 河北自制
16 | SCS0011965 | 前排右坐垫泡沫4向带腿拖 | EA | TFT0000069 | 黑料MDI-S3815 |  |  |  | KG | 0.23625 |  |  | 30 |  | 河北外购
17 | SCS0011965 | 前排右坐垫泡沫4向带腿拖 | EA | TFT0000072 | 脱模剂FDC-82 |  |  |  | KG | 0.03 |  |  | 30 |  | 河北外购
17 | SCS0011965 | 前排右坐垫泡沫4向带腿拖 | EA | TFT0010002 | 消音蜡 | CHPO-15-027W |  |  | KG | 0.041 | D |  | 30 |  | 河北外购
18 | SCS0011965 | 前排右坐垫泡沫4向带腿拖 | EA | TFT0010003 | 水性胶 | PK-903 |  |  | KG | 0.084 | D |  | 30 |  | 河北外购
19 | SCS0011965 | 前排右坐垫泡沫4向带腿拖 | EA | TFT0010004 | 李尔发泡无纺布胶带 |  |  |  | M | 0.05 | D |  | 30 |  | 河北外购
序号 | 父级件 | 父零件描述 | 父零件单位 | 父零件单位 | 子零件 | 子零件描述 | 物料代码 | 规格型号 | 子零件单位 | 数量 |  | 生效日期 | 工序 | 损耗率 | 自制/外购
|  | 字符/24位 | 字符/2位 | 字符/2位 |  | 字符/24位 |  | 字符/24位 | 字符/2位 | 数字/9位 |  | 日期/8位 | 字符/4位
1 | SCS0011966 | 前排右坐垫泡沫6向带腿拖 | EA | SCS0011966 | 前排右坐垫泡沫6向带腿拖 |  |  | L002452584 | EA | 1 |  |  |  |  | 河北自制
2 | SCS0011966 | 前排右坐垫泡沫6向带腿拖 | EA | SCS0012005 | 前排坐垫无纺布2 |  |  | L002479124 | EA | 1 |  |  | 30 |  | 河北外购
3 | SCS0011966 | 前排右坐垫泡沫6向带腿拖 | EA | SCS0012008 | 前排坐垫吊紧钢丝3 |  |  | L002339334 | EA | 1 |  |  | 30 |  | 河北外购
4 | SCS0011966 | 前排右坐垫泡沫6向带腿拖 | EA | SCS0012009 | 前排坐垫吊紧钢丝4 |  |  | L002339345 | EA | 1 |  |  | 30 |  | 河北外购
5 | SCS0011966 | 前排右坐垫泡沫6向带腿拖 | EA | SCS0012021 | 前排坐垫舒适海绵1 |  |  | L002339349 | EA | 2 |  |  | 30 |  | 河北外购
6 | SCS0011966 | 前排右坐垫泡沫6向带腿拖 | EA | SCS0012022 | 前排左侧坐垫舒适海绵2 |  |  | L002339347L | EA | 1 |  |  | 30 |  | 河北外购
7 | SCS0011966 | 前排右坐垫泡沫6向带腿拖 | EA | SCS0012023 | 前排右侧坐垫舒适海绵2 |  |  | L002339347R | EA | 1 |  |  | 30 |  | 河北外购
8 | SCS0011966 | 前排右坐垫泡沫6向带腿拖 | EA | SCS0012024 | 前排坐垫舒适海绵3 |  |  | L002339348 | EA | 1 |  |  | 30 |  | 河北外购
9 | SCS0011966 | 前排右坐垫泡沫6向带腿拖 | EA | SCS0012027 | 前排坐垫吊紧钢丝5 |  |  | L002340513 | EA | 2 |  |  | 30 |  | 河北外购
10 | SCS0011966 | 前排右坐垫泡沫6向带腿拖 | EA | SCS0012028 | 前排坐垫吊紧钢丝6 |  |  | L002340512 | EA | 1 |  |  | 30 |  | 河北外购
15 | SCS0011966 | 前排右坐垫泡沫6向带腿拖 | EA | TFT0000002 | 白料 |  |  |  | KG | 0.42845 |  |  | 30 |  | 河北自制
16 | SCS0011966 | 前排右坐垫泡沫6向带腿拖 | EA | TFT0000069 | 黑料MDI-S3815 |  |  |  | KG | 0.35055 |  |  | 30 |  | 河北外购
17 | SCS0011966 | 前排右坐垫泡沫6向带腿拖 | EA | TFT0000072 | 脱模剂FDC-82 |  |  |  | KG | 0.03 |  |  | 30 |  | 河北外购
17 | SCS0011966 | 前排右坐垫泡沫6向带腿拖 | EA | TFT0010002 | 消音蜡 | CHPO-15-027W |  |  | KG | 0.041 | D |  | 30 |  | 河北外购
18 | SCS0011966 | 前排右坐垫泡沫6向带腿拖 | EA | TFT0010003 | 水性胶 | PK-903 |  |  | KG | 0.084 | D |  | 30 |  | 河北外购
19 | SCS0011966 | 前排右坐垫泡沫6向带腿拖 | EA | TFT0010004 | 李尔发泡无纺布胶带 |  |  |  | M | 0.05 | D |  | 30 |  | 河北外购
序号 | 父级件 | 父零件描述 | 父零件单位 | 父零件单位 | 子零件 | 子零件描述 | 物料代码 | 规格型号 | 子零件单位 | 数量 |  | 生效日期 | 工序 | 损耗率 | 自制/外购
|  | 字符/24位 | 字符/2位 | 字符/2位 |  | 字符/24位 |  | 字符/24位 | 字符/2位 | 数字/9位 |  | 日期/8位 | 字符/4位
1 | SCS0011967 | 前排右坐垫泡沫6向带通风 | EA | SCS0011967 | 前排右坐垫泡沫6向带通风 |  |  | L002452619 | EA | 1 |  |  |  |  | 河北自制
2 | SCS0011967 | 前排右坐垫泡沫6向带通风 | EA | SCS0012002 | 副驾坐垫4向不通风无纺布 |  |  | L002158429 | EA | 1 |  |  | 30 |  | 河北外购
4 | SCS0011967 | 前排右坐垫泡沫6向带通风 | EA | SCS0012007 | 前排坐垫吊紧钢丝2 |  |  | L002158392 | EA | 2 |  |  | 30 |  | 河北外购 | 数量变更为2
5 | SCS0011967 | 前排右坐垫泡沫6向带通风 | EA | SCS0012010 | 前排坐垫舒适海绵1 |  |  | L002158418 | EA | 2 |  |  | 30 |  | 河北外购
6 | SCS0011967 | 前排右坐垫泡沫6向带通风 | EA | SCS0012014 | 前排左侧坐垫舒适海绵2 |  |  | L002158407L | EA | 1 |  |  | 30 |  | 河北外购
7 | SCS0011967 | 前排右坐垫泡沫6向带通风 | EA | SCS0012015 | 前排右侧坐垫舒适海绵2 |  |  | L002158407R | EA | 1 |  |  | 30 |  | 河北外购
4 | SCS0011967 | 前排右坐垫泡沫6向带通风 | EA | SCS0012016 | 前排坐垫舒适海绵3 |  |  | L002158413 | EA | 1 |  |  | 30 |  | 河北外购
5 | SCS0011967 | 前排右坐垫泡沫6向带通风 | EA | SCS0012026 | 前排坐垫刺毛条 |  |  | L002312484 | EA | 2 |  |  | 30 |  | 河北外购
15 | SCS0011967 | 前排右坐垫泡沫6向带通风 | EA | TFT0000002 | 白料 |  |  |  | KG | 0.697 |  |  | 30 |  | 河北自制
16 | SCS0011967 | 前排右坐垫泡沫6向带通风 | EA | TFT0000069 | 黑料MDI-S3815 |  |  |  | KG | 0.303 |  |  | 30 |  | 河北外购
17 | SCS0011967 | 前排右坐垫泡沫6向带通风 | EA | TFT0000072 | 脱模剂FDC-82 |  |  |  | KG | 0.03 |  |  | 30 |  | 河北外购
17 | SCS0011967 | 前排右坐垫泡沫6向带通风 | EA | TFT0010002 | 消音蜡 | CHPO-15-027W |  |  | KG | 0.041 | D |  | 30 |  | 河北外购
18 | SCS0011967 | 前排右坐垫泡沫6向带通风 | EA | TFT0010003 | 水性胶 | PK-903 |  |  | KG | 0.084 | D |  | 30 |  | 河北外购
19 | SCS0011967 | 前排右坐垫泡沫6向带通风 | EA | TFT0010004 | 李尔发泡无纺布胶带 |  |  |  | M | 0.05 | D |  | 30 |  | 河北外购
序号 | 父级件 | 父零件描述 | 父零件单位 | 父零件单位 | 子零件 | 子零件描述 | 物料代码 | 规格型号 | 子零件单位 | 数量 |  | 生效日期 | 工序 | 损耗率 | 自制/外购
|  | 字符/24位 | 字符/2位 | 字符/2位 |  | 字符/24位 |  | 字符/24位 | 字符/2位 | 数字/9位 |  | 日期/8位 | 字符/4位
1 | SCS0011968 | 后排四分背泡沫总成无气囊 | EA | SCS0011968 | 后排四分背泡沫总成无气囊 |  |  | L002152804 | EA | 1 |  |  |  |  | 河北自制
2 | SCS0011968 | 后排四分背泡沫总成无气囊 | EA | SCS0012033 | 靠背转轴处无纺布衬垫1 |  |  | L002155717 | EA | 1 |  |  | 30 |  | 河北外购
4 | SCS0011968 | 后排四分背泡沫总成无气囊 | EA | SCS0012129 | 靠背锁处无纺布衬垫 |  |  | L002155699 | EA | 1 |  |  | 30 |  | 河北外购
4 | SCS0011968 | 后排四分背泡沫总成无气囊 | EA | SCS0012039 | 后排靠背舒适海绵1 |  |  | L002155549 | EA | 2 |  |  | 30 |  | 河北外购
5 | SCS0011968 | 后排四分背泡沫总成无气囊 | EA | SCS0012040 | 后排靠背舒适海绵2 |  |  | L002155693 | EA | 1 |  |  | 30 |  | 河北外购
6 | SCS0011968 | 后排四分背泡沫总成无气囊 | EA | SCS0012041 | 后排左侧靠背舒适海绵3 |  |  | L002155668L | EA | 1 |  |  | 30 |  | 河北外购
7 | SCS0011968 | 后排四分背泡沫总成无气囊 | EA | SCS0012042 | 后排右侧靠背舒适海绵3 |  |  | L002155668R | EA | 1 |  |  | 30 |  | 河北外购
8 | SCS0011968 | 后排四分背泡沫总成无气囊 | EA | SCS0012043 | 后排靠背刺毛条 |  |  | L002158401 | EA | 4 |  |  | 30 |  | 河北外购
9 | SCS0011968 | 后排四分背泡沫总成无气囊 | EA | SCS0012044 | 后排靠背PE硬发泡1 |  |  | L002452804 | EA | 1 |  |  | 30 |  | 河北外购
10 | SCS0011968 | 后排四分背泡沫总成无气囊 | EA | SCS0012047 | 后排靠背PE硬发泡4 |  |  | L002452807 | EA | 1 |  |  | 30 |  | 河北外购
11 | SCS0011968 | 后排四分背泡沫总成无气囊 | EA | SCS0012048 | 后排靠背面套吊紧钢丝1 |  |  | L002155515 | EA | 2 |  |  | 30 |  | 河北外购 | 数量变更为2
12 | SCS0011968 | 后排四分背泡沫总成无气囊 | EA | SCS0012049 | 后排靠背面套吊紧钢丝3 |  |  | L002155517 | EA | 1 |  |  | 30 |  | 河北外购
14 | SCS0011968 | 后排四分背泡沫总成无气囊 | EA | SCS0012051 | 后排靠背面套吊紧钢丝4 |  |  | L002163268 | EA | 1 |  |  | 30 |  | 河北外购
15 | SCS0011968 | 后排四分背泡沫总成无气囊 | EA | TFT0000002 | 白料 |  |  |  | KG | 0.724 |  |  | 30 |  | 河北自制
16 | SCS0011968 | 后排四分背泡沫总成无气囊 | EA | TFT0000069 | 黑料MDI-S3815 |  |  |  | KG | 0.375 |  |  | 30 |  | 河北外购
17 | SCS0011968 | 后排四分背泡沫总成无气囊 | EA | TFT0000072 | 脱模剂FDC-82 |  |  |  | KG | 0.03 |  |  | 30 |  | 河北外购
18 | SCS0011968 | 后排四分背泡沫总成无气囊 | EA | TFT0010002 | 消音蜡 | CHPO-15-027W |  |  | KG | 0.032 | D |  | 30 |  | 河北外购
19 | SCS0011968 | 后排四分背泡沫总成无气囊 | EA | TFT0010003 | 水性胶 | PK-903 |  |  | KG | 0.105 | D |  | 30 |  | 河北外购
20 | SCS0011968 | 后排四分背泡沫总成无气囊 | EA | TFT0010004 | 李尔发泡无纺布胶带 |  |  |  | M | 0.06 | D |  | 30 |  | 河北外购
序号 | 父级件 | 父零件描述 | 父零件单位 | 父零件单位 | 子零件 | 子零件描述 | 物料代码 | 规格型号 | 子零件单位 | 数量 |  | 生效日期 | 工序 | 损耗率 | 自制/外购
|  | 字符/24位 | 字符/2位 | 字符/2位 |  | 字符/24位 |  | 字符/24位 | 字符/2位 | 数字/9位 |  | 日期/8位 | 字符/4位
1 | SCS0011969 | 后排四分背泡沫总成带气囊 | EA | SCS0011969 | 后排四分背泡沫总成 | 带气囊 |  | L002152805 | EA | 1 |  |  |  |  | 河北自制
2 | SCS0011969 | 后排四分背泡沫总成带气囊 | EA | SCS0012033 | 靠背转轴处无纺布衬垫1 |  |  | L002155717 | EA | 1 |  |  | 30 |  | 河北外购
3 | SCS0011969 | 后排四分背泡沫总成带气囊 | EA | SCS0012034 | 靠背左侧锁处无纺布衬垫 |  |  | L002155699L | EA | 1 |  |  | 30 |  | 河北外购
4 | SCS0011969 | 后排四分背泡沫总成带气囊 | EA | SCS0012035 | 靠背左侧气囊无纺布衬垫 |  |  | L002155719L | EA | 1 |  |  | 30 |  | 河北外购
5 | SCS0011969 | 后排四分背泡沫总成带气囊 | EA | SCS0012039 | 后排靠背舒适海绵1 |  |  | L002155549 | EA | 2 |  |  | 30 |  | 河北外购
6 | SCS0011969 | 后排四分背泡沫总成带气囊 | EA | SCS0012040 | 后排靠背舒适海绵2 |  |  | L002155693 | EA | 1 |  |  | 30 |  | 河北外购
7 | SCS0011969 | 后排四分背泡沫总成带气囊 | EA | SCS0012041 | 后排左侧靠背舒适海绵3 |  |  | L002155668L | EA | 1 |  |  | 30 |  | 河北外购
8 | SCS0011969 | 后排四分背泡沫总成带气囊 | EA | SCS0012042 | 后排右侧靠背舒适海绵3 |  |  | L002155668R | EA | 1 |  |  | 30 |  | 河北外购
9 | SCS0011969 | 后排四分背泡沫总成带气囊 | EA | SCS0012043 | 后排靠背刺毛条 |  |  | L002158401 | EA | 4 |  |  | 30 |  | 河北外购
10 | SCS0011969 | 后排四分背泡沫总成带气囊 | EA | SCS0012044 | 后排靠背PE硬发泡1 |  |  | L002452804 | EA | 1 |  |  | 30 |  | 河北外购
11 | SCS0011969 | 后排四分背泡沫总成带气囊 | EA | SCS0012047 | 后排靠背PE硬发泡4 |  |  | L002452807 | EA | 1 |  |  | 30 |  | 河北外购
12 | SCS0011969 | 后排四分背泡沫总成带气囊 | EA | SCS0012048 | 后排靠背面套吊紧钢丝1 |  |  | L002155515 | EA | 2 |  |  | 30 |  | 河北外购 | 数量变更为2
13 | SCS0011969 | 后排四分背泡沫总成带气囊 | EA | SCS0012049 | 后排靠背面套吊紧钢丝3 |  |  | L002155517 | EA | 1 |  |  | 30 |  | 河北外购
15 | SCS0011969 | 后排四分背泡沫总成带气囊 | EA | SCS0012051 | 后排靠背面套吊紧钢丝4 |  |  | L002163268 | EA | 1 |  |  | 30 |  | 河北外购
16 | SCS0011969 | 后排四分背泡沫总成带气囊 | EA | TFT0000002 | 白料 |  |  |  | KG | 0.40535 |  |  | 30 |  | 河北自制
17 | SCS0011969 | 后排四分背泡沫总成带气囊 | EA | TFT0000069 | 黑料MDI-S3815 |  |  |  | KG | 0.33165 |  |  | 30 |  | 河北外购
18 | SCS0011969 | 后排四分背泡沫总成带气囊 | EA | TFT0000072 | 脱模剂FDC-82 |  |  |  | KG | 0.02 |  |  | 30 |  | 河北外购
18 | SCS0011969 | 后排四分背泡沫总成带气囊 | EA | TFT0010002 | 消音蜡 | CHPO-15-027W |  |  | KG | 0.032 | D |  | 30 |  | 河北外购
19 | SCS0011969 | 后排四分背泡沫总成带气囊 | EA | TFT0010003 | 水性胶 | PK-903 |  |  | KG | 0.105 | D |  | 30 |  | 河北外购
20 | SCS0011969 | 后排四分背泡沫总成带气囊 | EA | TFT0010004 | 李尔发泡无纺布胶带 |  |  |  | M | 0.06 | D |  | 30 |  | 河北外购
序号 | 父级件 | 父零件描述 | 父零件单位 | 父零件单位 | 子零件 | 子零件描述 | 物料代码 | 规格型号 | 子零件单位 | 数量 |  | 生效日期 | 工序 | 损耗率 | 自制/外购
|  | 字符/24位 | 字符/2位 | 字符/2位 |  | 字符/24位 |  | 字符/24位 | 字符/2位 | 数字/9位 |  | 日期/8位 | 字符/4位
1 | SCS0011970 | 后排六分背泡沫总成 | EA | SCS0011970 | 后排六分背泡沫总成 | 带扶手无气囊 |  | L002152801 | EA | 1 |  |  |  |  | 河北自制
2 | SCS0011970 | 后排六分背泡沫总成 | EA | SCS0012129 | 靠背锁处无纺布衬垫 |  |  | L002155699 | EA | 1 |  |  | 30 |  | 河北外购
3 | SCS0011970 | 后排六分背泡沫总成 | EA | SCS0012037 | 靠背转轴处无纺布衬垫2 |  |  | L002155705 | EA | 1 |  |  | 30 |  | 河北外购
4 | SCS0011970 | 后排六分背泡沫总成 | EA | SCS0012039 | 后排靠背舒适海绵1 |  |  | L002155549 | EA | 2 |  |  | 30 |  | 河北外购
5 | SCS0011970 | 后排六分背泡沫总成 | EA | SCS0012040 | 后排靠背舒适海绵2 |  |  | L002155693 | EA | 1 |  |  | 30 |  | 河北外购
6 | SCS0011970 | 后排六分背泡沫总成 | EA | SCS0012041 | 后排左侧靠背舒适海绵3 |  |  | L002155668L | EA | 1 |  |  | 30 |  | 河北外购
7 | SCS0011970 | 后排六分背泡沫总成 | EA | SCS0012042 | 后排右侧靠背舒适海绵3 |  |  | L002155668R | EA | 1 |  |  | 30 |  | 河北外购
8 | SCS0011970 | 后排六分背泡沫总成 | EA | SCS0012043 | 后排靠背刺毛条 |  |  | L002158401 | EA | 6 |  |  | 30 |  | 河北外购
9 | SCS0011970 | 后排六分背泡沫总成 | EA | SCS0012044 | 后排靠背PE硬发泡1 |  |  | L002452804 | EA | 1 |  |  | 30 |  | 河北外购
10 | SCS0011970 | 后排六分背泡沫总成 | EA | SCS0012045 | 后排靠背PE硬发泡2 |  |  | L002452805 | EA | 1 |  |  | 30 |  | 河北外购
11 | SCS0011970 | 后排六分背泡沫总成 | EA | SCS0012046 | 后排靠背PE硬发泡3 |  |  | L002452806 | EA | 1 |  |  | 30 |  | 河北外购
12 | SCS0011970 | 后排六分背泡沫总成 | EA | SCS0012048 | 后排靠背面套吊紧钢丝1 |  |  | L002155515 | EA | 2 |  |  | 30 |  | 河北外购 | 数量变更为2
13 | SCS0011970 | 后排六分背泡沫总成 | EA | SCS0012049 | 后排靠背面套吊紧钢丝3 |  |  | L002155517 | EA | 1 |  |  | 30 |  | 河北外购
15 | SCS0011970 | 后排六分背泡沫总成 | EA | SCS0012051 | 后排靠背面套吊紧钢丝4 |  |  | L002163268 | EA | 1 |  |  | 30 |  | 河北外购
16 | SCS0011970 | 后排六分背泡沫总成 | EA | TFT0000002 | 白料 |  |  |  | KG | 1.069 |  |  | 30 |  | 河北自制
17 | SCS0011970 | 后排六分背泡沫总成 | EA | TFT0000069 | 黑料MDI-S3815 |  |  |  | KG | 0.479 |  |  | 30 |  | 河北外购
18 | SCS0011970 | 后排六分背泡沫总成 | EA | TFT0000072 | 脱模剂FDC-82 |  |  |  | KG | 0.03 |  |  | 30 |  | 河北外购
18 | SCS0011970 | 后排六分背泡沫总成 | EA | TFT0010002 | 消音蜡 | CHPO-15-027W |  |  | KG | 0.032 | D |  | 30 |  | 河北外购
19 | SCS0011970 | 后排六分背泡沫总成 | EA | TFT0010003 | 水性胶 | PK-903 |  |  | KG | 0.105 | D |  | 30 |  | 河北外购
20 | SCS0011970 | 后排六分背泡沫总成 | EA | TFT0010004 | 李尔发泡无纺布胶带 |  |  |  | M | 0.075 | D |  | 30 |  | 河北外购
序号 | 父级件 | 父零件描述 | 父零件单位 | 父零件单位 | 子零件 | 子零件描述 | 物料代码 | 规格型号 | 子零件单位 | 数量 |  | 生效日期 | 工序 | 损耗率 | 自制/外购
|  | 字符/24位 | 字符/2位 | 字符/2位 |  | 字符/24位 |  | 字符/24位 | 字符/2位 | 数字/9位 |  | 日期/8位 | 字符/4位
1 | SCS0011971 | 后排六分靠背泡沫总成 | EA | SCS0011971 | 后排六分靠背泡沫总成 | 带扶手带气囊 |  | L002152803 | EA | 1 |  |  |  |  | 河北自制
2 | SCS0011971 | 后排六分靠背泡沫总成 | EA | SCS0012036 | 靠背右侧锁处无纺布衬垫 |  |  | L002155699R | EA | 1 |  |  | 30 |  | 河北外购
3 | SCS0011971 | 后排六分靠背泡沫总成 | EA | SCS0012037 | 靠背转轴处无纺布衬垫2 |  |  | L002155705 | EA | 1 |  |  | 30 |  | 河北外购
4 | SCS0011971 | 后排六分靠背泡沫总成 | EA | SCS0012038 | 靠背右侧气囊无纺布衬垫 |  |  | L002155719R | EA | 1 |  |  | 30 |  | 河北外购
5 | SCS0011971 | 后排六分靠背泡沫总成 | EA | SCS0012039 | 后排靠背舒适海绵1 |  |  | L002155549 | EA | 2 |  |  | 30 |  | 河北外购
6 | SCS0011971 | 后排六分靠背泡沫总成 | EA | SCS0012040 | 后排靠背舒适海绵2 |  |  | L002155693 | EA | 1 |  |  | 30 |  | 河北外购
7 | SCS0011971 | 后排六分靠背泡沫总成 | EA | SCS0012041 | 后排左侧靠背舒适海绵3 |  |  | L002155668L | EA | 1 |  |  | 30 |  | 河北外购
8 | SCS0011971 | 后排六分靠背泡沫总成 | EA | SCS0012042 | 后排右侧靠背舒适海绵3 |  |  | L002155668R | EA | 1 |  |  | 30 |  | 河北外购
9 | SCS0011971 | 后排六分靠背泡沫总成 | EA | SCS0012043 | 后排靠背刺毛条 |  |  | L002158401 | EA | 6 |  |  | 30 |  | 河北外购
10 | SCS0011971 | 后排六分靠背泡沫总成 | EA | SCS0012044 | 后排靠背PE硬发泡1 |  |  | L002452804 | EA | 1 |  |  | 30 |  | 河北外购
11 | SCS0011971 | 后排六分靠背泡沫总成 | EA | SCS0012045 | 后排靠背PE硬发泡2 |  |  | L002452805 | EA | 1 |  |  | 30 |  | 河北外购
12 | SCS0011971 | 后排六分靠背泡沫总成 | EA | SCS0012046 | 后排靠背PE硬发泡3 |  |  | L002452806 | EA | 1 |  |  | 30 |  | 河北外购
13 | SCS0011971 | 后排六分靠背泡沫总成 | EA | SCS0012048 | 后排靠背面套吊紧钢丝1 |  |  | L002155515 | EA | 2 |  |  | 30 |  | 河北外购 | 数量变更为2
14 | SCS0011971 | 后排六分靠背泡沫总成 | EA | SCS0012049 | 后排靠背面套吊紧钢丝3 |  |  | L002155517 | EA | 1 |  |  | 30 |  | 河北外购
16 | SCS0011971 | 后排六分靠背泡沫总成 | EA | SCS0012051 | 后排靠背面套吊紧钢丝4 |  |  | L002163268 | EA | 1 |  |  | 30 |  | 河北外购
19 | SCS0011971 | 后排六分靠背泡沫总成 | EA | TFT0000002 | 白料 |  |  |  | KG | 0.5346 |  |  | 30 |  | 河北自制
20 | SCS0011971 | 后排六分靠背泡沫总成 | EA | TFT0000069 | 黑料MDI-S3815 |  |  |  | KG | 0.4374 |  |  | 30 |  | 河北外购
21 | SCS0011971 | 后排六分靠背泡沫总成 | EA | TFT0000072 | 脱模剂FDC-82 |  |  |  | KG | 0.03 |  |  | 30 |  | 河北外购
18 | SCS0011971 | 后排六分靠背泡沫总成 | EA | TFT0010002 | 消音蜡 | CHPO-15-027W |  |  | KG | 0.032 | D |  | 30 |  | 河北外购
19 | SCS0011971 | 后排六分靠背泡沫总成 | EA | TFT0010003 | 水性胶 | PK-903 |  |  | KG | 0.105 | D |  | 30 |  | 河北外购
20 | SCS0011971 | 后排六分靠背泡沫总成 | EA | TFT0010004 | 李尔发泡无纺布胶带 |  |  |  | M | 0.075 | D |  | 30 |  | 河北外购
序号 | 父级件 | 父零件描述 | 父零件单位 | 父零件单位 | 子零件 | 子零件描述 | 物料代码 | 规格型号 | 子零件单位 | 数量 |  | 生效日期 | 工序 | 损耗率 | 自制/外购
|  | 字符/24位 | 字符/2位 | 字符/2位 |  | 字符/24位 |  | 字符/24位 | 字符/2位 | 数字/9位 |  | 日期/8位 | 字符/4位
1 | SCS0011972 | 后排坐垫泡沫总成 | EA | SCS0011972 | 后排坐垫泡沫总成 |  |  | L002187704 | EA | 1 |  |  |  |  | 河北自制
2 | SCS0011972 | 后排坐垫泡沫总成 | EA | SCS0012053 | 后排坐垫左侧EPP发泡1 |  |  | L002155886 | EA | 1 |  |  | 30 |  | 河北外购
3 | SCS0011972 | 后排坐垫泡沫总成 | EA | SCS0012054 | 后排坐垫右侧EPP发泡1 |  |  | L002155888 | EA | 1 |  |  | 30 |  | 河北外购
6 | SCS0011972 | 后排坐垫泡沫总成 | EA | SCS0012057 | 后排坐垫舒适海绵2 |  |  | L002265093 | EA | 2 |  |  | 30 |  | 河北外购
9 | SCS0011972 | 后排坐垫泡沫总成 | EA | SCS0012060 | 后排坐垫舒适海绵4 |  |  | L002187589 | EA | 1 |  |  | 30 |  | 河北外购
10 | SCS0011972 | 后排坐垫泡沫总成 | EA | SCS0012061 | 后排坐垫舒适海绵5 |  |  | L002187694 | EA | 4 |  |  | 30 |  | 河北外购
12 | SCS0011972 | 后排坐垫泡沫总成 | EA | SCS0012063 | 后排坐垫骨架 |  |  | L002152814 | EA | 1 |  |  | 30 |  | 河北外购
13 | SCS0011972 | 后排坐垫泡沫总成 | EA | SCS0012064 | 后排坐垫刺毛条 |  |  | L002187598 | EA | 2 |  |  | 30 |  | 河北外购
14 | SCS0011972 | 后排坐垫泡沫总成 | EA | SCS0012065 | 后排坐垫吊紧钢丝1 |  |  | L002176880 | EA | 1 |  |  | 30 |  | 河北外购
15 | SCS0011972 | 后排坐垫泡沫总成 | EA | SCS0012066 | 后排坐垫吊紧钢丝2 |  |  | L002176878 | EA | 1 |  |  | 30 |  | 河北外购
16 | SCS0011972 | 后排坐垫泡沫总成 | EA | SCS0012067 | 后排坐垫吊紧钢丝3 |  |  | L002187588 | EA | 1 |  |  | 30 |  | 河北外购
19 | SCS0011972 | 后排坐垫泡沫总成 | EA | SCS0012068 | 后排坐垫吊紧钢丝4 |  |  | L002265086 | EA | 4 |  |  | 30 |  | 河北外购
20 | SCS0011972 | 后排坐垫泡沫总成 | EA | SCS0012069 | 后排坐垫吊紧钢丝5 |  |  | L002265084 | EA | 2 |  |  | 30 |  | 河北外购
21 | SCS0011972 | 后排坐垫泡沫总成 | EA | SCS0012131 | 坐垫insert区域软泡1 |  |  | L002265089 | EA | 2 |  |  | 30 |  | 河北外购
22 | SCS0011972 | 后排坐垫泡沫总成 | EA | SCS0012132 | 坐垫insert区域软泡3 |  |  | L002277288 | EA | 2 |  |  | 30 |  | 河北外购
23 | SCS0011972 | 后排坐垫泡沫总成 | EA | SCS0012062 | 1mm 长条毛毡 |  |  | L002478939 | EA | 2 |  |  | 30 |  | 河北外购
21 | SCS0011972 | 后排坐垫泡沫总成 | EA | TFT0000002 | 白料 |  |  |  | KG | 3.056 |  |  | 30 |  | 河北自制
22 | SCS0011972 | 后排坐垫泡沫总成 | EA | TFT0000069 | 黑料MDI-S3815 |  |  |  | KG | 1.442 |  |  | 30 |  | 河北外购
23 | SCS0011972 | 后排坐垫泡沫总成 | EA | TFT0000072 | 脱模剂FDC-82 |  |  |  | KG | 0.03 |  |  | 30 |  | 河北外购
19 | SCS0011972 | 后排坐垫泡沫总成 | EA | TFT0010003 | 水性胶 | PK-903 |  |  | KG | 0.262 | D |  | 30 |  | 河北外购
20 | SCS0011972 | 后排坐垫泡沫总成 | EA | TFT0010004 | 李尔发泡无纺布胶带 |  |  |  | M | 0.125 | D |  | 30 |  | 河北外购
序号 | 父级件 | 父零件描述 | 父零件单位 | 父零件单位 | 子零件 | 子零件描述 | 物料代码 | 规格型号 | 子零件单位 | 数量 |  | 生效日期 | 工序 | 损耗率 | 自制/外购
|  | 字符/24位 | 字符/2位 | 字符/2位 |  | 字符/24位 |  | 字符/24位 | 字符/2位 | 数字/9位 |  | 日期/8位 | 字符/4位
1 | SCS0011973 | 腿拖泡沫总成 | EA | SCS0011973 | 腿拖泡沫总成 |  |  | L002404439 | EA | 1 |  |  |  |  | 河北自制
2 | SCS0011973 | 腿拖泡沫总成 | EA | SCS0012071 | 腿拖中间软泡 |  |  | L002403964 | EA | 1 |  |  | 30 |  | 河北外购
3 | SCS0011973 | 腿拖泡沫总成 | EA | SCS0012072 | 腿拖左侧边软泡 |  |  | L002403966L | EA | 1 |  |  | 30 |  | 河北外购
4 | SCS0011973 | 腿拖泡沫总成 | EA | SCS0012073 | 腿拖右侧边软泡 |  |  | L002403966R | EA | 1 |  |  | 30 |  | 河北外购
5 | SCS0011973 | 腿拖泡沫总成 | EA | TFT0000002 | 白料 |  |  |  | EA | 0.0484 |  |  | 30 |  | 河北自制
6 | SCS0011973 | 腿拖泡沫总成 | EA | TFT0000069 | 黑料MDI-S3815 |  |  |  | EA | 0.0396 |  |  | 30 |  | 河北外购
7 | SCS0011973 | 腿拖泡沫总成 | EA | TFT0000072 | 脱模剂FDC-82 |  |  |  | EA | 0.03 |  |  | 30 |  | 河北外购

## 20230313修改记录 (hidden)
序号 | 父级件 | 父零件描述 | 父零件单位 | 父零件单位 | 子零件 | 子零件描述 | 物料代码 | 规格型号 | 子零件单位 | 数量 | 结构类型 | 生效日期 | 工序 | 损耗率 | 自制/外购
|  | 字符/24位 | 字符/2位 | 字符/2位 |  | 字符/24位 |  | 字符/24位 | 字符/2位 | 数字/9位 |  | 日期/8位 | 字符/4位
14 | SCS0011957 | 前排左驾靠背泡沫总成 | EA | TFT0000002 | 白料 |  |  |  | KG | 0.863 |  |  | 30 |  | 河北自制 | 用量变更
15 | SCS0011957 | 前排左驾靠背泡沫总成 | EA | TFT0000069 | 黑料MDI-S3815 |  |  |  | KG | 0.387 |  |  | 30 |  | 河北外购 | 用量变更
17 | SCS0011957 | 前排左驾靠背泡沫总成 | EA | TFT0010002 | 消音蜡 | CHPO-15-027W |  |  | KG | 0.025 | D |  | 30 |  | 河北外购 | 新增
18 | SCS0011957 | 前排左驾靠背泡沫总成 | EA | TFT0010003 | 水性胶 | PK-903 |  |  | KG | 0.105 | D |  | 30 |  | 河北外购 | 新增
19 | SCS0011957 | 前排左驾靠背泡沫总成 | EA | TFT0010004 | 李尔发泡无纺布胶带 |  |  |  | M | 0.075 | D |  | 30 |  | 河北外购 | 新增
15 | SCS0011958 | 前排右驾靠背泡沫总成 | EA | TFT0000002 | 白料 |  |  |  | KG | 0.863 |  |  | 30 |  | 河北自制 | 用量变更
16 | SCS0011958 | 前排右驾靠背泡沫总成 | EA | TFT0000069 | 黑料MDI-S3815 |  |  |  | KG | 0.387 |  |  | 30 |  | 河北外购 | 用量变更
17 | SCS0011958 | 前排右驾靠背泡沫总成 | EA | TFT0010002 | 消音蜡 | CHPO-15-027W |  |  | KG | 0.025 | D |  | 30 |  | 河北外购 | 新增
18 | SCS0011958 | 前排右驾靠背泡沫总成 | EA | TFT0010003 | 水性胶 | PK-903 |  |  | KG | 0.105 | D |  | 30 |  | 河北外购 | 新增
19 | SCS0011958 | 前排右驾靠背泡沫总成 | EA | TFT0010004 | 李尔发泡无纺布胶带 |  |  |  | M | 0.075 | D |  | 30 |  | 河北外购 | 新增
17 | SCS0011959 | 前排左驾坐垫泡沫总成6向 | EA | TFT0010002 | 消音蜡 | CHPO-15-027W |  |  | KG | 0.041 | D |  | 30 |  | 河北外购 | 新增
18 | SCS0011959 | 前排左驾坐垫泡沫总成6向 | EA | TFT0010003 | 水性胶 | PK-903 |  |  | KG | 0.084 | D |  | 30 |  | 河北外购 | 新增
19 | SCS0011959 | 前排左驾坐垫泡沫总成6向 | EA | TFT0010004 | 李尔发泡无纺布胶带 |  |  |  | M | 0.05 | D |  | 30 |  | 河北外购 | 新增
15 | SCS0011960 | 前排左驾坐垫泡沫总成8向 | EA | TFT0000002 | 白料 |  |  |  | KG | 0.697 |  |  | 30 |  | 河北自制 | 用量变更
16 | SCS0011960 | 前排左驾坐垫泡沫总成8向 | EA | TFT0000069 | 黑料MDI-S3815 |  |  |  | KG | 0.303 |  |  | 30 |  | 河北外购 | 用量变更
17 | SCS0011960 | 前排左驾坐垫泡沫总成8向 | EA | TFT0010002 | 消音蜡 | CHPO-15-027W |  |  | KG | 0.041 | D |  | 30 |  | 河北外购 | 新增
18 | SCS0011960 | 前排左驾坐垫泡沫总成8向 | EA | TFT0010003 | 水性胶 | PK-903 |  |  | KG | 0.084 | D |  | 30 |  | 河北外购 | 新增
19 | SCS0011960 | 前排左驾坐垫泡沫总成8向 | EA | TFT0010004 | 李尔发泡无纺布胶带 |  |  |  | M | 0.05 | D |  | 30 |  | 河北外购 | 新增
14 | SCS0011961 | 前排右驾坐垫泡沫总成4向 | EA | TFT0000002 | 白料 |  |  |  | KG | 0.697 |  |  | 30 |  | 河北自制 | 用量变更
15 | SCS0011961 | 前排右驾坐垫泡沫总成4向 | EA | TFT0000069 | 黑料MDI-S3815 |  |  |  | KG | 0.303 |  |  | 30 |  | 河北外购 | 用量变更
17 | SCS0011961 | 前排右驾坐垫泡沫总成4向 | EA | TFT0010002 | 消音蜡 | CHPO-15-027W |  |  | KG | 0.041 | D |  | 30 |  | 河北外购 | 新增
18 | SCS0011961 | 前排右驾坐垫泡沫总成4向 | EA | TFT0010003 | 水性胶 | PK-903 |  |  | KG | 0.084 | D |  | 30 |  | 河北外购 | 新增
19 | SCS0011961 | 前排右驾坐垫泡沫总成4向 | EA | TFT0010004 | 李尔发泡无纺布胶带 |  |  |  | M | 0.05 | D |  | 30 |  | 河北外购 | 新增
17 | SCS0011962 | 前排右坐垫泡沫总成非通风 | EA | TFT0010002 | 消音蜡 | CHPO-15-027W |  |  | KG | 0.041 | D |  | 30 |  | 河北外购 | 新增
18 | SCS0011962 | 前排右坐垫泡沫总成非通风 | EA | TFT0010003 | 水性胶 | PK-903 |  |  | KG | 0.084 | D |  | 30 |  | 河北外购 | 新增
19 | SCS0011962 | 前排右坐垫泡沫总成非通风 | EA | TFT0010004 | 李尔发泡无纺布胶带 |  |  |  | M | 0.05 | D |  | 30 |  | 河北外购 | 新增
17 | SCS0011963 | 前排左驾坐垫泡沫总成8向 | EA | TFT0010002 | 消音蜡 | CHPO-15-027W |  |  | KG | 0.041 | D |  | 30 |  | 河北外购 | 新增
18 | SCS0011963 | 前排左驾坐垫泡沫总成8向 | EA | TFT0010003 | 水性胶 | PK-903 |  |  | KG | 0.084 | D |  | 30 |  | 河北外购 | 新增
19 | SCS0011963 | 前排左驾坐垫泡沫总成8向 | EA | TFT0010004 | 李尔发泡无纺布胶带 |  |  |  | M | 0.05 | D |  | 30 |  | 河北外购 | 新增
17 | SCS0011964 | 前排左坐垫泡沫8向带腿拖 | EA | TFT0010002 | 消音蜡 | CHPO-15-027W |  |  | KG | 0.041 | D |  | 30 |  | 河北外购 | 新增
18 | SCS0011964 | 前排左坐垫泡沫8向带腿拖 | EA | TFT0010003 | 水性胶 | PK-903 |  |  | KG | 0.084 | D |  | 30 |  | 河北外购 | 新增
19 | SCS0011964 | 前排左坐垫泡沫8向带腿拖 | EA | TFT0010004 | 李尔发泡无纺布胶带 |  |  |  | M | 0.05 | D |  | 30 |  | 河北外购 | 新增
17 | SCS0011965 | 前排右坐垫泡沫4向带腿拖 | EA | TFT0010002 | 消音蜡 | CHPO-15-027W |  |  | KG | 0.041 | D |  | 30 |  | 河北外购 | 新增
18 | SCS0011965 | 前排右坐垫泡沫4向带腿拖 | EA | TFT0010003 | 水性胶 | PK-903 |  |  | KG | 0.084 | D |  | 30 |  | 河北外购 | 新增
19 | SCS0011965 | 前排右坐垫泡沫4向带腿拖 | EA | TFT0010004 | 李尔发泡无纺布胶带 |  |  |  | M | 0.05 | D |  | 30 |  | 河北外购 | 新增
17 | SCS0011966 | 前排右坐垫泡沫6向带腿拖 | EA | TFT0010002 | 消音蜡 | CHPO-15-027W |  |  | KG | 0.041 | D |  | 30 |  | 河北外购 | 新增
18 | SCS0011966 | 前排右坐垫泡沫6向带腿拖 | EA | TFT0010003 | 水性胶 | PK-903 |  |  | KG | 0.084 | D |  | 30 |  | 河北外购 | 新增
19 | SCS0011966 | 前排右坐垫泡沫6向带腿拖 | EA | TFT0010004 | 李尔发泡无纺布胶带 |  |  |  | M | 0.05 | D |  | 30 |  | 河北外购 | 新增
15 | SCS0011967 | 前排右坐垫泡沫6向带通风 | EA | TFT0000002 | 白料 |  |  |  | KG | 0.697 |  |  | 30 |  | 河北自制 | 用量变更
16 | SCS0011967 | 前排右坐垫泡沫6向带通风 | EA | TFT0000069 | 黑料MDI-S3815 |  |  |  | KG | 0.303 |  |  | 30 |  | 河北外购 | 用量变更
17 | SCS0011967 | 前排右坐垫泡沫6向带通风 | EA | TFT0010002 | 消音蜡 | CHPO-15-027W |  |  | KG | 0.041 | D |  | 30 |  | 河北外购 | 新增
18 | SCS0011967 | 前排右坐垫泡沫6向带通风 | EA | TFT0010003 | 水性胶 | PK-903 |  |  | KG | 0.084 | D |  | 30 |  | 河北外购 | 新增
19 | SCS0011967 | 前排右坐垫泡沫6向带通风 | EA | TFT0010004 | 李尔发泡无纺布胶带 |  |  |  | M | 0.05 | D |  | 30 |  | 河北外购 | 新增
15 | SCS0011968 | 后排四分背泡沫总成无气囊 | EA | TFT0000002 | 白料 |  |  |  | KG | 0.724 |  |  | 30 |  | 河北自制 | 用量变更
16 | SCS0011968 | 后排四分背泡沫总成无气囊 | EA | TFT0000069 | 黑料MDI-S3815 |  |  |  | KG | 0.375 |  |  | 30 |  | 河北外购 | 用量变更
18 | SCS0011968 | 后排四分背泡沫总成无气囊 | EA | TFT0010002 | 消音蜡 | CHPO-15-027W |  |  | KG | 0.032 | D |  | 30 |  | 河北外购 | 新增
19 | SCS0011968 | 后排四分背泡沫总成无气囊 | EA | TFT0010003 | 水性胶 | PK-903 |  |  | KG | 0.105 | D |  | 30 |  | 河北外购 | 新增
20 | SCS0011968 | 后排四分背泡沫总成无气囊 | EA | TFT0010004 | 李尔发泡无纺布胶带 |  |  |  | M | 0.06 | D |  | 30 |  | 河北外购 | 新增
18 | SCS0011969 | 后排四分背泡沫总成带气囊 | EA | TFT0010002 | 消音蜡 | CHPO-15-027W |  |  | KG | 0.032 | D |  | 30 |  | 河北外购 | 新增
19 | SCS0011969 | 后排四分背泡沫总成带气囊 | EA | TFT0010003 | 水性胶 | PK-903 |  |  | KG | 0.105 | D |  | 30 |  | 河北外购 | 新增
20 | SCS0011969 | 后排四分背泡沫总成带气囊 | EA | TFT0010004 | 李尔发泡无纺布胶带 |  |  |  | M | 0.06 | D |  | 30 |  | 河北外购 | 新增
16 | SCS0011970 | 后排六分背泡沫总成 | EA | TFT0000002 | 白料 |  |  |  | KG | 1.069 |  |  | 30 |  | 河北自制 | 用量变更
17 | SCS0011970 | 后排六分背泡沫总成 | EA | TFT0000069 | 黑料MDI-S3815 |  |  |  | KG | 0.479 |  |  | 30 |  | 河北外购 | 用量变更
18 | SCS0011970 | 后排六分背泡沫总成 | EA | TFT0010002 | 消音蜡 | CHPO-15-027W |  |  | KG | 0.032 | D |  | 30 |  | 河北外购 | 新增
19 | SCS0011970 | 后排六分背泡沫总成 | EA | TFT0010003 | 水性胶 | PK-903 |  |  | KG | 0.105 | D |  | 30 |  | 河北外购 | 新增
20 | SCS0011970 | 后排六分背泡沫总成 | EA | TFT0010004 | 李尔发泡无纺布胶带 |  |  |  | M | 0.075 | D |  | 30 |  | 河北外购 | 新增
18 | SCS0011971 | 后排六分靠背泡沫总成 | EA | TFT0010002 | 消音蜡 | CHPO-15-027W |  |  | KG | 0.032 | D |  | 30 |  | 河北外购 | 新增
19 | SCS0011971 | 后排六分靠背泡沫总成 | EA | TFT0010003 | 水性胶 | PK-903 |  |  | KG | 0.105 | D |  | 30 |  | 河北外购 | 新增
20 | SCS0011971 | 后排六分靠背泡沫总成 | EA | TFT0010004 | 李尔发泡无纺布胶带 |  |  |  | M | 0.075 | D |  | 30 |  | 河北外购 | 新增
21 | SCS0011972 | 后排坐垫泡沫总成 | EA | TFT0000002 | 白料 |  |  |  | KG | 3.056 |  |  | 30 |  | 河北自制 | 用量变更
22 | SCS0011972 | 后排坐垫泡沫总成 | EA | TFT0000069 | 黑料MDI-S3815 |  |  |  | KG | 1.442 |  |  | 30 |  | 河北外购 | 用量变更
19 | SCS0011972 | 后排坐垫泡沫总成 | EA | TFT0010003 | 水性胶 | PK-903 |  |  | KG | 0.262 | D |  | 30 |  | 河北外购 | 新增
20 | SCS0011972 | 后排坐垫泡沫总成 | EA | TFT0010004 | 李尔发泡无纺布胶带 |  |  |  | M | 0.125 | D |  | 30 |  | 河北外购 | 新增

## 20230327修改记录 (hidden)
序号 | 父级件 | 父零件描述 | 父零件单位 | 父零件单位 | 子零件 | 子零件描述 | 物料代码 | 规格型号 | 子零件单位 | 数量 | 结构类型 | 生效日期 | 工序 | 损耗率 | 自制/外购
|  | 字符/24位 | 字符/2位 | 字符/2位 |  | 字符/24位 |  | 字符/24位 | 字符/2位 | 数字/9位 |  | 日期/8位 | 字符/4位
3 | SCS0011961 | 前排右驾坐垫泡沫总成4向 | EA | SCS0012001 | 坐垫前端B面硬毛毡 |  |  | L002262939 | EA | 1 |  |  | 30 |  | 河北外购 | 删除
7 | SCS0011961 | 前排右驾坐垫泡沫总成4向 | EA | SCS0012013 | 前排坐垫舒适海绵3 |  |  | L002257589 | EA | 1 |  |  | 30 |  | 河北外购 | 删除
8 | SCS0011961 | 前排右驾坐垫泡沫总成4向 | EA | SCS0012017 | 前排左侧坐垫舒适海绵2 |  |  | L002257590L | EA | 1 |  |  | 30 |  | 河北外购 | 删除
9 | SCS0011961 | 前排右驾坐垫泡沫总成4向 | EA | SCS0012018 | 前排右侧坐垫舒适海绵2 |  |  | L002257590R | EA | 1 |  |  | 30 |  | 河北外购 | 删除
10 | SCS0011961 | 前排右驾坐垫泡沫总成4向 | EA | SCS0012026 | 前排坐垫刺毛条 |  |  | L002312484 | EA | 2 |  |  | 30 |  | 河北外购 | 删除
11 | SCS0011961 | 前排右驾坐垫泡沫总成4向 | EA | SCS0012014 | 前排左侧坐垫舒适海绵2 |  |  | L002158407L | EA | 1 |  |  | 30 |  | 河北外购 | 新增
12 | SCS0011961 | 前排右驾坐垫泡沫总成4向 | EA | SCS0012015 | 前排右侧坐垫舒适海绵2 |  |  | L002158407R | EA | 1 |  |  | 30 |  | 河北外购 | 新增
13 | SCS0011961 | 前排右驾坐垫泡沫总成4向 | EA | SCS0012016 | 前排坐垫舒适海绵3 |  |  | L002158413 | EA | 1 |  |  | 30 |  | 河北外购 | 新增
14 | SCS0011961 | 前排右驾坐垫泡沫总成4向 | EA | SCS0012026 | 前排坐垫刺毛条 |  |  | L002312484 | EA | 2 |  |  | 30 |  | 河北外购 | 新增
15 | SCS0011961 | 前排右驾坐垫泡沫总成4向 | EA | SCS0012128 | 坐垫前端B面硬毛毡 |  |  | L002262939 | EA | 1 |  |  | 30 |  | 河北外购 | 新增
16 | SCS0011961 | 前排右驾坐垫泡沫总成4向 | EA | SCS0012127 | 坐垫B面1MM硬毛毡 |  |  | L002457158 | EA | 1 |  |  | 30 |  | 河北外购 | 新增
3 | SCS0011962 | 前排右坐垫泡沫总成非通风 | EA | SCS0012002 | 副驾坐垫4向不通风无纺布 |  |  | L002158429 | EA | 1 |  |  | 30 |  | 河北外购 | 删除
4 | SCS0011962 | 前排右坐垫泡沫总成非通风 | EA | SCS0012000 | 副驾坐垫4向通风无纺布 |  |  | L002158428 | EA | 1 |  |  | 30 |  | 河北外购 | 新增
8 | SCS0011967 | 前排右坐垫泡沫6向带通风 | EA | SCS0012025 | 前排坐垫舒适海绵3 |  |  | L002334089 | EA | 1 |  |  | 30 |  | 河北外购 | 删除
7 | SCS0011967 | 前排右坐垫泡沫6向带通风 | EA | SCS0012013 | 前排坐垫舒适海绵3 |  |  | L002257589 | EA | 1 |  |  | 30 |  | 河北外购 | 删除
9 | SCS0011967 | 前排右坐垫泡沫6向带通风 | EA | SCS0012026 | 前排坐垫刺毛条 |  |  | L002312484 | EA | 2 |  |  | 30 |  | 河北外购 | 删除
4 | SCS0011967 | 前排右坐垫泡沫6向带通风 | EA | SCS0012016 | 前排坐垫舒适海绵3 |  |  | L002158413 | EA | 1 |  |  | 30 |  | 河北外购 | 新增
5 | SCS0011967 | 前排右坐垫泡沫6向带通风 | EA | SCS0012043 | 后排靠背刺毛条 |  |  | L002158401 | EA | 2 |  |  | 30 |  | 河北外购 | 新增
3 | SCS0011968 | 后排四分背泡沫总成无气囊 | EA | SCS0012034 | 靠背左侧锁处无纺布衬垫 |  |  | L002155699L | EA | 1 |  |  | 30 |  | 河北外购 | 删除
4 | SCS0011968 | 后排四分背泡沫总成无气囊 | EA | SCS0012129 | 靠背锁处无纺布衬垫 |  |  | L002155699 | EA | 1 |  |  | 30 |  | 河北外购 | 新增
2 | SCS0011970 | 后排六分背泡沫总成 | EA | SCS0012036 | 靠背右侧锁处无纺布衬垫 |  |  | L002155699R | EA | 1 |  |  | 30 |  | 河北外购 | 删除
2 | SCS0011970 | 后排六分背泡沫总成 | EA | SCS0012129 | 靠背锁处无纺布衬垫 |  |  | L002155699 | EA | 1 |  |  | 30 |  | 河北外购 | 新增
4 | SCS0011972 | 后排坐垫泡沫总成 | EA | SCS0012055 | 后排坐垫左侧舒适海绵1 |  |  | L002265089L | EA | 1 |  |  | 30 |  | 河北外购 | 删除
5 | SCS0011972 | 后排坐垫泡沫总成 | EA | SCS0012056 | 后排坐垫右侧舒适海绵1 |  |  | L002265089R | EA | 1 |  |  | 30 |  | 河北外购 | 删除
7 | SCS0011972 | 后排坐垫泡沫总成 | EA | SCS0012058 | 后排坐垫左侧舒适海绵3 |  |  | L002277288L | EA | 1 |  |  | 30 |  | 河北外购 | 删除
8 | SCS0011972 | 后排坐垫泡沫总成 | EA | SCS0012059 | 后排坐垫右侧舒适海绵3 |  |  | L002277288R | EA | 1 |  |  | 30 |  | 河北外购 | 删除
11 | SCS0011972 | 后排坐垫泡沫总成 | EA | SCS0012062 | 后排坐垫EPP发泡2 |  |  | L002478939 | EA | 2 |  |  | 30 |  | 河北外购 | 删除
21 | SCS0011972 | 后排坐垫泡沫总成 | EA | SCS0012131 | 坐垫insert区域软泡1 |  |  | L002265089 | EA | 2 |  |  | 30 |  | 河北外购 | 新增
22 | SCS0011972 | 后排坐垫泡沫总成 | EA | SCS0012132 | 坐垫insert区域软泡3 |  |  | L002277288 | EA | 2 |  |  | 30 |  | 河北外购 | 新增
23 | SCS0011972 | 后排坐垫泡沫总成 | EA | SCS0012133 | 1mm 长条毛毡 |  |  | L002478939 | EA | 2 |  |  | 30 |  | 河北外购 | 新增

## 20230424修改记录 (hidden)
序号 | 父级件 | 父零件描述 | 父零件单位 | 父零件单位 | 子零件 | 子零件描述 | 物料代码 | 规格型号 | 子零件单位 | 数量 | 生效日期 | 工序 | 损耗率 | 自制/外购
|  | 字符/24位 | 字符/2位 | 字符/2位 |  | 字符/24位 |  | 字符/24位 | 字符/2位 | 数字/9位 | 日期/8位 | 字符/4位
2 | SCS0012074 | 前排左驾靠背泡沫总成 | EA | SCS0012083 | 驾驶座靠背无纺布衬垫1 |  |  | L002063799 | EA | 1 |  | 30 |  | 河北外购 | 删除
5 | SCS0012074 | 前排左驾靠背泡沫总成 | EA | SCS0012089 | 前排靠背支撑钢丝3 |  |  | L002063803 | EA | 1 |  | 30 |  | 河北外购 | 删除
6 | SCS0012074 | 前排左驾靠背泡沫总成 | EA | SCS0012090 | 前排靠背刺毛条 |  |  | L002063804 | EA | 4 |  | 30 |  | 河北外购 | 2改为4
6 | SCS0012074 | 前排左驾靠背泡沫总成 | EA | SCS0012150 | 驾驶座靠背无纺布衬垫左侧带气囊 |  |  | L002063799-L | EA | 1 |  | 30 |  | 河北外购 | 新零件
7 | SCS0012074 | 前排左驾靠背泡沫总成 | EA | SCS0012117 | 100%座垫吊紧钢丝中间右侧 |  |  | L002063988 | EA | 1 |  | 30 |  | 河北外购 | 新增
2 | SCS0012075 | 前排右驾靠背泡沫总成 | EA | SCS0012084 | 驾驶座靠背无纺布衬垫3 |  |  | L002063977 | EA | 1 |  | 30 |  | 河北外购 | 删除
5 | SCS0012075 | 前排右驾靠背泡沫总成 | EA | SCS0012089 | 前排靠背支撑钢丝3 |  |  | L002063803 | EA | 1 |  | 30 |  | 河北外购 | 删除
6 | SCS0012075 | 前排右驾靠背泡沫总成 | EA | SCS0012090 | 前排靠背刺毛条 |  |  | L002063804 | EA | 4 |  | 30 |  | 河北外购 | 2改为4
6 | SCS0012075 | 前排右驾靠背泡沫总成 | EA | SCS0012117 | 靠背面套吊紧钢丝2 BACK_TRIM_WIRE_2 |  |  | L002063988 | EA | 1 |  | 30 |  | 河北外购 | 新增
7 | SCS0012075 | 前排右驾靠背泡沫总成 | EA | SCS0012151 | 驾驶座靠背无纺布衬垫右侧带气囊 |  |  | L002063799-R | EA | 1 |  | 30 |  | 河北外购 | 新零件
3 | SCS0012076 | 前排左驾坐垫泡沫总成 | EA | SCS0012096 | 前排坐垫硬毛毡 |  |  | L002432205 | EA | 1 |  | 30 |  | 河北外购 | 删除
3 | SCS0012077 | 前排右驾坐垫泡沫总成 | EA | SCS0012096 | 前排坐垫硬毛毡 |  |  | L002432205 | EA | 1 |  | 30 |  | 河北外购 | 删除
2 | SCS0012078 | 后排四分靠背发泡总成 | EA | SCS0012102 | 后排靠背左侧无纺布1 |  |  | L002248726L | EA | 1 |  | 30 |  | 河北外购 | 删除
3 | SCS0012078 | 后排四分靠背发泡总成 | EA | SCS0012103 | 后排靠背左侧无纺布2 |  |  | L002248727L | EA | 1 |  | 30 |  | 河北外购 | 删除
6 | SCS0012078 | 后排四分靠背发泡总成 | EA | SCS0012111 | 靠背面套吊紧钢丝2 |  |  | L002064873 | EA | 2 |  | 30 |  | 河北外购 | 删除
7 | SCS0012078 | 后排四分靠背发泡总成 | EA | SCS0012105 | 后排靠背右侧无纺布1 |  |  | L002248726-R | EA | 1 |  | 30 |  | 河北外购 | 新增
8 | SCS0012078 | 后排四分靠背发泡总成 | EA | SCS0012106 | 后排靠背右侧无纺布2 |  |  | L002248727-R | EA | 1 |  | 30 |  | 河北外购 | 新增
9 | SCS0012078 | 后排四分靠背发泡总成 | EA | SCS0012117 | 靠背面套吊紧钢丝2 BACK_TRIM_WIRE_2 |  |  | L002064784 | EA | 2 |  | 30 |  | 河北外购 | 新增
2 | SCS0012079 | 后排六分靠背发泡总成 | EA | SCS0012105 | 后排靠背右侧无纺布1 |  |  | L002248726R | EA | 1 |  | 30 |  | 河北外购 | 删除
3 | SCS0012079 | 后排六分靠背发泡总成 | EA | SCS0012106 | 后排靠背右侧无纺布2 |  |  | L002248727R | EA | 1 |  | 30 |  | 河北外购 | 删除
7 | SCS0012079 | 后排六分靠背发泡总成 | EA | SCS0012111 | 靠背面套吊紧钢丝2 |  |  | L002064873 | EA | 2 |  | 30 |  | 河北外购 | 删除
10 | SCS0012079 | 后排六分靠背发泡总成 | EA | SCS0012102 | 后排靠背左侧无纺布1 |  |  | L002248726-L | EA | 1 |  | 30 |  | 河北外购 | 新增
11 | SCS0012079 | 后排六分靠背发泡总成 | EA | SCS0012103 | 后排靠背左侧无纺布2 |  |  | L002248727-L | EA | 1 |  | 30 |  | 河北外购 | 新增
12 | SCS0012079 | 后排六分靠背发泡总成 | EA | SCS0012117 | 靠背面套吊紧钢丝2 BACK_TRIM_WIRE_2 |  |  | L002064784 | EA | 2 |  | 30 |  | 河北外购 | 新增
9 | SCS0012080 | 后排坐垫泡沫总成 | EA | SCS0012122 | 后排坐垫刺毛条1 |  |  | L002064789L | EA | 1 |  | 30 |  | 河北外购 | 删除
10 | SCS0012080 | 后排坐垫泡沫总成 | EA | SCS0012123 | 后排坐垫刺毛条2 |  |  | L002064789R | EA | 1 |  | 30 |  | 河北外购 | 删除
9 | SCS0011959 | 前排左驾坐垫泡沫总成6向 | EA | SCS0012013 | 前排坐垫舒适海绵3 |  |  | L002257589 | EA | 1 |  | 30 |  | 河北外购 | 删除
8 | SCS0011959 | 前排左驾坐垫泡沫总成6向 | EA | SCS0012016 | 前排坐垫舒适海绵3 |  |  |  | EA | 1 |  | 30 |  | 河北外购 | 新增
9 | SCS0011962 | 前排右坐垫泡沫总成非通风 | EA | SCS0012013 | 前排坐垫舒适海绵3 |  |  | L002257589 | EA | 1 |  | 30 |  | 河北外购 | 删除
10 | SCS0011962 | 前排右坐垫泡沫总成非通风 | EA | SCS0012016 | 前排坐垫舒适海绵3 |  |  |  | EA | 1 |  | 30 |  | 河北外购 | 新增

## 20230524修改记录 (hidden)
序号 | 父级件 | 父零件描述 | 父零件单位 | 父零件单位 | 子零件 | 子零件描述 | 物料代码 | 规格型号 | 子零件单位 | 数量 | 生效日期 | 工序 | 损耗率 | 自制/外购
|  | 字符/24位 | 字符/2位 | 字符/2位 |  | 字符/24位 |  | 字符/24位 | 字符/2位 | 数字/9位 | 日期/8位 | 字符/4位
1 | SCS0012076 | 前排左驾坐垫泡沫总成 | EA | SCS0012094 | 驾驶座左侧坐垫无纺布衬垫 |  |  | L002063984-L | EA | 1 |  | 30 |  | 河北外购 | 删除
2 | SCS0012076 | 前排左驾坐垫泡沫总成 | EA | SCS0012187 | 驾驶座左侧坐垫无纺布衬垫（缝毛毡） |  |  | L002063984-L | EA | 1 |  | 30 |  | 河北外购 | 新增
3 | SCS0012077 | 前排右驾坐垫泡沫总成 | EA | SCS0012095 | 驾驶座右侧坐垫无纺布衬垫 |  |  | L002063984-R | EA | 1 |  | 30 |  | 河北外购 | 删除
4 | SCS0012077 | 前排右驾坐垫泡沫总成 | EA | SCS0012188 | 驾驶座右侧坐垫无纺布衬垫（缝毛毡） |  |  | L002063984-R | EA | 1 |  | 30 |  | 河北外购 | 新增

## 20231106修改记录
序号 | 父级件 | 父零件描述 | 父零件单位 | 父零件单位 | 子零件 | 子零件描述 | 物料代码 | 规格型号 | 子零件单位 | 数量 | 生效日期 | 工序 | 损耗率 | 自制/外购
|  | 字符/24位 | 字符/2位 | 字符/2位 |  | 字符/24位 |  | 字符/24位 | 字符/2位 | 数字/9位 | 日期/8位 | 字符/4位
1 | SCS0012080 | 后排坐垫泡沫总成 | EA | SCS0012115 | 100%座垫吊紧钢丝左后 |  |  | L002064782 | EA | 2 |  | 30 |  | 河北外购 | 数量变更为2
2 | SCS0012080 | 后排坐垫泡沫总成 | EA | SCS0012121 | 100%座垫吊紧钢丝_右后 |  |  | L002065590 | EA | 1 |  | 30 |  | 河北外购 | 删除
3 | SCS0011959 | 前排左驾坐垫泡沫总成6向 | EA | SCS0012006 | 前排坐垫吊紧钢丝1 |  |  | L002158391 | EA | 1 |  | 30 |  | 河北外购 | 删除
4 | SCS0011959 | 前排左驾坐垫泡沫总成6向 | EA | SCS0012007 | 前排坐垫吊紧钢丝2 |  |  | L002158392 | EA | 2 |  | 30 |  | 河北外购 | 数量变更为2
5 | SCS0011960 | 前排左驾坐垫泡沫总成8向 | EA | SCS0012006 | 前排坐垫吊紧钢丝1 |  |  | L002158391 | EA | 1 |  | 30 |  | 河北外购 | 删除
6 | SCS0011960 | 前排左驾坐垫泡沫总成8向 | EA | SCS0012007 | 前排坐垫吊紧钢丝2 |  |  | L002158392 | EA | 2 |  | 30 |  | 河北外购 | 数量变更为2
7 | SCS0011961 | 前排右驾坐垫泡沫总成4向 | EA | SCS0012006 | 前排坐垫吊紧钢丝1 |  |  | L002158391 | EA | 1 |  | 30 |  | 河北外购 | 删除
8 | SCS0011961 | 前排右驾坐垫泡沫总成4向 | EA | SCS0012007 | 前排坐垫吊紧钢丝2 |  |  | L002158392 | EA | 2 |  | 30 |  | 河北外购 | 数量变更为2
9 | SCS0011962 | 前排右坐垫泡沫总成非通风 | EA | SCS0012006 | 前排坐垫吊紧钢丝1 |  |  | L002158391 | EA | 1 |  | 30 |  | 河北外购 | 删除
10 | SCS0011962 | 前排右坐垫泡沫总成非通风 | EA | SCS0012007 | 前排坐垫吊紧钢丝2 |  |  | L002158392 | EA | 2 |  | 30 |  | 河北外购 | 数量变更为2
11 | SCS0011963 | 前排左驾坐垫泡沫总成8向 | EA | SCS0012006 | 前排坐垫吊紧钢丝1 |  |  | L002158391 | EA | 1 |  | 30 |  | 河北外购 | 删除
12 | SCS0011963 | 前排左驾坐垫泡沫总成8向 | EA | SCS0012007 | 前排坐垫吊紧钢丝2 |  |  | L002158392 | EA | 2 |  | 30 |  | 河北外购 | 数量变更为2
13 | SCS0011967 | 前排右坐垫泡沫6向带通风 | EA | SCS0012006 | 前排坐垫吊紧钢丝1 |  |  | L002158391 | EA | 1 |  | 30 |  | 河北外购 | 删除
14 | SCS0011967 | 前排右坐垫泡沫6向带通风 | EA | SCS0012007 | 前排坐垫吊紧钢丝2 |  |  | L002158392 | EA | 2 |  | 30 |  | 河北外购 | 数量变更为2
15 | SCS0011968 | 后排四分背泡沫总成无气囊 | EA | SCS0012048 | 后排靠背面套吊紧钢丝1 |  |  | L002155515 | EA | 2 |  | 30 |  | 河北外购 | 数量变更为2
16 | SCS0011968 | 后排四分背泡沫总成无气囊 | EA | SCS0012050 | 后排靠背面套吊紧钢丝2 |  |  | L002163266 | EA | 1 |  | 30 |  | 河北外购 | 删除
17 | SCS0011969 | 后排四分背泡沫总成带气囊 | EA | SCS0012048 | 后排靠背面套吊紧钢丝1 |  |  | L002155515 | EA | 2 |  | 30 |  | 河北外购 | 数量变更为2
18 | SCS0011969 | 后排四分背泡沫总成带气囊 | EA | SCS0012050 | 后排靠背面套吊紧钢丝2 |  |  | L002163266 | EA | 1 |  | 30 |  | 河北外购 | 删除
19 | SCS0011970 | 后排六分背泡沫总成 | EA | SCS0012048 | 后排靠背面套吊紧钢丝1 |  |  | L002155515 | EA | 2 |  | 30 |  | 河北外购 | 数量变更为2
20 | SCS0011970 | 后排六分背泡沫总成 | EA | SCS0012050 | 后排靠背面套吊紧钢丝2 |  |  | L002163266 | EA | 1 |  | 30 |  | 河北外购 | 删除
21 | SCS0011971 | 后排六分靠背泡沫总成 | EA | SCS0012048 | 后排靠背面套吊紧钢丝1 |  |  | L002155515 | EA | 2 |  | 30 |  | 河北外购 | 数量变更为2
22 | SCS0011971 | 后排六分靠背泡沫总成 | EA | SCS0012050 | 后排靠背面套吊紧钢丝2 |  |  | L002163266 | EA | 1 |  | 30 |  | 河北外购 | 删除