## 封面
材料消耗定额明细表
豪瀚NX座椅项目(ZY2245)-金属件厂
QAD代码BOM单
| 编制： | 王婷
会签：
审核：
| 批准： |  | 版本：A2

## 明细
豪瀚NX座椅项目(ZY2245)-金属件厂-总装 QAD版BOM单明细
序号 | QAD代码 | 物料名称 | 描述 | 物料代码 | 座椅总成号 | 发出
1 | SHT0016098 | 副司机底支架焊接总成 |  |  |  | A2
2 | SHT0015691 | 副司机底支架喷涂总成 |  |  |  | A2
3
4
豪瀚NX座椅项目(ZY2245)-金属件厂 QAD版BOM单修定清单
序号 | 版本 | 修订内容 |  |  | 签发日期 | 修订人
1 | 版本A1 | 新编制 |  |  | 2022.6.14 | 王婷
2 | 版本A2 | 根据“ECR0009943”NX副驾底支架电泳改喷涂工艺,故调整材料消耗定额 |  |  | 2023.11.8 | 王婷

## 新零件 (hidden)
新零件清单
QAD代码 | 子零件描述 | 规格型号 | 图号 | 工序 | 子零件单位 | 状态 | 产品类 | 加数日期 | 物料类型 | 组 | ABC类 | 地点 | P/L | 工作中心 | 加工时间 | 生产线 | 件数/小时
字符/24位 | 字符/24位 | 字符/24位 | 字符/18位 |  | 字符/2位

## SHT0016098 副司机底支架焊接总成
序号 | 父零件 | 父零件描述 | 父零件单位 | 子零件 | 子零件描述 | 规格型号 | 物料代码 | 设计图号 | 子零件单位 | 数量 | 结构类型 | 生效日期 | 工序 | 损耗率 | 自制/外购 | 供应商
| 字符/24位 | 字符/24位 | 字符/2位 | 字符/24位 | 字符/24位 | 字符/24位 |  | 字符/18位 | 字符/2位 | 数字/9位
1 | SHT0016098 | 副司机底支架焊接总成 | EA | SHT0002790 | 副边调角器固定钣金件 |  |  | H4A-6901203 | EA | 1 |  |  | 20 |  | 河北外购
2 | SHT0016098 | 副司机底支架焊接总成 | EA | BFA0000087 | 焊接六角螺母 |  |  | Q370C10 | EA | 4 |  |  | 20 |  | 河北外购
3 | SHT0016098 | 副司机底支架焊接总成 | EA | SHT0001103 | 安全带连接限位片 |  |  | H4681010216A0 | EA | 2 |  |  | 20 |  | 河北外购
4 | SHT0016098 | 副司机底支架焊接总成 | EA | SHT0002791 | 主边调角器固定钣金件 |  |  | H4A-6901204 | EA | 1 |  |  | 20 |  | 河北外购
5 | SHT0016098 | 副司机底支架焊接总成 | EA | SHT0015694 | L型管 |  |  | SHT0015694 | EA | 2 |  |  | 20 |  | 河北自制
6 | SHT0016098 | 副司机底支架焊接总成 | EA | SHT0015693 | 前竖管 |  |  | SHT0015693 | EA | 2 |  |  | 20 |  | 河北自制
7 | SHT0016098 | 副司机底支架焊接总成 | EA | SHT0015695 | 前地脚钣金 |  |  | SHT0015695 | EA | 1 |  |  | 20 |  | 河北自制
8 | SHT0016098 | 副司机底支架焊接总成 | EA | SHT0015696 | 后地脚钣金 |  |  | SHT0015696 | EA | 1 |  |  | 20 |  | 河北自制
9 | SHT0016098 | 副司机底支架焊接总成 | EA | SHT0010184 | 右罩壳安装片 |  |  | SHT0010184 | EA | 1 |  |  | 20 |  | 河北外购
10 | SHT0016098 | 副司机底支架焊接总成 | EA | SHT0010185 | 左罩壳安装片 |  |  | SHT0010185 | EA | 1 |  |  | 20 |  | 河北外购
11 | SHT0016098 | 副司机底支架焊接总成 | EA | SHT0013270 | 后链接管 |  |  | SHT0013270 | EA | 1 |  |  | 20 |  | 河北自制
12 | SHT0016098 | 副司机底支架焊接总成 | EA | SHT0002793 | 上纵管 |  |  | SQXM3000-6901105 | EA | 2 |  |  | 20 |  | 河北自制
13 | SHT0016098 | 副司机底支架焊接总成 | EA | SHT0010179 | 上边框 |  |  | SHT0010179 | EA | 1 |  |  | 20 |  | 河北外购
14 | SHT0016098 | 副司机底支架焊接总成 | EA | SHT0001207 | 前连接板 |  |  | RC02 6802 403 | EA | 8 |  |  | 20 |  | 河北自制
15 | SHT0016098 | 副司机底支架焊接总成 | EA | SHT0015924 | 安全带卷收器固定板 |  |  |  | EA | 1 |  |  | 20 |  | 河北外购
16 | SHT0016098 | 副司机底支架焊接总成 | EA | BFA0000400 | 安全带7/16焊接螺母 |  |  | H4B-6805326 | EA | 3 |  |  | 20 |  | 河北外购
17 | SHT0016098 | 副司机底支架焊接总成 | EA | SHT0010183 | 连接板 |  |  | SHT0010183 | EA | 1 |  |  | 20 |  | 河北外购
18 | SHT0016098 | 副司机底支架焊接总成 | EA | SHT0013064 | 右连接板 |  |  | SHT0013064 | EA | 1 |  |  | 20 |  | 河北外购
19 | SHT0016098 | 副司机底支架焊接总成 | EA | TWT0000064 | φ1.2焊丝 |  |  |  | KG | 0.086902 |  |  | 20 |  | 河北外购
20 | SHT0015694 | L型管 | EA | TWT0000122 | 焊管Q235 | φ25*2.0*6000 |  |  | KG | 0.4157 |  |  | 60 |  | 河北外购
21 | SHT0015693 | 前竖管 | EA | TWT0000122 | 焊管Q235 | φ25*2.0*6000 |  |  | KG | 0.624 |  |  | 60 |  | 河北外购
22 | SHT0015695 | 前地脚钣金 | EA | TST0000036 | 板材SAPH440 | 5.0*1250*2500 |  |  | KG | 0.518 |  |  | 110 |  | 河北外购
23 | SHT0015696 | 后地脚钣金 | EA | TST0000036 | 板材SAPH440 | 5.0*1250*2500 |  |  | KG | 0.287 |  |  | 110 |  | 河北外购
24 | SHT0013270 | 后链接管 | EA | TWT0000014 | 焊管Q195黑管 | φ25*2.0*6000 |  |  | KG | 0.4346 |  |  | 60 |  | 河北外购
25 | SHT0002793 | 上纵管 | EA | TWT0000014 | 焊管Q195黑管 | φ25*2.0*6000 |  |  | KG | 0.5012 |  |  | 60 |  | 河北外购

## SHT0015691 副司机底支架喷涂新增
序号 | 父零件 | 父零件描述 | 父零件单位 | 子零件 | 子零件描述 | 规格型号 | 物料代码 | 设计图号 | 子零件单位 | 数量 | 结构类型 | 生效日期 | 工序 | 损耗率 | 自制/外购 | 供应商
| 字符/24位 | 字符/24位 | 字符/2位 | 字符/24位 | 字符/24位 | 字符/24位 |  | 字符/18位 | 字符/2位 | 数字/9位
1 | SHT0015691 | 副司机底支架喷涂总成 | EA | SHT0016098 | 副司机底支架焊接总成 |  |  |  | EA | 1 |  |  | 990 |  | 河北自制

## 发泡 (hidden)
序号 | 父零件 | 父零件描述 | 父零件单位 | 子零件 | 子零件描述 | 规格型号 | 物料代码 | 设计图号 | 子零件单位 | 数量 | 生效日期 | 工序 | 损耗率 | 自制/外购 | 供应商 | 备注
| 字符/24位 | 字符/24位 | 字符/2位 | 字符/24位 | 字符/24位 | 字符/24位 |  | 字符/18位 | 字符/2位 | 数字/9位
1
2
3
4
5
6

## 修改记录2023.11.8
序号 | 父零件 | 父零件描述 | 父零件单位 | 子零件 | 子零件描述 | 规格型号 | 物料代码 | 设计图号 | 子零件单位 | 数量 | 结构类型 | 生效日期 | 工序 | 损耗率 | 自制/外购 | 供应商
| 字符/24位 | 字符/24位 | 字符/2位 | 字符/24位 | 字符/24位 | 字符/24位 |  | 字符/18位 | 字符/2位 | 数字/9位
1 | SHT0015691 | 副司机底支架电泳总成 | EA | SHT0016098 | 副司机底支架焊接总成 |  |  |  | EA | 1 | X |  | 70 |  | 河北自制 |  | 删除
2 | SHT0015691 | 副司机底支架电泳总成 | EA | TCT0000057 | 电泳表面积 |  |  |  | ㎡ | 0.727 |  |  | 70 |  | 河北外购 |  | 删除