## 封面
外 购 件 开 发 申 请 单
H4-2.2外购件开发申请单
| 编制： | 王婷
会签：
审核：
| 批准： |  | 版本：A14

## 文件修改记录表
文件修改记录表
文件编号/文件名 | 版本状态 | 发布时间 | 修改摘要 | 修改人 | 备注
外购件开发申请单/H4-2.2 | A1 | 2021.11.25 | 根据EBOM，编制清单 | 李雪佳
外购件开发申请单/H4-2.2 | A2 | 2022.01.19 | 根据EBOM，更新清单 | 李雪佳
外购件开发申请单/H4-2.2 | A3 | 2022.02.18 | 删除：SHT0011513、SHT0011514 增加：SHT0013987、SHT0013733、SHT0013841、BEC0010039、BEC0010159、TSY0010193 | 李雪佳
外购件开发申请单/H4-2.2 | A4 | 2022.03.04 | 增加主副驾的靠背和坐垫面套总成 | 李雪佳
外购件开发申请单/H4-2.2 | A5 | 2022.06.09 | 根据2022年6月9日下发的“H4-2.2主驾驶BOM”更新外购件开发申请单 | 王婷
外购件开发申请单/H4-2.2 | A6 | 2022.07.09 | 根据2022年7月6日下发的EBOM。 1）H4-2.2左罩壳强度增强增加零件号SHT0014861 2）坐垫加热垫总成在原H20的基础上改制，增加零件号BEC0010221 | 王婷
外购件开发申请单/H4-2.2 | A7 | 2022.07.27 | 新增固定仰角手柄的定位弹片“SHT0014931” | 王婷
外购件开发申请单/H4-2.2 | A8 | 2022.09.02 | 1）发泡预埋钢丝删除。 2）因护面分总成外购，下级件删除。 | 王婷
外购件开发申请单/H4-2.2 | A9 | 2022.09.09 | （1）新增靠背支撑钢丝SHT0015007（来源ECN0003821） （2）新增四气袋腰托总成SHT0015016（新开件） | 王遵喻
外购件开发申请单/H4-2.2 | A10 | 2023.04.03 | 坐垫泡沫总成新增SHT0015763硬质棉 | 王遵喻
外购件开发申请单/H4-2.2 | A11 | 2023.4.28 | 1）根据“ECN0004643；ECN0004462”编制外购件开发申请单，共新增3个新零件 | 王婷
外购件开发申请单/H4-2.2 | A12 | 2023.7.14 | 1) 将H4-2.2&EST的外购件开发申请单合并； 2）根据工作联系函内容，护面总成由河北外购变更为河北自制，需要新开两款辅料。删除11个护面总成 | 王婷
外购件开发申请单/H4-2.2 | A13 | 2023.10.19 | 根据“ECR0009586”H4-2.2靠背造型切换，靠背面套需要新增两个钩条，零件号：TSY0010798；TSY0010799 | 王婷
外购件开发申请单/H4-2.2 | A14 | 2023.10.26 | 根据“ECR0009586”主驾靠背造型调整，，需要新增3个吊紧带，零件号：TSY0010816；TSY0010817；TSY0010818 | 王婷

## 外购件开发申请单
|  | 外购件开发申请单 | [8 empty] | 表单编号 |  | GR-61-00-241(A/1)
[11 empty] | 纸张 |  | A4(297*210)
[11 empty] | 顺序号及版本 |  | A14
[11 empty] | 发起部门 |  | 工艺开发管理部
项目名称：H4-2.2&福田EST |  |  |  |  | 项目代码：ZY2002&ZY2240 | [5 empty] | 发起日期 |  | 2023.10.26
序号 | QAD | 零件号 | 中文名称 | 零件描述 | 单位 | 图示 | 零件类别 | 材料 | 表面处理 | 外购 | 供应商 | 单台使用量 | 年使用量 | 设计对接人 | 备注
1 | SHT0014176 | SHT0014176 | 35mm刺毛条 | 12*35 | EA |  |  |  |  | 河北外购 | 新梦顶 | 3 |  | 李宁 | 2022.01.19增加
2 | SHT0014177 | SHT0014177 | 靠背舒适性海绵 |  | EA |  | —— | ASSY |  | 河北外购 | 琪安 | 1 |  | 李宁 | 2022.01.19增加
3 | BEC0010184 | BEC0010184 | 靠背加热垫总成 |  | EA |  | 电器件 | ASSY |  | 安路普外购 | 美好生活 | 1 |  | 李宁 | 2022.01.19增加
4 | BEC0010161 | BEC0010161 | 通风加热线束 |  | EA |  | 电器件 | ASSY |  | 安路普外购 | 华夏电子 | 1 |  | 李宁 | 2022.01.19增加
5 | BEC0010160 | BEC0010160 | 坐垫加热垫总成 |  | EA |  | 电器件 | ASSY |  | 安路普外购 | 美好生活 | 1 |  | 李宁 | 2022.01.19增加
6 | SHT0011091 | SHT0011091 | 靠背3D网格上 |  | EA |  | —— | ASSY |  | 河北外购 | 穆勒 | 1 |  | 李宁 | 2022.01.19增加
7 | SHT0011316 | SHT0011316 | 靠背3D网格下 |  | EA |  | —— | ASSY |  | 河北外购 | 穆勒 | 1 |  | 李宁 | 2022.01.19增加
8 | SHT0011090 | SHT0011090 | 坐垫3D网格 |  | EA |  | —— | ASSY |  | 河北外购 | 新梦顶 | 1 |  | 李宁 | 2022.01.19增加
9 | BEC0010190 | BEC0010190 | 安全带插锁线延长线 |  | EA |  |  |  |  | 安路普外购 | 华夏电子 | 1 |  | 李宁 | 2022.01.19增加
10 | SHT0013987 | SHT0013987 | 下限位缓冲块 |  | EA |  | 总成件 | ASSY |  | 河北外购 |  | 2 |  | 高冰川 | 2022.02.18增加
11 | SHT0013733 | SHT0013733 | 上限位缓冲块 | 橡胶 | EA |  | 总成件 | ASSY |  | 河北外购 |  | 2 |  | 高冰川 | 2022.02.18增加
12 | SHT0013841 | SHT0013841 | 气管支架 |  | EA |  | 钣金件 | Q235 |  | 河北外购 |  | 1 |  | 高冰川 | 2022.02.18增加
13 | BEC0010039 | BEC0010039 | 通风加热控制器ECU |  | EA |  | 电器件 | ASSY |  | 安路普外购 |  | 1 |  | 李宁 | 2022.02.18增加
14 | BEC0010159 | BEC0010159 | 坐垫风扇总成 | H4-2.2 | EA |  | 电器件 | ASSY |  | 安路普外购 |  | 5 |  | 李宁 | 2022.02.18增加
15 | TSY0010193 | TSY0010193 | 型条 | 290mm | 根 |  |  |  |  | 河北外购 | 绽奇 | 1 |  | 梁红波 | 2022.02.18增加
16 | SHT0011194 | SHT0011194 | 驾驶员靠背面套总成 | GTL-E | EA |  | 缝纫总成 | ASSY |  | 河北外购 |  | 1 |  | 梁红波 | 2022.03.04增加
17 | SHT0011206 | SHT0011206 | 坐垫面套总成（非通风） | GTL-E | EA |  | 缝纫总成 | ASSY |  | 河北外购 |  | 1 |  | 梁红波 | 2022.03.04增加
18 | SHT0014026 | SHT0014026 | 副驾靠背护面总成 | GTL-E | EA |  | 缝纫总成 | ASSY |  | 河北外购 |  | 1 |  | 梁红波 | 2022.03.04增加
19 | SHT0014027 | SHT0014027 | 副驾座垫护面总成 | GTL-E | EA |  | 缝纫总成 | ASSY |  | 河北外购 |  | 1 |  | 梁红波 | 2022.03.04增加
20 | SHT0014364 | SHT0014364 | 靠背舒适性海绵下 |  | EA |  | 舒适性海绵 | 舒适性海绵 |  | 河北外购 |  | 1 |  | 李宁 | 2022.5.13增加
21 | SHT0002768 | SHT0002768 | 驾驶员安全带卷轴器总成 | 分总成 | EA |  | 安全件 | ASSY |  | 河北外购 |  | 1 |  | 李宁 | 2022.6.9增加
22 | SHT0002280 | SHT0002280 | 驾驶员安全带锁扣 | 分总成 | EA |  | 安全件 | ASSY |  | 河北外购 |  | 1 |  | 李宁 | 2022.6.9增加
23 | SHT0002769 | SHT0002769 | 副驾安全带卷轴器总成 | H4带吊环 | EA |  | 安全件 | ASSY |  | 河北外购 |  | 1 |  | 李宁 | 2022.6.9增加
24 | SHT0002770 | SHT0002770 | 副驾安全带锁扣总成 | H4不带报警线束 | EA |  | 安全件 | ASSY |  | 河北外购 |  | 1 |  | 李宁 | 2022.6.9增加
25 | BEC0010221 | BEC0010221 | 坐垫加热垫总成 | 电器件 | EA |  | 电器件 | ASSY |  | 河北外购 |  | 1 |  | 李宁 | 2022.7.9增加
26 | SHT0014861 | SHT0014861 | 左罩壳固定钣金总成 | 固定左罩壳 | EA |  | 焊接分总成 | ASSY |  | 河北外购 |  | 1 |  | 李宁 | 2022.7.9增加
27 | SHT0014931 | SHT0014931 | 定位弹片 |  | EA |  | 钣金件 |  |  | 河北外购 |  | 1 |  | 李宁 | 2022.7.27增加
28 | SHT0015007 | SHT0015007 | 靠背支撑钢丝 | φ6*175 | EA |  | 钢丝 | Q235 |  | 河北外购 |  | 1 |  | 李宁 | 2022.09.09增加
29 | SHT0015016 | SHT0015016 | 四气袋腰托总成 |  | EA |  | 塑料件 | ASSY |  | 河北外购 |  | 1 |  | 张加 | 2022.09.09增加
30 | SHT0015763 | SHT0015763 | 硬质棉 |  | EA |  | 硬质棉 | 硬质棉 |  | 河北外购 |  | 2 |  | 李宁 | 2023.04.03增加
31 | SHT0015886 | SHT0015886 | 侧翼支撑上安装钢丝 |  | EA |  | 钢丝 | ∅8-Q235 |  | 河北外购 |  | 2 |  | 李宁 | 2023.04.28增加
32 | SHT0015751 | SHT0015751 | 下限位缓冲块 |  | EA |  | 总成件 | ASSY |  | 河北外购 |  | 1 |  | 张加 | 2023.04.28增加
33 | SHT0015606 | SHT0015606 | 缓冲块支架组件 |  | EA |  | 总成件 | ASSY |  | 河北外购 |  | 1 |  | 高冰川 | 2023.04.28增加
34 | BEC0010086 | BEC0010086 | 单加热控制器ECU |  | EA |  | 电器件 |  |  | 河北外购 |  | 1 |  | 张令超 | 西安域使用，需要重新签署价格协议
35 | BEC0010162 | BEC0010162 | 单加热线束 |  | EA |  | 电器件 |  |  | 河北外购 |  | 1 |  | 张令超 | 2022.8.23增加
36 | TSY0010546 | TSY0010546 | 黑色辅料PU-CM100 | N*1.4m*3mm | EA |  | 辅料 | PU |  | 河北外购 |  |  |  | 梁红波 | 2023.7.14增加
37 | TSY0010719 | TSY0010719 | 黑色辅料PVC-CM701 | N*1.4m*3mm | EA |  | 辅料 | PVC |  | 河北外购 |  |  |  | 梁红波 | 2023.7.14增加
38 | TSY0010798 | TSY0010798 | 钩条 | 40*55钩条 | EA |  | 辅料 | PP+无纺布 |  | 河北外购 |  |  |  | 梁红波 | 2023.10.19增加
39 | TSY0010799 | TSY0010799 | 钩条 | 185*55钩条 | EA |  | 辅料 | PP+无纺布 |  | 河北外购 |  |  |  | 梁红波 | 2023.10.19增加
40 | TSY0010818 | TSY0010818 | 吊紧带 | 390*27吊紧带 | EA | — | 吊紧带 | PP+无纺布 |  | 河北外购 |  |  |  | 梁红波 | 2023.10.26增加
41 | TSY0010816 | TSY0010816 | 吊紧带 | 410*27吊紧带 | EA | — | 吊紧带 | PP+无纺布 |  | 河北外购 |  |  |  | 梁红波 | 2023.10.26增加
42 | TSY0010817 | TSY0010817 | 吊紧带 | 425*27吊紧带 | EA | — | 吊紧带 | PP+无纺布 |  | 河北外购 |  |  |  | 梁红波 | 2023.10.26增加

## 删除项
外购件开发申请单（删除）
序号 | QAD | 零件号 | 中文名称 | 零件描述 | 单位 | 图示 | 零件类别 | 材料 | 表面处理 | 外购 | 供应商 | 单台使用量 | 年使用量 | 设计对接人 | 备注
1 | SHT0014717 | SHT0014717 | 驾驶员安全带卷轴器总成 | 分总成 | EA |  | 安全件 | ASSY |  | 河北外购 |  | 1 |  | 李宁 | 2022.6.9增加 | 2022.7.22价格高删除
2 | SHT0014718 | SHT0014718 | 驾驶员安全带锁扣 | 分总成 | EA |  | 安全件 | ASSY |  | 河北外购 |  | 1 |  | 李宁 | 2022.6.9增加 | 2022.7.22价格高删除
3 | BFA0010094 | BFA0010094 | V3安全带螺栓 |  | EA |  | 标准件 |  |  | 河北外购 |  | 1 |  | 李宁 | 2022.6.9增加 | 2022.7.22价格高删除
4 | SHT0014719 | SHT0014719 | 副驾安全带卷轴器总成 | 采购核心件 | EA |  | 安全件 | ASSY |  | 河北外购 |  | 1 |  | 李宁 | 2022.6.9增加 | 2022.7.22价格高删除
5 | SHT0014720 | SHT0014720 | 副驾安全带锁扣总成 | 采购核心件 | EA |  | 安全件 | ASSY |  | 河北外购 |  | 1 |  | 李宁 | 2022.6.9增加 | 2022.7.22价格高删除
6 | SHT0011065 | SHT0011065 | 预埋钢丝A |  | EA |  | 钢丝 | 60# |  | 河北外购 |  | 1 |  | 李宁 | 2022.01.19增加 | 2022.9.2删除
7 | SHT0011067 | SHT0011067 | 预埋钢丝C |  | EA |  | 钢丝 | 60# |  | 河北外购 |  | 1 |  | 李宁 | 2022.01.19增加 | 2022.9.2删除
8 | SHT0011068 | SHT0011068 | 预埋钢丝D |  | EA |  | 钢丝 | 60# |  | 河北外购 |  | 1 |  | 李宁 | 2022.01.19增加 | 2022.9.2删除
9 | SHT0011069 | SHT0011069 | 预埋钢丝E |  | EA |  | 钢丝 | 60# |  | 河北外购 |  | 1 |  | 李宁 | 2022.01.19增加 | 2022.9.2删除
10 | SHT0011070 | SHT0011070 | 坐垫预埋钢丝A |  | EA |  | 钢丝 | 20# |  | 河北外购 |  | 1 |  | 李宁 | 2022.01.19增加 | 2022.9.2删除
11 | SHT0011071 | SHT0011071 | 坐垫预埋钢丝B |  | EA |  | 钢丝 | 20# |  | 河北外购 |  | 1 |  | 李宁 | 2022.01.19增加 | 2022.9.2删除
12 | SHT0011603 | SHT0011603 | 坐垫预埋钢丝C |  | EA |  | 钢丝 | 21# |  | 河北外购 |  | 1 |  | 李宁 | 2022.01.19增加 | 2022.9.2删除
13 | SHT0011604 | SHT0011604 | 坐垫预埋钢丝D |  | EA |  | 钢丝 | 22# |  | 河北外购 |  | 1 |  | 李宁 | 2022.01.19增加 | 2022.9.2删除
14 | SHT0011072 | SHT0011072 | 坐垫泡沫预埋钢丝3.1 |  | EA |  | 钢丝 | 20# |  | 河北外购 |  | 1 |  | 李宁 | 2022.01.19增加 | 2022.9.2删除
15 | SHT0011597 | SHT0011597 | 坐垫泡沫预埋钢丝4.1 |  | EA |  | 钢丝 | 20# |  | 河北外购 |  | 1 |  | 李宁 | 2022.01.19增加 | 2022.9.2删除
16 | TSY0010243 | TSY0010243 | 织物主料 | 非通风UM800 | 延米 |  | 织物 | 机织布 |  | 河北外购 | 福田指定天津鹏生 |  |  | 张涛 | 2022.01.19增加 | 2022.9.2删除
17 | TSY0010388 | TSY0010388 | 织物主料 | 非通风CM800 | 延米 |  | 织物 | 机织布 |  | 河北外购 | 福田指定天津鹏生 |  |  | 张涛 | 2022.01.19增加 | 2022.9.2删除
18 | TSY0010387 | TSY0010387 | 织物主料 | 通风CM900 | 延米 |  | 织物 | 机织布 |  | 河北外购 | 福田指定天津鹏生 |  |  | 张涛 | 2022.01.19增加 | 2022.9.2删除
19 | TSY0010244 | TSY0010244 | 辅料PVC | CM700 | 延米 |  | 织物 | 机织布 |  | 河北外购 | 福田指定天津鹏生 |  |  | 张涛 | 2022.01.19增加 | 2022.9.2删除
20 | TSY0010386 | TSY0010386 | 咖色同色织物辅料 |  | 延米 |  | 织物 | 纤维 |  | 河北外购 | 福田指定天津鹏生 |  |  | 张涛 | 2022.01.19增加 | 2022.9.2删除
21 | TSY0010087 | TSY0010087 | 吊紧带 | 380mm*27mm*N | 件 |  | 吊紧带 | PP+无纺布 |  | 河北外购 | 绽奇 |  |  | 张涛 | 2022.01.19增加 | 2022.9.2删除
22 | TSY0010090 | TSY0010090 | 吊紧带 | 410mm*27mm*N | 件 |  | 吊紧带 | PP+无纺布 |  | 河北外购 | 绽奇 |  |  | 张涛 | 2022.01.19增加 | 2022.9.2删除
23 | TSY0010088 | TSY0010088 | 吊紧带 | 415mm*27mm*N | 件 |  | 吊紧带 | PP+无纺布 |  | 河北外购 | 绽奇 |  |  | 张涛 | 2022.01.19增加 | 2022.9.2删除
24 | TSY0010089 | TSY0010089 | 吊紧带 | 270mm*27mm*N | 件 |  | 吊紧带 | PP+无纺布 |  | 河北外购 | 绽奇 |  |  | 张涛 | 2022.01.19增加 | 2022.9.2删除
25 | TSY0010220 | TSY0010220 | 吊紧带 | 150mm*27mm*N | 件 |  | 吊紧带 | PP+无纺布 |  | 河北外购 | 绽奇 |  |  | 张涛 | 2022.01.19增加 | 2022.9.2删除
26 | TSY0010221 | TSY0010221 | 吊紧带 | 100mm*27mm*N | 件 |  | 吊紧带 |  |  | 河北外购 | 绽奇 |  |  | 张涛 | 2022.01.19增加 | 2022.9.2删除
27 | TSY0010092 | TSY0010092 | 吊紧带 | 260mm*27mm*N | 件 |  | 吊紧带 | PP+无纺布 |  | 河北外购 | 绽奇 |  |  | 张涛 | 2022.01.19增加 | 2022.9.2删除
28 | TSY0010091 | TSY0010091 | 吊紧带 | 375mm*27mm*N | 件 |  | 吊紧带 | PP+无纺布 |  | 河北外购 | 绽奇 |  |  | 张涛 | 2022.01.19增加 | 2022.9.2删除
29 | TSY0010093 | TSY0010093 | 吊紧带 | 390mm*27mm*N | 件 |  | 吊紧带 | PP+无纺布 |  | 河北外购 | 绽奇 |  |  | 张涛 | 2022.01.19增加 | 2022.9.2删除
30 | TSY0010363 | TSY0010363 | H4尾帘塑料支撑板 | 465mm*65mm*1mm | 件 |  | 支撑纸板 | PP |  | 河北外购 |  |  |  | 张涛 | 2022.01.19增加 | 2022.9.2删除
17 | SHT0011193 | SHT0011193 | 驾驶员靠背面套总成 | GTL-C通风 | EA |  | 缝纫总成 | ASSY |  | 河北外购 |  | 1 |  | 张涛 | 2022.03.04增加 | 2023.7.14删除
18 | SHT0014071 | SHT0014071 | 驾驶员靠背面套总成 | GTL-C | EA |  | 缝纫总成 | ASSY |  | 河北外购 |  | 1 |  | 张涛 | 2022.03.04增加 | 2023.7.14删除
20 | SHT0011205 | SHT0011205 | 坐垫面套总成(通风） | GTL-C通风 | EA |  | 缝纫总成 | ASSY |  | 河北外购 |  | 1 |  | 张涛 | 2022.03.04增加 | 2023.7.14删除
21 | SHT0014096 | SHT0014096 | 坐垫面套总成（非通风） | GTL-C | EA |  | 缝纫总成 | ASSY |  | 河北外购 |  | 1 |  | 张涛 | 2022.03.04增加 | 2023.7.14删除
24 | SHT0014074 | SHT0014074 | 副驾靠背护面总成 | GTL-C | EA |  | 缝纫总成 | ASSY |  | 河北外购 |  | 1 |  | 张涛 | 2022.03.04增加 | 2023.7.14删除
26 | SHT0014079 | SHT0014079 | 副驾座垫护面总成 | GTL-C | EA |  | 缝纫总成 | ASSY |  | 河北外购 |  | 1 |  | 张涛 | 2022.03.04增加 | 2023.7.14删除
41 | SHT0014952 | SHT0014952 | 驾驶员靠背护面总成 |  | EA |  | 分总成 |  |  | 河北外购 |  | 1 |  | 王冠宇 | 2022.8.23增加 | 2023.7.14删除
42 | SHT0014955 | SHT0014955 | 正司机坐垫护面总成(单加热) |  | EA |  | 分总成 |  |  | 河北外购 |  | 1 |  | 王冠宇 | 2022.8.23增加 | 2023.7.14删除
43 | SHT0014958 | SHT0014958 | 副驾驶员靠背护面总成 |  | EA |  | 分总成 |  |  | 河北外购 |  | 1 |  | 王冠宇 | 2022.8.23增加 | 2023.7.14删除
44 | SHT0014960 | SHT0014960 | 副驾驶员座垫护面总成 |  | EA |  | 分总成 |  |  | 河北外购 |  | 1 |  | 王冠宇 | 2022.8.23增加 | 2023.7.14删除
47 | SHT0014998 | SHT0014998 | 驾驶员靠背护面总成 |  | EA |  | 分总成 |  |  | 河北外购 |  | 1 |  | 王冠宇 | 2022.8.25增加 | 2023.7.14删除
42 | SHT0011066 | SHT0011066 | 靠背泡沫预埋钢丝2 |  | EA |  | 钢丝 | 60# |  | 河北外购 |  | 1 |  | 李宁 | 2022.01.19增加 | 2023.10.19删除

## 河北-外购件申请单 (hidden)
|  | 外购件开发申请单 | [8 empty] | 表单编号 |  | GR-61-00-241(A/1)
[11 empty] | 纸张 |  | A4(297*210)
[11 empty] | 顺序号及版本 |  | A0
[11 empty] | 发起部门 |  | 工艺开发管理部
项目名称：济南轻卡（统帅） |  |  |  |  | 项目代码：ZY2103 | [5 empty] | 发起日期 |  | 2021.05.18
序号 | QAD | 零件号 | 中文名称 | 零件描述 | 单位 | 图示 | 零件类别 | 材料 | 表面处理 | 外购 | 供应商 | 单台使用量 | 年使用量 | 设计对接人 | 备注
1 | SLT0010389 | SLT0010389 | 驾驶员头枕护面总成 |  | EA |  | 缝纫总成 | ASSY |  | 河北外购 |  | 1 | 40000 | 王冠宇
2 | SLT0010401 | SLT0010401 | 驾驶员靠背护面总成 |  | EA |  | 缝纫总成 | ASSY |  | 河北外购 |  | 1 | 40000 | 王冠宇
3 | SLT0010421 | SLT0010421 | 驾驶员座垫护面总成 |  | EA |  | 缝纫总成 | ASSY |  | 河北外购 |  | 1 | 40000 | 王冠宇
14 | SLT0010444 | SLT0010444 | 副驾靠背护面总成 |  | EA |  | 缝纫总成 | ASSY |  | 河北外购 |  | 1 | 40000 | 王冠宇
17 | SLT0010454 | SLT0010454 | 副驾座垫护面总成 |  | EA |  | 缝纫总成 | ASSY |  | 河北外购 |  | 1 | 40000 | 王冠宇
16 | SLT0010451 | SLT0010451 | 中间座靠背护面总成 |  | EA |  | 缝纫总成 | ASSY |  | 河北外购 |  | 1 | 40000 | 王冠宇
7 | SLT0010470 | SLT0010470 | 驾驶员靠背泡沫无纺布 |  | EA |  | 无纺布 | 克重100g/㎡ |  | 河北外购 |  | 1 | 40000 | 王冠宇
8 | SLT0010471 | SLT0010471 | 驾驶员座垫泡沫无纺布 |  | EA |  | 无纺布 | 克重100g/㎡ |  | 河北外购 |  | 1 | 40000 | 王冠宇
15 | SLT0010446 | SLT0010446 | 副驾靠背无纺布 |  | EA |  | 无纺布 | 克重100g/㎡ |  | 河北外购 |  | 1 | 40000 | 王冠宇
10 | SLT0010337 | SLT0010337 | 扶手安装支架 |  | EA |  | 钣金件 | SPFH590 t=3.0 |  | 河北外购 |  | 1 | 40000 | 王阳光
11 | SLT0010414 | SLT0010414 | 扶手旋转轴 |  | EA |  | 机加件 | 35# |  | 河北外购 |  | 1 | 40000 | 王阳光
12 | SLT0010415 | SLT0010415 | 驾驶员左侧护板固定钢丝A |  | EA |  | 线材件 | Q235 φ6 | 电泳 | 河北外购 |  | 1 | 40000 | 王阳光
13 | SLT0010416 | SLT0010416 | 驾驶员左侧护板固定钢丝B |  | EA |  | 线材件 | Q235 φ6 | 电泳 | 河北外购 |  | 1 | 40000 | 王阳光
14 | SLT0010412 | SLT0010412 | 驾驶员扶手安装钣金焊接总成 |  | EA |  | 点焊总成 | ASSY |  | 河北外购 |  | 1 | 40000 | 王阳光
15 | SLT0010335 | SLT0010335 | 驾驶员侧翼支撑钢丝 |  | EA |  | 线材件 | Q235 φ6 |  | 河北外购 |  | 2 | 80000 | 王阳光
16 | SLT0010342 | SLT0010342 | 驾驶员左侧护板固定支架A |  | EA |  | 钣金件 | Q235 2.0 |  | 河北外购 |  | 1 | 40000 | 王阳光
13 | SLT0010380 | SLT0010380 | 驾驶员左侧护板固定支架B |  | EA |  | 钣金件 | Q235 2.0 |  | 河北外购 |  | 1 | 40000 | 王阳光
18 | SLT0010397 | SLT0010397 | 副驾座垫骨架总成 |  | EA |  | 焊接总成 | ASSY |  | 河北外购 |  | 1 | 40000 | 王阳光
19 | SLT0010437 | SLT0010437 | 副驾靠背头枕支撑杆 |  | EA |  | 线材件 | Q235 φ8 |  | 河北外购 |  | 1 | 40000 | 王阳光
20 | SLT0010438 | SLT0010438 | 副驾靠背头枕加强钢丝 |  | EA |  | 线材件 | Q235 φ5 |  | 河北外购 |  | 1 | 40000 | 王阳光
21 | SLT0010439 | SLT0010439 | 副驾靠背支撑钢丝焊接总成 |  | EA |  | 焊接总成 | ASSY |  | 河北外购 |  | 1 | 40000 | 王阳光
22 | SLT0010357 | SLT0010357 | 副驾靠背旋转轴固定座 |  | EA |  | 钣金件 | Q235 t=3.0 |  | 河北外购 |  | 2 | 80000 | 王阳光
23 | SLT0010355 | SLT0010355 | 副驾靠背侧翼支撑钢丝 |  | EA |  | 线材件 | Q235 φ6 |  | 河北外购 |  | 1 | 40000 | 王阳光
24 | SLT0010363 | SLT0010363 | 中间靠背左侧装车钣金 |  | EA |  | 钣金件 | Q235 t=2.0 |  | 河北外购 |  | 1 | 40000 | 王阳光
25 | SLT0010449 | SLT0010449 | 拉簧挂接钣金 |  | EA |  | 焊接总成 | ASSY |  | 河北外购 |  | 2 | 80000 | 王阳光
26 | SLT0010472 | SLT0010472 | 拉簧 |  | EA |  | 线材件 | 65Mn |  | 河北外购 |  | 1 | 40000 | 王阳光
27

## 零件类型 (hidden)
装配总成
装配分总成
缝纫总成
发泡总成
焊接总成
点焊总成
电阻焊总成
海绵
海绵+织网
其他
拉线
核心件
金属轴套
塑料轴套
塑料件
电器件
安全件
弹簧件
标准件
橡胶件
管材件
线材件
圆钢件
钣金件
冷镦件
压铸件
机加件
发泡混合料
聚氨酯