## 汇总表
序号 | 零件号 | 中文名称 | 设计图示 | 目标价 | 材料+制造 |  |  |  | 包装 | 运费 | （不含模具费）价格/未税 | 模具费 | 模具摊销费用 | 河北自制价格（含模具摊销）/未税
[5 empty] | 材料成本 | 人工费用 | 制造费用 | 合计
1 | SHT0016649 | 储物盒底支架总成 |  | 58.65 | 38.1077 | 4.0248 | 2.1027 | 44.2351 | 11.6095 | 15.625 | 78.1048 | 391000 | 15.6088 | 93.7136

## BOM
设计: |  | 校核： 标准化： |  |  |  | 前座座椅总成总成EBOM | [38 empty] | 零件号 | 6900010NH13-C00
[45 empty] | 内部号 | SHT0016441
会签： | [44 empty] | 名称 | 前座总成
批准： |  |  |  | 日期： | [40 empty] | 规格型号
版本：A | [44 empty] | 车型配置 | J6L自卸车
说明： | [44 empty] | 种类 | 储物盒副驾
序号 | 装配等级 | 来源 | QAD | 零件号 | 名称 | 零件描述 | 重要度 | 单位 | 图示 | 数据版本 | 图纸号 | 图纸版本 | 是否申请新零件号 | 沿用件 Y/N | 零件类别 | 材料 | 规格 | 材料标准 | 轮廓尺寸 (长*宽*高) | 设计密度 | 设计重量 （Kg） | 平台 | 颜色 | 皮纹 | 表面处理 | 工艺方式 | 净重尺寸 | 工艺规格 |  |  | 工艺重量 （Kg） | 材料利用率 | 焊接长度 （cm） | 涂装面积 （m2） | 外购/自制 | 供应商 | 原材料价格 | 材料成本 | 系数 | 目标价 | 采购每公斤单价 | 采购价格 | 差异价格 | 差价比率 | 备注 | 用量
[28 empty] | 长 | 宽 | 高
1 | 1 | J6G | SHT0016649 | SHT0016649 | 储物盒底支架总成 | 冲压件 | C | Ea |  | A |  | A | Y | N | 冲压件 | ASSY | —— | GB/T 700 | 480*56*256 | —— | #REF! | —— | —— | —— | —— | 电泳 | [7 empty] | 0.858 | 长春外购 |  | 4.7 | 4.0326 | [7 empty] | 1 | #N/A
2 | 1 | J6G | SHT0016649 | SHT0016649 | 储物盒底支架总成 | 冲压件 | C | Ea |  | A |  | A | Y | N | 冲压件 | ASSY | —— | GB/T 700 | 480*56*256 | —— | #REF! | —— | —— | —— | —— | 焊接 | [6 empty] | 35 |  | 长春外购 |  | 0.03 | 1.05 | [7 empty] | 1 | #N/A
3 | 2 | J6G |  | SHT0016445 | 储物盒底支架焊接总成 | —— | C | Ea |  | A | SHT0016445 | A | Y | N | 焊接总成件 | ASSY | —— | —— | 480*410*287 | —— | 6.403 | —— | —— | —— | —— | [20 empty] | 1
4 | 3 | J6G |  | SHT0016446 | 储物盒左板 | —— | C | Ea |  | A | SHT0016446 | A | Y | N | 冲压件 | Q235 | t=2.5 | GB/T 700 | 462*42*230 | —— | 1.805 | —— | —— | —— | —— | 冲压 |  | 493 | 260 | 2.5 | 2.5187 | 71.66% |  |  |  |  | 3.9 | 7.9674 | [7 empty] | 1
5 | 3 | J6G |  | SHT0016447 | 储物盒右板 | —— | C | Ea |  | A | SHT0016447 | A | Y | N | 冲压件 | Q235 | t=2.5 | GB/T 700 | 462*42*230 | —— | 1.805 | —— | —— | —— | —— | 冲压 |  | 493 | 260 | 2.5 | 2.5187 | 71.66% |  |  |  |  | 3.9 | 7.9674 | [7 empty] | 1
6 | 3 | J6G |  | SHT0016448 | 储物盒后板 | —— | C | Ea |  | A | SHT0016448 | A | Y | N | 冲压件 | Q235 | t=2.5 | GB/T 700 | 140*325*140 | —— | 1.495 | —— | —— | —— | —— | 冲压 |  | 380 | 226 | 2.5 | 1.6875 | 88.59% |  |  |  |  | 3.9 | 6.0808 | [7 empty] | 1
7 | 3 | J6G |  | SHT0016449 | 储物盒前上板 | —— | C | Ea |  | A | SHT0016449 | A | Y | N | 冲压件 | Q235 | t=2.5 | GB/T 700 | 47*325*104 | —— | 0.924 | —— | —— | —— | —— | 冲压 |  | 414 | 141 | 2.5 | 1.147 | 80.55% |  |  |  |  | 3.9 | 3.8936 | [7 empty] | 1
8 | 3 | J6G |  | SHT0016650 | 储物盒解锁挂钩 | —— | C | Ea |  | A | SHT0016650 | A | Y | N | 冲压件 | Q235 | t=1.5 | GB/T 700 | 23*325*33 | —— | 0.026 | —— | —— | —— | —— | 冲压 |  | 69 | 52 | 1.5 | 0.042303 | 61.46% |  |  |  |  | 3.9 | 0.24519 | [7 empty] | 2
9 | 3 | J6G |  | SHT0016450 | 储物盒前下板 | —— | C | Ea |  | A | SHT0016450 | A | Y | N | 冲压件 | Q235 | t=2.5 | GB/T 700 | 23*325*33 | —— | 0.28 | —— | —— | —— | —— | 冲压 |  | 330 | 45 | 2.5 | 0.2918 | 95.96% |  |  |  |  | 3.9 | 1.1073 | [7 empty] | 1
10 | 3 | J6G |  | SHT0016651 | 储物盒合页钣金1 | —— | C | Ea |  | A | SHT0016651 | A | Y | N | 冲压件 | Q235 | t=1.5 | GB/T 700 | 23*325*33 | —— | 0.009 | —— | —— | —— | —— | 冲压 |  | 50 | 31.5 | 1.5 | 0.018569 | 48.47% |  |  |  |  | 3.9 | 0.09508 | [7 empty] | 2
11 | 3 | —— |  | Q37108 | 焊接方螺母 | —— | C | Ea |  | A | Q37108 | A | N | Y | 标准件 | —— | —— | —— | —— | —— | 0.006 | —— | —— | —— | —— | [11 empty] | 0.15 | 0.6 | [7 empty] | 4
12 | 2 | J6G |  | SHT0016656 | 储物盒门板总成 | —— | C | Ea |  | A | SHT0016656 | A | Y | N | 焊接总成件 | ASSY | —— | —— | 45*332*218 | —— | 1.182 | —— | —— | —— | —— | 焊接 | [19 empty] | 1
13 | 3 | J6G |  | SHT0016451 | 储物盒门板 | —— | C | Ea |  | A | SHT0016451 | A | Y | N | 标准件 | Q235 | t=2.0 | GB/T 700 | 45*332*218 | —— | 1.126 | —— | —— | —— | —— | 冲压 |  | 361 | 208 | 2 | 1.1804 | 95.39% |  |  |  |  | 3.9 | 4.4621 | [7 empty] | 1
14 | 3 | J6G |  | SHT0016652 | 储物盒解锁底座 | —— | C | Ea |  | A | SHT0016652 | A | Y | N | 冲压件 | Q235 | t=1.5 | GB/T 700 | 23*325*33 | —— | 0.014 | —— | —— | —— | —— | 冲压 |  | 58 | 56 | 1.5 | 0.038294 | 36.56% |  |  |  |  | 3.9 | 0.17236 | [7 empty] | 2
15 | 3 | J6G |  | SHT0016653 | 储物盒合页钣金2 | —— | C | Ea |  | A | SHT0016653 | A | Y | N | 冲压件 | Q235 | t=1.5 | GB/T 700 | 23*325*33 | —— | 0.014 | —— | —— | —— | —— | 冲压 |  | 50 | 32 | 1.5 | 0.018864 | 74.22% |  |  |  |  | 3.9 | 0.12185 | [7 empty] | 2
16 | 2 | J6G |  | SHT0016452 | 储物盒解锁手柄 | —— | C | Ea |  | A | SHT0016452 | A | Y | N | 冲压件 | Q235 | t=1.5 | —— | 47*75*42 | —— | 0.032 | —— | —— | —— | —— | 冲压 |  | 88 | 54 | 1.5 | 0.056026 | 57.12% |  |  |  |  | 3.9 | 0.31207 | [7 empty] | 2
17 | 2 | J6G |  | SHT0016453 | 储物盒解锁扭簧 | —— | C | Ea |  | A | SHT0016453 | A | Y | N | 簧类 | 65Mn | φ=1 | —— | 21*32*13 | —— | 0.002 | —— | —— | —— | —— | [5 empty] | 0.002 | 100% | [5 empty] | 0 | [7 empty] | 2
18 | 2 | J6G |  | SHT0016430 | 储物盒解锁旋转轴 | 铆接 | C | Ea |  | A | SHT0016430 | A | Y | N | 冲压件 | Q235 | —— | —— | 8*84.8*8 | —— | 0.003 | —— | —— | —— | —— | 冷镦 |  |  |  |  | 0.003 | 100% | [5 empty] | 0 | [7 empty] | 2
19 | 2 | J6G |  | SHT0016654 | 储物盒解锁钢丝 | —— | C | Ea |  | A | SHT0016654 | A | Y | N | 冲压件 | Q235 | t=4.5 | GB/T 700 | 23*325*33 | —— | 0.026 | —— | —— | —— | —— | 折弯 |  | 208 |  |  | 0.026 | 100% | [5 empty] | 0 | [7 empty] | 2
20 | 2 | J6G |  | SHT0016655 | 储物盒合页旋转轴 | 铆接 | C | Ea |  | A | SHT0016655 | A | Y | N | 冲压件 | Q235 | —— | —— | 8*84.8*8 | —— | 0.008 | —— | —— | —— | —— | 冷镦 |  |  |  |  | 0.008 | 100% | [5 empty] | 0 | [7 empty] | 2
38.1077

## 人工费用
储物盒底支架总成-J6G | [8 empty] | 时长
物料代码 | 物料名称 | 数量 | 工序 | 每序时间（s） | 人数 |  |  | 人工费用 | 电泳 | 12
[6 empty] | 人工费率/h | 费用 |  | 落料冲孔 | 10
SHT0016649 | 储物盒底支架总成 | 1 | 电泳 | 0.858 | 7 | 20.61 | 0.034384 | 0.29183 | 成型 | 12
|  |  | 焊接 | 35 | 1 | 26.48 | 0.25744 |  | 切弧 | 12
[9 empty] | 弯管 | 40
SHT0016446 | 储物盒左板 | 1 | 落料冲孔 | 10 | 1 | 24.17 | 0.067139 | 0.14771 | 焊接时长 | 焊道长度*3
|  |  | 成型翻边 | 12 | 1 | 24.17 | 0.080567
[5 empty] | 1 | 24.17 | 0
SHT0016447 | 右板 | 1 | 落料冲孔 | 10 | 1 | 24.17 | 0.067139 | 0.14771
|  |  | 成型翻边 | 12 | 1 | 24.17 | 0.080567
[5 empty] | 1 | 24.17 | 0
SHT0016448 | 后板 | 1 | 落料冲孔 | 10 | 1 | 24.17 | 0.067139 | 0.41626
|  |  | 成型翻边 | 12 | 1 | 24.17 | 0.080567
|  |  | 折弯 | 40 | 1 | 24.17 | 0.26856
SHT0016449 | 储物盒前上板 | 1 | 落料冲孔 | 10 | 1 | 24.17 | 0.067139 | 0.45654
|  |  | 成型 | 12 | 1 | 24.17 | 0.080567
|  |  | 翻边 | 12 | 1 | 24.17 | 0.080567
|  |  | 冲孔 | 10
SHT0016650 | 储物盒解锁挂钩 | 2 | 落料冲孔 | 10 | 1 | 24.17 | 0.13428 | 0.59082
|  |  | 成型 | 12 | 1 | 24.17 | 0.16113
[5 empty] | 1 | 24.17 | 0
SHT0016450 | 储物盒前下板 | 1 | 落料冲孔 | 10 | 1 | 24.17 | 0.067139 | 0.33569
|  |  | 折弯 | 40 | 1 | 24.17 | 0.26856
[5 empty] | 1 | 24.17 | 0
SHT0016651 | 储物盒合页钣金1 | 2 | 落料冲孔 | 10 | 1 | 24.17 | 0.13428 | 0.91309
|  |  | 卷圆1 | 12 | 1 | 24.17 | 0.16113
|  |  | 卷圆2 | 12 | 1 | 24.17 | 0.16113
[5 empty] | 1 | 24.17 | 0
SHT0016451 | 储物盒门板 | 1 | 落料冲孔 | 10 | 1 | 24.17 | 0 | 0.080567
|  |  | 成型翻边 | 12 | 1 | 24.17 | 0
|  |  | 翻边 | 12 | 1 | 24.17 | 0.080567
[5 empty] | 1 | 24.17 | 0
SHT0016652 | 储物盒解锁底座 | 2 | 落料冲孔 | 10 | 1 | 24.17 | 0 | 0
|  |  | 翻边 | 12 | 1 | 24.17 | 0
[5 empty] | 1 | 24.17 | 0
[5 empty] | 1 | 24.17 | 0
SHT0016653 | 储物盒合页钣金2 | 2 | 落料 | 10 | 1 | 24.17 | 0 | 0.32227
|  |  | 卷圆1 | 12 | 1 | 24.17 | 0
|  |  | 卷圆2 | 12 | 1 | 24.17 | 0.16113
[5 empty] | 1 | 24.17 | 0
SHT0016452 | 储物盒解锁手柄 | 2 | 落料冲孔 | 10 | 1 | 24.17 | 0 | 0.32227
|  |  | 翻边1 | 12 | 1 | 24.17 | 0
|  |  | 翻边2 | 12 | 1 | 24.17 | 0.16113
[5 empty] | 1 | 24.17 | 0
合计 | [7 empty] | 4.0248

## 制造费用
储物盒底支架总成-J6G
物料代码 | 物料名称 | 数量 | 工序 | 每序时间（s） | 设备 | 设备折旧（固定制造费用） |  |  | 燃动费（变动制造费用） |  |  |  | 固定制造费用合计 | 变动制造费用合计
[6 empty] | 设备原值 | 折旧年限 | 折旧费 | 设备功率（KW） | 设备运行效率（**%） | 电费单价 （元/度） | 燃动费 （元/件）
SHT0016649 | 储物盒底支架总成 | 1 | 电泳 | 1.038 | 电泳线 | 5557147.56 | 10 | 0.024035 | 850 | 70% | 0.82 | 0.14068 | 0.028287 | 0.64939 | 0.67767
|  |  | 焊接 | 212.7 | 手工焊机 | 4798.67 | 10 | 0.0042528 | 15 | 70% | 0.82 | 0.50871
SHT0016446 | 储物盒左板 | 1 | 落料冲孔 | 10 | 260T冲床 | 182711.01 | 10 | 0.007613 | 22 | 70% | 0.82 | 0.035078 | 0.016749 | 0.077171 | 0.09392
|  |  | 成型翻边 | 12 | 260T冲床 | 182711.01 | 10 | 0.0091356 | 22 | 70% | 0.82 | 0.042093
SHT0016447 | 右板 | 1 | 落料冲孔 | 10 | 260T冲床 | 182711.01 | 10 | 0.007613 | 22 | 70% | 0.82 | 0.035078 | 0.016749 | 0.077171 | 0.09392
|  |  | 成型翻边 | 12 | 260T冲床 | 182711.01 | 10 | 0.0091356 | 22 | 70% | 0.82 | 0.042093
SHT0016448 | 后板 | 1 | 落料冲孔 | 10 | 260T冲床 | 182711.01 | 10 | 0.007613 | 22 | 70% | 0.82 | 0.035078 | 0.0472 | 0.21748
|  |  | 成型翻边 | 12 | 260T冲床 | 182711.01 | 10 | 0.0091356 | 22 | 70% | 0.82 | 0.042093
|  |  | 折弯 | 40 | 260T冲床 | 182711.01 | 10 | 0.030452 | 22 | 70% | 0.82 | 0.14031
SHT0016449 | 储物盒前上板 | 1 | 落料冲孔 | 10 | 260T冲床 | 182711.01 | 10 | 0.007613 | 22 | 70% | 0.82 | 0.035078 | 0.033497 | 0.15434
|  |  | 成型 | 12 | 260T冲床 | 182711.01 | 10 | 0.0091356 | 22 | 70% | 0.82 | 0.042093
|  |  | 翻边 | 12 | 260T冲床 | 182711.01 | 10 | 0.0091356 | 22 | 70% | 0.82 | 0.042093
|  |  | 冲孔 | 10 | 260T冲床 | 182711.01 | 10 | 0.007613 | 22 | 70% | 0.82 | 0.035078
SHT0016650 | 储物盒解锁挂钩 | 2 | 落料冲孔 | 10 | 45T冲床 | 58443.93 | 10 | 0.0024352 | 19 | 70% | 0.82 | 0.030294 | 0.010715 | 0.1333
|  |  | 成型 | 12 | 45T冲床 | 58443.93 | 10 | 0.0029222 | 19 | 70% | 0.82 | 0.036353
SHT0016450 | 储物盒前下板 | 1 | 落料冲孔 | 10 | 260T冲床 | 182711.01 | 10 | 0.007613 | 22 | 70% | 0.82 | 0.035078 | 0.038065 | 0.17539
|  |  | 折弯 | 40 | 260T冲床 | 182711.01 | 10 | 0.030452 | 22 | 70% | 0.82 | 0.14031
SHT0016651 | 储物盒合页钣金1 | 2 | 落料冲孔 | 10 | 45T冲床 | 58443.93 | 10 | 0.0024352 | 5.5 | 70% | 0.82 | 0.0087694 | 0.016559 | 0.059632
|  |  | 卷圆1 | 12 | 45T冲床 | 58443.93 | 10 | 0.0029222 | 5.5 | 70% | 0.82 | 0.010523
|  |  | 卷圆2 | 12 | 45T冲床 | 58443.93 | 10 | 0.0029222 | 5.5 | 70% | 0.82 | 0.010523
SHT0016451 | 储物盒门板 | 1 | 落料冲孔 | 10 | 260T冲床 | 182711.01 | 10 | 0.007613 | 22 | 70% | 0.82 | 0.035078 | 0.025884 | 0.11926
|  |  | 成型翻边 | 12 | 260T冲床 | 182711.01 | 10 | 0.0091356 | 22 | 70% | 0.82 | 0.042093
|  |  | 翻边 | 12 | 260T冲床 | 182711.01 | 10 | 0.0091356 | 22 | 70% | 0.82 | 0.042093
SHT0016652 | 储物盒解锁底座 | 2 | 落料冲孔 | 10 | 63T冲床 | 67294.1 | 10 | 0.0028039 | 5.5 | 70% | 0.82 | 0.0087694 | 0.012337 | 0.038586
|  |  | 翻边 | 12 | 63T冲床 | 67294.1 | 10 | 0.0033647 | 5.5 | 70% | 0.82 | 0.010523
SHT0016653 | 储物盒合页钣金2 | 2 | 落料 | 10 | 45T冲床 | 58443.93 | 10 | 0.0024352 | 5.5 | 70% | 0.82 | 0.0087694 | 0.016559 | 0.059632
|  |  | 卷圆1 | 12 | 45T冲床 | 58443.93 | 10 | 0.0029222 | 5.5 | 70% | 0.82 | 0.010523
|  |  | 卷圆2 | 12 | 45T冲床 | 58443.93 | 10 | 0.0029222 | 5.5 | 70% | 0.82 | 0.010523
SHT0016452 | 储物盒解锁手柄 | 2 | 落料冲孔 | 10 | 63T冲床 | 67294.1 | 10 | 0.0028039 | 5.5 | 70% | 0.82 | 0.0087694 | 0.019067 | 0.059632
|  |  | 翻边1 | 12 | 63T冲床 | 67294.1 | 10 | 0.0033647 | 5.5 | 70% | 0.82 | 0.010523
|  |  | 翻边2 | 12 | 63T冲床 | 67294.1 | 10 | 0.0033647 | 5.5 | 70% | 0.82 | 0.010523
合计 | [12 empty] | 0.28167 | 1.821 | 2.1027
[5 empty] | 设备 | 功率/KW
[5 empty] | 电泳线 | 850
[5 empty] | 手工焊机 | 15
[5 empty] | 600T冲床 | 70
[5 empty] | 400T冲床 | 43
[5 empty] | 300T冲床 | 45
[5 empty] | 250T冲床 | 22
[5 empty] | 110T冲床 | 11
[5 empty] | 80T冲床 | 7.5
[5 empty] | 63T冲床 | 5.5
[5 empty] | 45T冲床 | 5.5
[5 empty] | 80T气动冲床 | 7.5
[5 empty] | 80T机械冲床 | 7.5
[5 empty] | 63T机械冲床 | 4
[5 empty] | 45T机械冲床 | 3
[5 empty] | 45T机械冲床 | 3
[5 empty] | 25T机械冲床 | 2.2
[5 empty] | 12T机械冲床 | 1.5
[5 empty] | 压力机200T | 11
[5 empty] | 压力机600T（呆滞） | 44
[5 empty] | 金属圆锯机 | 3
[5 empty] | 和和弯管机 | 19.5
[5 empty] | 数控圆锯机 | 3.37
[5 empty] | 锥式缩管压花机 | 4
[5 empty] | 锥式缩管压花机 | 7.5
[5 empty] | 数控弯管机 | 20
[5 empty] | 液压旋铆机1 | 2.6
[5 empty] | 液压闸式剪板机 | 30
[5 empty] | 台钻5台 | 0.55

## 包装运费
包装费用
零件号 | 零件名称 | 零件尺寸 | 纸箱包装
|  |  | 零件重量/kg | 长 | 宽 | 高 | 纸箱装载数量 | 纸箱单价 | 纸箱数量 | 纸箱费用 | 包装费用
|  | 480*410*287 | 7.585 | 510 | 440 | 560 | 2 | 23.219 | 1 | 23.219 | 11.6095
| 3层瓦楞纸 | 7
| 5层瓦楞纸 | 10
| 7层瓦楞纸 | 15
| 50g/㎡ | 1
运输费用
零件号 | 零件名称 | 零件尺寸 | 4.2米货车-发长春工厂
|  |  | 零件重量/kg | 长 | 宽 | 高 | 纸箱装载数量 | 单趟运费 | 运输公里 | 装在数量 | 运费
|  | 480*56*256 | 7.585 | 4200 | 2400 | 2400 | 160 | 5000 | 1100 | 320 | 15.625
|  |  |  | 8.2353 | 5.4545 | 4.2857
1440

## 自制件-模具费
序号 | 来源 | QAD | 零件号 | 名称 | 图示 | 零件类别 | 材料 | 规格 | 外购/ 自制 | 工艺方式 | 模具吨位 | 模具价格 （未税） | 备注1 | 备注2
1 | J6G | SHT0016446 | SHT0016446 | 储物盒左板 |  | 冲压件 | Q235 | t=2.5 |  | 落料冲孔 | 260T冲床 | 25000
[10 empty] | 成型翻边 | 260T冲床 | 27000
2 | J6G | SHT0016447 | SHT0016447 | 右板 |  | 冲压件 | Q235 | t=2.5 |  | 落料冲孔 | 260T冲床
[10 empty] | 成型翻边 | 260T冲床 | 27000
3 | J6G | SHT0016448 | SHT0016448 | 后板 |  | 冲压件 | Q235 | t=2.5 |  | 落料冲孔 | 260T冲床 | 15000
[10 empty] | 成型翻边 | 260T冲床 | 18000
[10 empty] | 折弯 | 260T冲床 | 16000
4 | J6G | SHT0016449 | SHT0016449 | 储物盒前上板 |  | 冲压件 | Q235 | t=2.5 |  | 落料冲孔 | 260T冲床 | 15000
[10 empty] | 成型 | 260T冲床 | 18000
[10 empty] | 翻边 | 260T冲床 | 18000
[10 empty] | 冲孔 | 260T冲床 | 14000
5 | J6G | SHT0016650 | SHT0016650 | 储物盒解锁挂钩 |  | 冲压件 | Q235 | t=1.5 |  | 落料冲孔 | 45T冲床 | 5000
[10 empty] | 成型 | 45T冲床 | 6000
6 | J6G | SHT0016450 | SHT0016450 | 储物盒前下板 |  | 冲压件 | Q235 | t=2.5 |  | 落料冲孔 | 260T冲床 | 10000
[10 empty] | 折弯 | 260T冲床 | 12000
7 | J6G | SHT0016651 | SHT0016651 | 储物盒合页钣金2 |  | 冲压件 | Q235 | t=1.5 |  | 落料冲孔 | 45T冲床 | 5000
[10 empty] | 卷圆1 | 45T冲床 | 6000
[10 empty] | 卷圆2 | 45T冲床 | 6000
8 | J6G | SHT0016451 | SHT0016451 | 储物盒门板 | [5 empty] | 落料冲孔 | 260T冲床 | 16000
[10 empty] | 成型翻边 | 260T冲床 | 20000
[10 empty] | 翻边 | 260T冲床 | 18000
9 | J6G | SHT0016652 | SHT0016652 | 储物盒解锁底座 | [5 empty] | 落料冲孔 | 63T冲床 | 5000
[10 empty] | 翻边 | 63T冲床 | 6000
10 | J6G | SHT0016653 | SHT0016653 | 储物盒合页钣金3 | [5 empty] | 落料 | 45T冲床 | 3000
[10 empty] | 卷圆1 | 45T冲床 | 4000
[10 empty] | 卷圆2 | 45T冲床 | 4000
11 | J6G | SHT0016452 | SHT0016452 | 储物盒解锁手柄 | [5 empty] | 落料冲孔 | 63T冲床 | 5000
[10 empty] | 翻边1 | 63T冲床 | 6000
[10 empty] | 翻边2 | 63T冲床 | 6000
12 | J6G | SHT0016445 | SHT0016445 | 储物盒解锁手柄 |  | 焊接总成件 | ASSY |  |  | 焊接一序 |  | 20000
[10 empty] | 焊接二序 |  | 20000
13 | J6G | SHT0016656 | SHT0016656 | 储物盒门板总成 |  | 焊接总成件 | ASSY |  |  | 焊接一序 |  | 15000
391000