## 封面
材料消耗定额明细表
H6扶手+注塑
QAD代码BOM单
| 编制： | 王婷
会签：
审核：
| 批准： |  | 版本：A6

## 明细
H6扶手+注塑 QAD版BOM单明细
序号 | QAD代码 | 物料名称 | 描述 | 座椅总成号 | 发出
1 | SHT0011612 | H6左侧扶手本体总成黑色 |  | SHT0011612 | A6
2 | SHT0011613 | H6右侧扶手本体总成黑色 |  | SHT0011613 | A6
3 | SHT0013336 | H6左侧扶手本体总成橙色 |  | SHT0013336 | A6
4 | SHT0013337 | H6右侧扶手本体总成橙色 |  | SHT0013337 | A6
5 |  | 自制注塑件 |  |  | A6 | 不涉及
H6扶手+注塑 QAD版BOM单修定清单
序号 | 版本 | 修订内容 |  | 签发日期 | 修订人
1 | 版本A1 | 新编制 |  | 2022.06.22 | 冯敬乾
2 | 版本A2 | BAS0010010改为河北自制 |  | 2022.07.11 | 冯敬乾
3 | 版本A3 | 16个注塑件的原材料用量变更，标黄处 |  | 2022.08.11 | 冯敬乾
4 | 版本A4 | 注塑件增加包装 |  | 2022.11.24 | 王婷
5 | 版本A5 | 根据“ECR0009671”变更扶手减震环零件号：SHT0011374→SHT0016416 |  | 2023.9.7 | 王婷
6 | 版本A6 | 根据“ECR0009923”开口挡圈零件号变更：BFA0010041→BFA0010133 |  | 2023.11.17 | 王婷

## SHT0011612 H6左侧扶手本体总成黑色
序号 | 父零件 | 父零件描述 | 父零件单位 | 子零件 | 子零件描述 | 规格型号 | 设计图号 | 子零件单位 | 数量 | 工序 | 自制/外购 | 自制车间 | 备注
| 字符/24位 | 字符/2位 | 字符/24位 | 字符/24位 | 字符/24位 |  | 字符/18位 | 字符/2位 | 数字/9位
1 | SHT0011612 | H6左侧扶手本体总成黑色 | EA | SHT0011612 | H6左侧扶手本体总成黑色 |  | SHT0011612 | EA | 1 |  | 河北自制 | 后视镜组装车间
2 | SHT0011612 | H6左侧扶手本体总成黑色 | EA | BAS0010010 | H6扶手旋转轴套 | POM(M90-88) | BAS0010010 | EA | 1 | 10 | 河北自制 | 注塑车间
3 | SHT0011612 | H6左侧扶手本体总成黑色 | EA | BFA0010016 | H6扶手左旋方形螺母 | SWRCH35K镀白锌 | BFA0010016 | EA | 1 | 10 | 河北外购
4 | SHT0011612 | H6左侧扶手本体总成黑色 | EA | BFA0010035 | H6扶手左旋螺杆 | 10B21 | BFA0010035 | EA | 1 | 10 | 河北外购
5 | SHT0011612 | H6左侧扶手本体总成黑色 | EA | BFA0010133 | 开口挡圈 |  |  | EA | 1 | 10 | 河北外购 |  | 新零件
6 | SHT0011612 | H6左侧扶手本体总成黑色 | EA | BFA0010073 | ST5*16大扁头自攻钉 | 环保蓝白锌 | BFA0010073 | EA | 1 | 10 | 河北外购
7 | SHT0011612 | H6左侧扶手本体总成黑色 | EA | SHT0011367 | H6左侧扶手发泡面 |  | SHT0011367 | EA | 1 | 10 | 河北外购
8 | SHT0011612 | H6左侧扶手本体总成黑色 | EA | SHT0011370 | H6扶手调节手轮黑色 | ABS 757 | SHT0011370 | EA | 1 | 10 | 河北自制 | 注塑车间
9 | SHT0011612 | H6左侧扶手本体总成黑色 | EA | SHT0011371 | H6扶手手轮端盖 | POM(M90-88) | SHT0011371 | EA | 1 | 10 | 河北自制 | 注塑车间
10 | SHT0011612 | H6左侧扶手本体总成黑色 | EA | SHT0016416 | 扶手减震环 | 橡胶 |  | EA | 1 | 10 | 河北外购
11 | SHT0011612 | H6左侧扶手本体总成黑色 | EA | SHT0011375 | H6扶手胶塞堵盖 |  | SHT0011375 | EA | 1 | 10 | 河北外购
12 | SHT0011612 | H6左侧扶手本体总成黑色 | EA | SHT0011380 | H6扶手底座 | PA6+GF30黑色 | SHT0011380 | EA | 1 | 10 | 河北自制 | 注塑车间
13 | SHT0011612 | H6左侧扶手本体总成黑色 | EA | SHT0013729 | H6扶手手轮弹簧 |  | SHT0013729 | EA | 1 | 10 | 河北外购
14 | SHT0011612 | H6左侧扶手本体总成黑色 | EA | BFA0000239 | 4.2*13盘头自攻螺丝白 |  |  | EA | 2 | 10 | 河北外购
15 | SHT0011612 | H6左侧扶手本体总成黑色 | EA | TAT0010118 | 18*45塑料袋 |  | TAT0010118 | EA | 1 | 10 | 河北外购
16 | SHT0011367 | H6左侧扶手发泡面 | EA | SHT0011660 | H6扶手上盖 | ABS黑色 | SHT0011660 | EA | 1 | 990 | 河北自制 | 注塑车间

## SHT0011613 H6右侧扶手本体总成黑色
序号 | 父零件 | 父零件描述 | 父零件单位 | 子零件 | 子零件描述 | 规格型号 | 设计图号 | 子零件单位 | 数量 | 工序 | 自制/外购 | 自制车间 | 备注
| 字符/24位 | 字符/2位 | 字符/24位 | 字符/24位 | 字符/24位 |  | 字符/18位 | 字符/2位 | 数字/9位
1 | SHT0011613 | H6右侧扶手本体总成黑色 | EA | SHT0011613 | H6右侧扶手本体总成黑色 |  | SHT0011613 | EA | 1 |  | 河北自制 | 后视镜组装车间
2 | SHT0011613 | H6右侧扶手本体总成黑色 | EA | BAS0010010 | H6扶手旋转轴套 | POM(M90-88) | BAS0010010 | EA | 1 | 10 | 河北自制 | 注塑车间
3 | SHT0011613 | H6右侧扶手本体总成黑色 | EA | BFA0010017 | H6扶手右旋方形螺母 | SWRCH35K镀白锌 | BFA0010017 | EA | 1 | 10 | 河北外购
4 | SHT0011613 | H6右侧扶手本体总成黑色 | EA | BFA0010036 | H6扶手右旋螺杆 | 10B21 | BFA0010036 | EA | 1 | 10 | 河北外购
5 | SHT0011613 | H6右侧扶手本体总成黑色 | EA | BFA0010133 | 开口挡圈 |  |  | EA | 1 | 10 | 河北外购 |  | 新零件
6 | SHT0011613 | H6右侧扶手本体总成黑色 | EA | BFA0010073 | ST5*16大扁头自攻钉 | 环保蓝白锌 | BFA0010073 | EA | 1 | 10 | 河北外购
7 | SHT0011613 | H6右侧扶手本体总成黑色 | EA | SHT0011378 | H6右侧扶手发泡面 |  | SHT0011378 | EA | 1 | 10 | 河北外购
8 | SHT0011613 | H6右侧扶手本体总成黑色 | EA | SHT0011370 | H6扶手调节手轮黑色 | ABS 757 | SHT0011370 | EA | 1 | 10 | 河北自制 | 注塑车间
9 | SHT0011613 | H6右侧扶手本体总成黑色 | EA | SHT0011371 | H6扶手手轮端盖 | POM(M90-88) | SHT0011371 | EA | 1 | 10 | 河北自制 | 注塑车间
10 | SHT0011613 | H6右侧扶手本体总成黑色 | EA | SHT0016416 | 扶手减震环 | 橡胶 | SHT0011374 | EA | 1 | 10 | 河北外购
11 | SHT0011613 | H6右侧扶手本体总成黑色 | EA | SHT0011375 | H6扶手胶塞堵盖 |  | SHT0011375 | EA | 1 | 10 | 河北外购
12 | SHT0011613 | H6右侧扶手本体总成黑色 | EA | SHT0011380 | H6扶手底座 | PA6+GF30黑色 | SHT0011380 | EA | 1 | 10 | 河北自制 | 注塑车间
13 | SHT0011613 | H6右侧扶手本体总成黑色 | EA | SHT0013729 | H6扶手手轮弹簧 |  | SHT0013729 | EA | 1 | 10 | 河北外购
14 | SHT0011613 | H6右侧扶手本体总成黑色 | EA | BFA0000239 | 4.2*13盘头自攻螺丝白 |  |  | EA | 2 | 10 | 河北外购
15 | SHT0011613 | H6右侧扶手本体总成黑色 | EA | TAT0010118 | 18*45塑料袋 |  | TAT0010118 | EA | 1 | 10 | 河北外购
16 | SHT0011378 | H6右侧扶手发泡面 | EA | SHT0011660 | H6扶手上盖 | ABS黑色 | SHT0011660 | EA | 1 | 990 | 河北自制 | 注塑车间

## 修改记录2022.07.11 (hidden)
修改记录2022.07.11
序号 | 父零件 | 父零件描述 | 父零件单位 | 子零件 | 子零件描述 | 规格型号 | 设计图号 | 子零件单位 | 数量 | 工序 | 自制/外购 | 自制车间 | 备注
| 字符/24位 | 字符/2位 | 字符/24位 | 字符/24位 | 字符/24位 |  | 字符/18位 | 字符/2位 | 数字/9位
1 | SHT0011612 | H6左侧扶手本体总成黑色 | EA | BAS0010010 | H6扶手旋转轴套 | POM(M90-88) | BAS0010010 | EA | 1 | 10 | 河北自制 | 注塑车间 | 改为自制
2 | SHT0011613 | H6右侧扶手本体总成黑色 | EA | BAS0010010 | H6扶手旋转轴套 | POM(M90-88) | BAS0010010 | EA | 1 | 10 | 河北自制 | 注塑车间 | 改为自制
3 | BAS0010010 | H6扶手旋转轴套 | EA | TMI0000125 | POM-M90-88 |  |  | KG | 0.002 | 90 | 河北外购 |  | 增加

## SHT0013336 H6左侧扶手本体总成橙色
序号 | 父零件 | 父零件描述 | 父零件单位 | 子零件 | 子零件描述 | 规格型号 | 设计图号 | 子零件单位 | 数量 | 工序 | 自制/外购 | 自制车间 | 备注
| 字符/24位 | 字符/2位 | 字符/24位 | 字符/24位 | 字符/24位 |  | 字符/18位 | 字符/2位 | 数字/9位
1 | SHT0013336 | H6左侧扶手本体总成橙色 | EA | SHT0013336 | H6左侧扶手本体总成橙色 |  |  | EA | 1 |  | 河北自制 | 后视镜组装车间
2 | SHT0013336 | H6左侧扶手本体总成橙色 | EA | BFA0000239 | 4.2*13盘头自攻螺丝白 | 蓝白锌 |  | EA | 3 | 10 | 河北外购
3 | SHT0013336 | H6左侧扶手本体总成橙色 | EA | BFA0010016 | H6扶手左旋方形螺母 | SWRCH35K镀白锌 |  | EA | 1 | 10 | 河北外购
4 | SHT0013336 | H6左侧扶手本体总成橙色 | EA | BFA0010035 | H6扶手左旋螺杆 | 10B21 |  | EA | 1 | 10 | 河北外购
5 | SHT0013336 | H6左侧扶手本体总成橙色 | EA | BFA0010133 | 开口挡圈 |  |  | EA | 1 | 10 | 河北外购 |  | 新零件
6 | SHT0013336 | H6左侧扶手本体总成橙色 | EA | SHT0011367 | H6左侧扶手发泡面 |  |  | EA | 1 | 10 | 河北外购
7 | SHT0013336 | H6左侧扶手本体总成橙色 | EA | SHT0011371 | H6扶手手轮端盖 | POM(M90-88) |  | EA | 1 | 10 | 河北自制 | 注塑车间
8 | SHT0013336 | H6左侧扶手本体总成橙色 | EA | SHT0016416 | 扶手减震环 | 橡胶 | SHT0011374 | EA | 1 | 10 | 河北外购
9 | SHT0013336 | H6左侧扶手本体总成橙色 | EA | SHT0011375 | H6扶手胶塞堵盖 |  |  | EA | 1 | 10 | 河北外购
10 | SHT0013336 | H6左侧扶手本体总成橙色 | EA | SHT0011380 | H6扶手底座 | PA6+GF30黑色 |  | EA | 1 | 10 | 河北自制 | 注塑车间
11 | SHT0013336 | H6左侧扶手本体总成橙色 | EA | SHT0013335 | H6扶手调节手轮橙色 | ABS 757 |  | EA | 1 | 10 | 河北自制 | 注塑车间
12 | SHT0013336 | H6左侧扶手本体总成橙色 | EA | SHT0013729 | H6扶手手轮弹簧 |  |  | EA | 1 | 10 | 河北外购

## SHT0013337 H6右侧扶手本体总成橙色
序号 | 父零件 | 父零件描述 | 父零件单位 | 子零件 | 子零件描述 | 规格型号 | 设计图号 | 子零件单位 | 数量 | 工序 | 自制/外购 | 自制车间 | 备注
| 字符/24位 | 字符/2位 | 字符/24位 | 字符/24位 | 字符/24位 |  | 字符/18位 | 字符/2位 | 数字/9位
1 | SHT0013337 | H6右侧扶手本体总成橙色 | EA | SHT0013337 | H6右侧扶手本体总成橙色 |  |  | EA | 1 |  | 河北自制 | 后视镜组装车间
2 | SHT0013337 | H6右侧扶手本体总成橙色 | EA | BAS0010010 | H6扶手旋转轴套 | POM(M90-88) |  | EA | 1 | 10 | 河北自制 | 注塑车间
3 | SHT0013337 | H6右侧扶手本体总成橙色 | EA | BFA0000239 | 4.2*13盘头自攻螺丝白 | 蓝白锌 |  | EA | 3 | 10 | 河北外购
4 | SHT0013337 | H6右侧扶手本体总成橙色 | EA | BFA0010017 | H6扶手右旋方形螺母 | SWRCH35K镀白锌 |  | EA | 1 | 10 | 河北外购
5 | SHT0013337 | H6右侧扶手本体总成橙色 | EA | BFA0010036 | H6扶手右旋螺杆 | 10B21 |  | EA | 1 | 10 | 河北外购
6 | SHT0013337 | H6右侧扶手本体总成橙色 | EA | BFA0010133 | 开口挡圈 |  |  | EA | 1 | 10 | 河北外购 |  | 新零件
7 | SHT0013337 | H6右侧扶手本体总成橙色 | EA | SHT0011371 | H6扶手手轮端盖 | POM(M90-88) |  | EA | 1 | 10 | 河北自制 | 注塑车间
8 | SHT0013337 | H6右侧扶手本体总成橙色 | EA | SHT0016416 | 扶手减震环 | 橡胶 |  | EA | 1 | 10 | 河北外购
9 | SHT0013337 | H6右侧扶手本体总成橙色 | EA | SHT0011375 | H6扶手胶塞堵盖 |  |  | EA | 1 | 10 | 河北外购
10 | SHT0013337 | H6右侧扶手本体总成橙色 | EA | SHT0011378 | H6右侧扶手发泡面 |  |  | EA | 1 | 10 | 河北外购
11 | SHT0013337 | H6右侧扶手本体总成橙色 | EA | SHT0011380 | H6扶手底座 | PA6+GF30黑色 |  | EA | 1 | 10 | 河北自制 | 注塑车间
12 | SHT0013337 | H6右侧扶手本体总成橙色 | EA | SHT0013335 | H6扶手调节手轮橙色 | ABS 757 |  | EA | 1 | 10 | 河北自制 | 注塑车间
13 | SHT0013337 | H6右侧扶手本体总成橙色 | EA | SHT0013729 | H6扶手手轮弹簧 |  |  | EA | 1 | 10 | 河北外购

## H6座椅注塑
序号 | 父零件 | 父零件描述 | 父零件单位 | 子零件 | 子零件描述 | 规格型号 | 设计图号 | 子零件单位 | 数量 | 工序 | 自制/外购 | 备注
| 字符/24位 | 字符/2位 | 字符/24位 | 字符/24位 | 字符/24位 |  | 字符/18位 | 字符/2位 | 数字/9位
1 | SHT0010365 | 安全带吊环罩壳 | EA | TMI0000134 | PP-T20(PIM4R-DZ01) | H6座椅注塑原料 |  | KG | 0.0128 | 90 | 河北外购
2 | SHT0010365 | 安全带吊环罩壳 | EA | TMA0000278 | 28*20塑料袋 |  |  | EA | 1 | 90 | 河北外购 | 新增
3 | SHT0010365 | 安全带吊环罩壳 | EA | TST0001573 | 手提袋43*57 |  |  | EA | 0.02 | 90 | 河北外购 | 新增
4 | SHT0010668 | 标配安全带出口罩壳 | EA | TMI0000133 | PC-365K(ABS+PC) | H6座椅注塑原料 |  | KG | 0.704 | 90 | 河北外购
5 | SHT0010668 | 标配安全带出口罩壳 | EA | TMA0000588 | 30*40塑料袋 |  |  | EA | 1 | 90 | 河北外购 | 新增
6 | SHT0010883 | 标配安全带出口罩壳底座 | EA | TMI0000133 | PC-365K(ABS+PC) | H6座椅注塑原料 |  | KG | 0.151 | 90 | 河北外购
7 | SHT0010883 | 标配安全带出口罩壳 | EA | TMA0000588 | 30*40塑料袋 |  |  | EA | 1 | 90 | 河北外购 | 新增
8 | SHT0011330 | 扶手外盖 | EA | TMI0000135 | PA6-GF30北鸿科 | H6座椅注塑原料 |  | KG | 0.015 | 90 | 河北外购
9 | SHT0011330 | 扶手外盖 | EA | TST0001573 | 手提袋43*57 |  |  | EA | 0.02 | 90 | 河北外购 | 新增
10 | SHT0010354 | 坐盆延伸手柄 | EA | TMI0000135 | PA6-GF30北鸿科 | H6座椅注塑原料 |  | KG | 0.0255 | 90 | 河北外购
11 | SHT0010354 | 坐盆延伸手柄 | EA | TMA0000278 | 28*20塑料袋 |  |  | EA | 1 | 90 | 河北外购 | 新增
12 | SHT0010331 | 驾驶员左侧罩壳 | EA | TMI0000134 | PP-T20(PIM4R-DZ01) | H6座椅注塑原料 |  | KG | 0.3516 | 90 | 河北外购
13 | SHT0010331 | 驾驶员左侧罩壳 | EA | TMA0000587 | 30*80塑料袋 |  |  | EA | 1 | 90 | 河北外购 | 新增
14 | SHT0010333 | 驾驶员右侧罩壳 | EA | TMI0000134 | PP-T20(PIM4R-DZ01) | H6座椅注塑原料 |  | KG | 0.3567 | 90 | 河北外购
15 | SHT0010333 | 驾驶员右侧罩壳 | EA | TMA0000587 | 30*80塑料袋 |  |  | EA | 1 | 90 | 河北外购 | 新增
16 | SHT0010332 | 驾驶员标配前罩壳 | EA | TMI0000134 | PP-T20(PIM4R-DZ01) | H6座椅注塑原料 |  | KG | 0.099 | 90 | 河北外购
17 | SHT0010332 | 驾驶员标配前罩壳 | EA | TMA0000588 | 30*40塑料袋 |  |  | EA | 1 | 90 | 河北外购 | 新增
18 | SHT0010657 | 驾驶员后侧罩壳 | EA | TMI0000134 | PP-T20(PIM4R-DZ01) | H6座椅注塑原料 |  | KG | 0.1372 | 90 | 河北外购
19 | SHT0010657 | 驾驶员后侧罩壳 | EA | TMA0000587 | 30*80塑料袋 |  |  | EA | 1 | 90 | 河北外购 | 新增
20 | SHT0010981 | 驾驶员塑料件支撑板 | EA | TMI0000135 | PA6-GF30北鸿科 | H6座椅注塑原料 |  | KG | 0.183 | 90 | 河北外购
21 | SHT0010981 | 驾驶员塑料件支撑板 | EA | TMA0000588 | 30*40塑料袋 |  |  | EA | 1 | 90 | 河北外购 | 新增
22 | SHT0014851 | 驾驶员靠背调节手柄移印 | EA | SHT0010336 | 驾驶员靠背调节手柄 | H6 |  | EA | 1 | 990 | 河北委外加工
23 | SHT0014851 | 驾驶员靠背调节手柄移印 | EA | TMA0000278 | 28*20塑料袋 |  |  | EA | 1 | 90 | 河北外购 | 新增
24 | SHT0010336 | 驾驶员靠背调节手柄 | EA | TMI0000135 | PA6-GF30北鸿科 | H6座椅注塑原料 |  | KG | 0.0538 | 90 | 河北外购
25 | SHT0010336 | 驾驶员靠背调节手柄 | EA | SHT0010356 | 靠背调节手柄销轴 | H6 |  | EA | 1 | 90 | 河北外购
26 | SHT0010667 | 高配安全带出口罩壳 | EA | TMI0000133 | PC-365K(ABS+PC) | H6座椅注塑原料 |  | KG | 0.755 | 90 | 河北外购
27 | SHT0010667 | 高配安全带出口罩壳 | EA | TMA0000588 | 30*40塑料袋 |  |  | EA | 1 | 90 | 河北外购 | 新增
28 | SHT0010882 | 高配安全带出口罩壳底座 | EA | TMI0000133 | PC-365K(ABS+PC) | H6座椅注塑原料 |  | KG | 0.1071 | 90 | 河北外购
29 | SHT0010882 | 高配安全带出口罩壳底座 | EA | TMA0000588 | 30*40塑料袋 |  |  | EA | 1 | 90 | 河北外购 | 新增
30 | SHT0011574 | 高调器上滑盖 | EA | TMI0000133 | PC-365K(ABS+PC) | H6座椅注塑原料 |  | KG | 0.0195 | 90 | 河北外购
31 | SHT0011574 | 高调器上滑盖 | EA | TMA0000278 | 28*20塑料袋 |  |  | EA | 1 | 90 | 河北外购 | 新增
32 | SHT0011574 | 高调器上滑盖 | EA | TST0001573 | 手提袋43*57 |  |  | EA | 0.02 | 90 | 河北外购 | 新增
33 | SHT0011575 | 高调器下滑盖 | EA | TMI0000133 | PC-365K(ABS+PC) | H6座椅注塑原料 |  | KG | 0.0125 | 90 | 河北外购
34 | SHT0011575 | 高调器下滑盖 | EA | TMA0000278 | 28*20塑料袋 |  |  | EA | 1 | 90 | 河北外购 | 新增
35 | SHT0011575 | 高调器下滑盖 | EA | TST0001573 | 手提袋43*57 |  |  | EA | 0.02 | 90 | 河北外购 | 新增
36 | SHT0010879 | 安全带高调解锁按钮 | EA | TMI0000014 | ABS757 | 本色 |  | KG | 0.017 | 90 | 河北外购
37 | SHT0010879 | 安全带高调解锁按钮 | EA | TMA0000278 | 28*20塑料袋 |  |  | EA | 1 | 90 | 河北外购 | 新增
38 | SHT0010879 | 安全带高调解锁按钮 | EA | TST0001573 | 手提袋43*57 |  |  | EA | 0.02 | 90 | 河北外购 | 新增
39 | SHT0010878 | 安全带高调解锁按钮底座 | EA | TMI0000014 | ABS757 | 本色 |  | KG | 0.031 | 90 | 河北外购
40 | SHT0010878 | 安全带高调解锁按钮底座 | EA | TMA0000278 | 28*20塑料袋 |  |  | EA | 1 | 90 | 河北外购 | 新增
41 | SHT0010878 | 安全带高调解锁按钮底座 | EA | TST0001573 | 手提袋43*57 |  |  | EA | 0.02 | 90 | 河北外购 | 新增
42 | SHT0011030 | 副驾驶安全带出口罩壳底座 | EA | TMI0000133 | PC-365K(ABS+PC) | H6座椅注塑原料 |  | KG | 0.151 | 90 | 河北外购
43 | SHT0011030 | 副驾驶安全带出口罩壳底座 | EA | TMA0000588 | 30*40塑料袋 |  |  | EA | 1 | 90 | 河北外购 | 新增
44 | SHT0010674 | 副驾驶安全带出口罩壳 | EA | TMI0000133 | PC-365K(ABS+PC) | H6座椅注塑原料 |  | KG | 0.704 | 90 | 河北外购
45 | SHT0010674 | 副驾驶安全带出口罩壳 | EA | TMA0000588 | 30*40塑料袋 |  |  | EA | 1 | 90 | 河北外购 | 新增
46 | SHT0011462 | 副驾驶高配右侧罩壳 | EA | TMI0000134 | PP-T20(PIM4R-DZ01) | H6座椅注塑原料 |  | KG | 0.372 | 90 | 河北外购
47 | SHT0011462 | 副驾驶高配右侧罩壳 | EA | TMA0000587 | 30*80塑料袋 |  |  | EA | 1 | 90 | 河北外购 | 新增
48 | SHT0011463 | 副驾驶高配左侧罩壳 | EA | TMI0000134 | PP-T20(PIM4R-DZ01) | H6座椅注塑原料 |  | KG | 0.372 | 90 | 河北外购
49 | SHT0011463 | 副驾驶高配左侧罩壳 | EA | TMA0000587 | 30*80塑料袋 |  |  | EA | 1 | 90 | 河北外购 | 新增
50 | SHT0011482 | 副驾驶塑料件支撑板 | EA | TMI0000135 | PA6-GF30北鸿科 | H6座椅注塑原料 |  | KG | 0.1947 | 90 | 河北外购
51 | SHT0011482 | 副驾驶塑料件支撑板 | EA | TMA0000588 | 30*40塑料袋 |  |  | EA | 1 | 90 | 河北外购 | 新增
52 | SHT0014852 | 副驾高配靠背调节手柄移印 | EA | SHT0011508 | 副驾驶高配靠背调节手柄 | H6 |  | EA | 1 | 990 | 河北委外加工
53 | SHT0014852 | 副驾高配靠背调节手柄移印 | EA | TMA0000278 | 28*20塑料袋 |  |  | EA | 1 | 90 | 河北外购 | 新增
54 | SHT0011508 | 副驾驶高配靠背调节手柄 | EA | TMI0000135 | PA6-GF30北鸿科 | H6座椅注塑原料 |  | KG | 0.0796 | 90 | 河北外购
55 | SHT0011508 | 副驾驶高配靠背调节手柄 | EA | SHT0010356 | 靠背调节手柄销轴 | H6 |  | EA | 1 | 90 | 河北外购
56 | SHT0010675 | 副驾驶员副边罩壳 | EA | TMI0000134 | PP-T20(PIM4R-DZ01) | H6座椅注塑原料 |  | KG | 0.2611 | 90 | 河北外购
57 | SHT0010675 | 副驾驶员副边罩壳 | EA | TMA0000588 | 30*40塑料袋 |  |  | EA | 1 | 90 | 河北外购 | 新增
58 | SHT0010676 | 副驾驶员主边罩壳 | EA | TMI0000134 | PP-T20(PIM4R-DZ01) | H6座椅注塑原料 |  | KG | 0.2869 | 90 | 河北外购
59 | SHT0010676 | 副驾驶员主边罩壳 | EA | TMA0000588 | 30*40塑料袋 |  |  | EA | 1 | 90 | 河北外购 | 新增
60 | SHT0011556 | 副驾驶员后部罩壳 | EA | TMI0000134 | PP-T20(PIM4R-DZ01) | H6座椅注塑原料 |  | KG | 0.1529 | 90 | 河北外购
61 | SHT0011556 | 副驾驶员后部罩壳 | EA | TMA0000587 | 30*80塑料袋 |  |  | EA | 1 | 90 | 河北外购 | 新增
62 | SHT0014853 | 副驾标配靠背调节手柄移印 | EA | SHT0010677 | 副驾标配靠背调节手柄 | H6 |  | EA | 1 | 990 | 河北委外加工
63 | SHT0014853 | 副驾标配靠背调节手柄移印 | EA | TMA0000278 | 28*20塑料袋 |  |  | EA | 1 | 90 | 河北外购 | 新增
64 | SHT0010677 | 副驾标配靠背调节手柄 | EA | TMI0000135 | PA6-GF30北鸿科 | H6座椅注塑原料 |  | KG | 0.0537 | 90 | 河北外购
65 | SHT0010677 | 副驾标配靠背调节手柄 | EA | SHT0010356 | 靠背调节手柄销轴 | H6 |  | EA | 1 | 90 | 河北外购
66 | SHT0011600 | 解锁机构内壳分总成 | EA | TMI0000135 | PA6-GF30北鸿科 | H6座椅注塑原料 |  | KG | 0.0051 | 90 | 河北外购
67 | SHT0011600 | 解锁机构内壳分总成 | EA | SHT0011392 | 导向销 | H6 |  | EA | 1 | 90 | 河北外购
68 | SHT0011388 | 滑轨解锁机构外壳 | EA | TMI0000135 | PA6-GF30北鸿科 | H6座椅注塑原料 |  | KG | 0.0083 | 90 | 河北外购
69 | SHT0001973 | 座垫延伸滑块 | EA | TMI0000106 | PPS-6345A 4HD9050 |  |  | KG | 0.009 | 90 | 河北外购
70 | SHT0011370 | H6扶手调节手轮黑色 | EA | TMI0000010 | 黑色母 |  |  | KG | 0.00061 | 90 | 河北外购
71 | SHT0011370 | H6扶手调节手轮黑色 | EA | TMI0000014 | ABS757 | 本色 |  | KG | 0.06139 | 90 | 河北外购
72 | SHT0011371 | H6扶手手轮端盖 | EA | TMI0000125 | POM-M90-88 |  |  | KG | 0.005 | 90 | 河北外购
73 | SHT0011380 | H6扶手底座 | EA | TMI0000135 | PA6-GF30北鸿科 | H6座椅注塑原料 |  | KG | 0.331 | 90 | 河北外购
74 | SHT0011660 | H6扶手上盖 | EA | TMI0000010 | 黑色母 |  |  | KG | 0.0008 | 90 | 河北外购
75 | SHT0011660 | H6扶手上盖 | EA | TMI0000014 | ABS757 | 本色 |  | KG | 0.0802 | 90 | 河北外购
76 | BAS0010010 | H6扶手旋转轴套 | EA | TMI0000125 | POM-M90-88 |  |  | KG | 0.002 | 90 | 河北外购

## 修改记录2023.9.7 (hidden)
修改记录2022.07.11
序号 | 父零件 | 父零件描述 | 父零件单位 | 子零件 | 子零件描述 | 规格型号 | 设计图号 | 子零件单位 | 数量 | 工序 | 自制/外购 | 自制车间 | 备注
| 字符/24位 | 字符/2位 | 字符/24位 | 字符/24位 | 字符/24位 |  | 字符/18位 | 字符/2位 | 数字/9位
1 | SHT0011612 | H6左侧扶手本体总成黑色 | EA | SHT0011374 | H6扶手减震环 | PUR | SHT0011374 | EA | 1 | 10 | 河北外购 |  | 删除
2 | SHT0011612 | H6左侧扶手本体总成黑色 | EA | SHT0016416 | 扶手减震环 | 橡胶 |  | EA | 1 | 10 | 河北外购 |  | 新零件
3 | SHT0011613 | H6右侧扶手本体总成黑色 | EA | SHT0011374 | H6扶手减震环 | PUR | SHT0011374 | EA | 1 | 10 | 河北外购 |  | 删除
4 | SHT0011613 | H6右侧扶手本体总成黑色 | EA | SHT0016416 | 扶手减震环 | 橡胶 |  | EA | 1 | 10 | 河北外购 |  | 新零件
5 | SHT0013336 | H6左侧扶手本体总成橙色 | EA | SHT0011374 | H6扶手减震环 | PUR |  | EA | 1 | 10 | 河北外购 |  | 删除
6 | SHT0013336 | H6左侧扶手本体总成橙色 | EA | SHT0016416 | 扶手减震环 | 橡胶 |  | EA | 1 | 10 | 河北外购 |  | 新零件
7 | SHT0013337 | H6右侧扶手本体总成橙色 | EA | SHT0011374 | H6扶手减震环 | PUR |  | EA | 1 | 10 | 河北外购 |  | 删除
8 | SHT0013337 | H6右侧扶手本体总成橙色 | EA | SHT0016416 | 扶手减震环 | 橡胶 |  | EA | 1 | 10 | 河北外购 |  | 新零件

## 修改记录2023.11.17
修改记录2023.11.17
序号 | 父零件 | 父零件描述 | 父零件单位 | 子零件 | 子零件描述 | 规格型号 | 设计图号 | 子零件单位 | 数量 | 工序 | 自制/外购 | 自制车间 | 备注
| 字符/24位 | 字符/2位 | 字符/24位 | 字符/24位 | 字符/24位 |  | 字符/18位 | 字符/2位 | 数字/9位
1 | SHT0011612 | H6左侧扶手本体总成黑色 | EA | BFA0010041 | H6开口挡圈Φ8 | Q43680表面氧化黑色 | BFA0010041 | EA | 1 | 10 | 河北外购 |  | 删除
2 | SHT0011612 | H6左侧扶手本体总成黑色 | EA | BFA0010133 | 开口挡圈 |  |  | EA | 1 | 10 | 河北外购 |  | 新零件
3 | SHT0011613 | H6右侧扶手本体总成黑色 | EA | BFA0010041 | H6开口挡圈Φ8 | Q43680表面氧化黑色 | BFA0010041 | EA | 1 | 10 | 河北外购 |  | 删除
4 | SHT0011613 | H6右侧扶手本体总成黑色 | EA | BFA0010133 | 开口挡圈 |  |  | EA | 1 | 10 | 河北外购 |  | 新零件
5 | SHT0013336 | H6左侧扶手本体总成橙色 | EA | BFA0010041 | H6开口挡圈Φ8 | Q43680表面氧化黑色 |  | EA | 1 | 10 | 河北外购 |  | 删除
6 | SHT0013336 | H6左侧扶手本体总成橙色 | EA | BFA0010133 | 开口挡圈 |  |  | EA | 1 | 10 | 河北外购 |  | 新零件
7 | SHT0013337 | H6右侧扶手本体总成橙色 | EA | BFA0010041 | H6开口挡圈Φ8 | Q43680表面氧化黑色 |  | EA | 1 | 10 | 河北外购 |  | 删除
8 | SHT0013337 | H6右侧扶手本体总成橙色 | EA | BFA0010133 | 开口挡圈 |  |  | EA | 1 | 10 | 河北外购 |  | 新零件