## 驾驶员座椅总成首页
版本：A 识别号：GR/ZY/BOM-2023-07-001
编号：GR-21-01-23
车型 |  | A6 |  |  | 重汽出口车3.0自适应平台座椅总成EBOM清单 |  |  |  | 编制 | 审核 | 标准化 | 批准 | 页次 | 日 期
[5 empty] | (首页 ) |  |  |  | 李世新 |  |  |  | 1/1 | 2023.11.16
图示 |  |  | NO. | 件号 |  |  | 件名 | 产品描述 | 单台用量 | 车型配置 |  | 备注
|  |  | 1 | A668100000010 |  |  | 驾驶员座椅总成 | 安全带高调、右扶手、通风、加热、靠背调节、倾角调节、坐垫延伸、速升速降、高度调节、两气袋腰托、前后调节、阻尼自适应 | 1
变更履历
No | 日期 | 零件号 | 零件名称 | 变更内容 | 变更原因 | 变更来源

## 驾驶员座椅EBOM
设计: |  | 校核： 标准化： |  |  | 重汽出口车3.0自适应平台座椅总成EBOM | [19 empty] | 零件号 | A668100000010
内部号
会签： | [24 empty] | 名称 | 驾驶员座椅总成
批准： |  |  | 日期： | [21 empty] | 规格型号 | ——
版本：A | [24 empty] | 车型配置
说明： | [24 empty] | 种类 | 3.0自适应
序号 | 装配等级 | 来源 | 零件号 | 中文名称 | 零件描述 | 重要度 | 单位 | 图示 | 数据版本 | 图纸号 | 图纸版本 | 是否申请新零件号 | 沿用件 Y/N | 零件类别 | 材料 | 规格 | 材料标准 | 轮廓尺寸 (长*宽*高) | 设计密度 | 设计重量 （Kg） | 平台 | 颜色 | 皮纹 | 表面处理 | 备注 | 用量
0
1 | 0 | A6 | A668100000010 | 驾驶员座椅总成 | —— | A | ea |  | A | SHT0016456 | A | Y | N |  | ASSY | —— | —— | 677*580*1185 | —— | —— | —— | —— | —— | —— | —— | 1
2 | 1 | 重汽出口3.0 | SHT0016457 | 通风加热靠背装配总成 | —— | C | ea |  | A | SHT0016457 | A | Y | N | 装配分总成 | ASSY | —— | —— | —— | —— | —— | —— | —— | —— | —— | —— | 1
3 | 2 | 重汽出口3.0 | SHT0010669 | 靠背支撑板 | —— | C | ea |  | A | SHT0010669 | A | Y | N | 塑料件 | PP | —— | —— | —— | —— | 0.479 | —— | 黑色 | —— | —— | —— | 1
4 | 2 | H6 | BCL0010009 | 靠背板固定卡扣 | 固定靠背支撑板 | C | ea |  | A | BCL0010009 | A | N | Y | 标准件 | —— | —— | —— | 0.003 | —— | —— | —— | 黑色 | —— | —— | —— | 1
5 | 2 | A6 | SHT0016458 | 通风加热靠背面套总成（需要改制） | —— | C | ea |  | A | SHT0016458 | A | Y | N | 缝纫总成 | ASSY | —— | —— | —— | —— | 1.5 | —— | —— | —— | —— | —— | 1
6 | 3 | 重汽出口3.0 | BEC0010021 | 靠背加热垫总成 | 缝制到护面 | C | ea |  | A | BEC0010021 | A | Y | N | 电器件 | ASSY | —— | —— | —— | —— | —— | —— | —— | —— | —— | —— | 1
7 | 3 | 重汽出口3.0 | SHT0011100 | 靠背舒适性海绵上 | 缝制到护面 | C | ea |  | A | SHT0011100 | A | Y | N | 泡沫 | ASSY | —— | —— | —— | —— | —— | —— | —— | —— | —— | —— | 1
8 | 3 | 重汽出口3.0 | SHT0011315 | 靠背舒适性海绵下 | 缝制到护面 | C | ea |  | A | SHT0011315 | A | Y | N | 泡沫 | ASSY | —— | —— | —— | —— | —— | —— | —— | —— | —— | —— | 1
9 | 2 | H6 | GHRC000001 | C型钉 |  | C | ea |  | A | GHRC000001 | A | N | Y | 标准件 | —— | —— | —— | —— | —— | 0.001 | —— | —— | —— | —— | —— | 20
10 | 2 | H4-3.0 | SHT0011108 | 驾驶员座椅通风靠背泡沫总成 | 通风加热 | C | ea |  | A | SHT0011108 | A | N | Y | 泡沫 |  | —— | —— | —— | —— | —— | —— | —— | —— | —— | —— | 1
11 | 2 | H4-3.0 | BEC0010019 | 靠背风扇总成 | —— | C | ea |  | A | BEC0010019 | A | N | Y | 泡沫 | ASSY | —— | —— | —— | —— | —— | —— | —— | —— | —— | —— | 1
12 | 3 | H6 | SHT0014864 | 靠背风扇保护壳分总成 | 带双面胶带 | C | ea |  | A | SHT0014864 | A | N | Y | 总成件 | ASSY | —— | —— | 78*78*21.5 | —— | 0.015 | —— | 黑色 | —— | —— | —— | 3
13 | 4 | H6 | SHT0014865 | 双面胶带 |  | C | ea |  | A | SHT0014865 | A | N | Y | —— | —— | —— | —— | 216*15 | —— | 0.007 | —— | —— | —— | —— | —— | 3
14 | 4 | H6 | BEC0010017 | 风扇保护壳 | —— | C | ea |  | A | BEC0010017 | A | N | Y |  |  | —— | —— | —— | —— | —— | —— | —— | —— | —— | —— | 3
15 | 3 | H4-3.0 | BEC0010026 | 靠背风扇 | —— | C | ea |  | A | BEC0010026 | A | N | Y | 电器件 | ASSY | —— | —— | —— | —— | —— | —— | —— | —— | —— | —— | 1
16 | 2 | 重汽出口3.0 | SHT0016535 | 靠背3D网格上 | —— | C | ea |  | A | SHT0016535 | A | Y | N | 织网 | ASSY | —— | —— | —— | —— | —— | —— | —— | —— | —— | —— | 1
17 | 2 | H4-2.2 | SHT0011316 | 靠背3D网格下 | —— | C | ea |  | A | SHT0011316 | A | N | Y | 织网 | ASSY | —— | —— | —— | —— | —— | —— | —— | —— | —— | —— | 1
18 | 1 | A6 | BEC0010278 | 标配加热通风系统线束总成（A6-35辆份） | 通风加热、普通安全带 | C | ea |  | A | BEC0016426 | A | Y | N | 电器件 | ASSY | —— | —— | —— | —— | 0.03 | —— | —— | —— | —— | —— | 1
19 | 1 | H6 | BEC0010024 | ECU |  | C | ea |  | A | BEC0010024 | A | N | Y | 电器件 | ASSY | —— | —— | —— | —— | —— | —— | —— | —— | —— | —— | 1
20 | 1 | H6 | SHT0011649 | 主驾低配安全带总成 | 不带火药 | B | ea |  | A | SHT0011649 | A | N | Y | 安全件 | ASSY | —— | GB 14166 | —— | —— | 0.9 | —— | —— | —— | —— | —— | 1
21 | 1 | H6 | SHT0014041 | 吊环固定螺栓A | Autoliv | C | ea |  | A | SHT0014041 | A | N | Y | 安全件 | —— |  |  | 0.0441 | [7 empty] | 1
22 | 1 | H6 | SHT0014043 | 端片固定螺栓 | Autoliv | C | ea |  | A | SHT0014043 | A | N | Y | 安全件 | —— |  |  | 0.03 | [7 empty] | 1
23 | 1 | H6 | SHT0011116 | 主驾带扣总成 | 带螺栓（Autoliv） | C | ea |  | A | SHT0011116 | A | N | Y | 安全件 | ASSY | —— | GB 14166 | —— | —— | 0.9 | —— | —— | —— | —— | —— | 1
24 | 1 | 重汽出口3.0 | SHT0016427 | 安全带扣延长线束 | 连接通风加热和安全带锁扣后与车身连接 | C | ea |  | D | SHT0016427 | D | Y | N | 电器件 | ASSY | —— | —— | 0.1 | —— | [6 empty] | 1
25 | 1 | H6 | SHT0010601 | 安全带高调器总成 | 包含固定螺栓 | C | ea |  | A | SHT0010601 | A | N | Y | 安全件 | ASSY | —— | GB 14166 | 185x43x35 | —— | 1.181 | —— | —— | —— | —— | —— | 1
26 | 1 | H4-3.0 | SHT0010880 | 高配安全带出口罩壳 | 高调型 | C | ea |  | A | SHT0010880 | A | N | Y | 塑料件 | PC+ABS | —— | —— | 61*119*291 | —— | 0.0888 | —— | —— | 皮纹 | —— | —— | 1
27 | 1 | H4-3.0 | SHT0010881 | 高配安全带出口罩壳底座 | 高调型 | C | ea |  | A | SHT0010881 | A | N | Y | 塑料件 | PC+ABS | —— | —— | 73*78*751 | —— | 0.1219 | —— | —— | —— | —— | —— | 1
28 | 1 | H6 | SHT0011662 | 高调器滑盖分总成 | —— | C | ea |  | A | SHT0011662 | A | N | Y | 装配分总成 | ASSY | —— | —— | 67*32*132 | —— | 0.0309 | —— | —— | —— | —— | —— | 1
29 | 2 | H6 | SHT0011574 | 高调器上滑盖 | —— | C | ea |  | A | SHT0011574 | A | N | Y | 塑料件 | PC+ABS | —— | —— | 12*62*128 | —— | 0.0195 | —— | —— | 皮纹 | —— | —— | 1
30 | 2 | H6 | SHT0011575 | 高调器下滑盖 | —— | C | ea |  | A | SHT0011575 | A | N | Y | 塑料件 | PC+ABS | —— | —— | 32*67*127 | —— | 0.0113 | —— | —— | 皮纹 | —— | —— | 1
31 | 2 | H6 | BSP0010014 | 高调器滑盖回位簧 | —— | C | ea |  | A | BSP0010014 | A | N | Y | 线材件 | 65Mn | —— | —— | φ3*50 | —— | 0.0001 | —— | —— | —— | 达克罗 | —— | 2
32 | 1 | H6 | SHT0011642 | 高调器衬套 | —— | C | ea |  | A | SHT0011642 | A | N | Y | 标准件 | SWRCH35K | —— | Q /BQB 501 SWRCH35K-Q /BQB 517 | —— | —— | 0.0008 | —— | —— | —— | —— | —— | 1
33 | 1 | H6 | SHT0011113 | 安全带高调解锁塑料件总成 | —— | C | ea |  | A | SHT0011113 | A | N | Y | 装配分总成 | ASSY | —— | —— | 66*65*68 | —— | 0.091 | —— | —— | —— | —— | —— | 1
34 | 2 | H6 | SHT0010879 | 安全带高调解锁按钮 | —— | C | ea |  | A | SHT0010879 | A | N | Y | 塑料件 | ABS | —— | —— | 55*47*54 | —— | 0.0153 | —— | —— | 皮纹 | —— | —— | 1
35 | 2 | H6 | SHT0010878 | 安全带高调解锁按钮底座 | —— | C | ea |  | A | SHT0010878 | A | N | Y | 塑料件 | ABS | —— | —— | 66*65*68 | —— | 0.0281 | —— | —— | 皮纹 | —— | —— | 1
36 | 2 | H6 | BSP0010015 | 调高解锁按钮回位簧 | —— | C | ea |  | A | BSP0010015 | A | N | Y | 线材件 | 65Mn | —— | —— | φ6*21 | —— | 0.0001 | —— | —— | —— | 达克罗 | —— | 1
37 | 1 | H6 | SHT0010877 | 安全带高调解锁按钮限位块 | —— | C | ea |  | A | SHT0010877 | A | N | Y | 塑料件 | ABS | —— | —— | 14*28*9 | —— | 0.001 | —— | —— | —— | —— | —— | 1
38 | 1 | H6 | SHT0011331 | 主驾驶靠背两气袋腰托总成 | —— | C | ea |  | A | SHT0011331 | A | N | Y | 塑料件 | pp8303 | —— | —— | 150*235*217 | —— | 0.4721 | —— | —— | —— | —— | —— | 1
39 | 1 | H6 | BFA0010014 | 扶手锁止销 | 左右共用 | C | ea |  | A | BFA0010014 | A | N | Y | 装配分总成 | 65Mn | —— | —— | 14*14*43（M14） | —— | 0.051 | —— | —— | —— | —— | —— | 1
40 | 1 | H6 | SHT0011330 | 扶手外盖 | 左右共用 | C | ea |  | A | SHT0011330 | A | N | Y | 塑料件 | PA6+GF30 | —— | —— | 86*31*43 | —— | 0.013 | —— | —— | —— | —— | —— | 1
41 | 1 | H6 | SHT0011613 | 右侧扶手本体总成 | 黑色手轮 | C | ea |  | A | SHT0011613 | A | N | Y | 总成件 | ASSY | —— | —— | 4378*63*100 | —— | 0.8482 | —— | —— | —— | —— | —— | 1
42 | 1 | H4-3.0 | SHT0010777 | H4高配靠背骨架总成 | 安全带高调、四气袋腰托、单扶手 | C | ea |  | A | SHT0010777 | A | N | Y | 焊接总成件 | ASSY | —— | —— | —— | —— |  | —— | —— | —— | —— | —— | 1
43 | 2 | H4-3.0 | SHT0010753 | H4高配靠背骨架焊接总成（改制5台份） | 原名：福田2020选装靠背骨架焊接总成 更新为：H4高配靠背骨架焊接总成-20201225 【N】ECR0006870 | B | ea |  | A | SHT0010753 | A | N | Y | 焊接总成件 | ASSY | —— | —— | —— | —— | 9.4944 | —— | —— | 黑色 | 电泳 | —— | 1
44 | 2 | H6 | SHT0010257 | 靠背调节铸件 | 系统原零件名称为：靠背调节钣金.现改为：靠背调节铸件 | C | ea |  | A | SHT0010257 | A | N | Y | 压铸 | YX041 | —— | GB/T 13821-2009 | 31.2*16*71.5 | —— | 0.0304 | —— | —— | —— | 阳极氧化 | —— | 1
45 | 2 | H6 | SHT0010258 | 仰角解锁铸件 | 系统原零件名称为：仰角解锁钣金.现改为：仰角解锁铸件 | C | ea |  | A | SHT0010258 | A | N | Y | 压铸 | YX041 | —— | GB/T 13821-2009 | 48*7.5*71 | —— | 0.0303 | —— | —— | —— | 阳极氧化 | —— | 1
46 | 2 | H6 | BFA0010041 | 开口挡圈 | —— | C | ea |  | A | BFA0010041 | A | N | Y | 标准件 | 65Mn | —— | —— | —— | —— |  | —— | —— | —— | 表面氧化 | —— | 1
47 | 2 | H6 | BSP0010008 | 靠背调节铸件回位簧 | —— | C | ea |  | A | BSP0010008 | A | N | Y | 弹簧 | 65Mn | —— | —— | 7*65 | —— | 0.0003 | —— | —— | —— | 镀白锌 | —— | 1
48 | 2 | H6 | BSP0010006 | 靠背回位蜗簧 | —— | C | ea |  | A | BSP0010006 | A | N | Y | 弹簧 | 65Mn | —— | —— | 12*96*128 | —— | 0.396 | —— | —— | —— | 磷皂化 | —— | 1
49 | 2 | H6 | BSP0010009 | 仰角解锁铸件回位簧 | —— | C | ea |  | A | BSP0010009 | A | N | Y | 弹簧 | 65Mn | —— | —— | 7*10*20 | —— | 0.0001 | —— | —— | —— | 镀白锌 | —— | 1
50 | 2 | H6 | SHT0011333 | 扶手支架总成 | 焊接件 | C | ea |  | A | SHT0011333 | A | N | Y | 焊接总成件 | ASSY | —— | —— | 96*92*84 | —— | 0.424 | —— | —— | —— | 电泳（ED) | —— | 1
51 | 2 | H6 | BFA0010018 | 六角头螺栓 | 扶手支架固定使用，GB/T5782等级8.8级 预涂S级锁固胶（标准QC/T 597） | C | ea |  | A | BFA0010018 | A | N | Y | 标准件 | —— | —— | —— | —— | —— | 0.0158 | —— | —— | —— | 表面处理要求： 颜色：黑色 盐雾试验要求：DIN 50021-SS,要求120小时后无基材腐蚀且不允许出现大量锌腐蚀产物，另外在供货状态以及在120℃下进行24h存放后系统抗腐蚀性必须保证。 | —— | 2
52 | 1 | 重汽出口3.0 | SHT0016459 | 通风加热坐垫装配总成 | —— | C | ea |  | A | SHT0016459 | A | Y | N | 装配分总成 | ASSY | —— | —— | 493x531x124 | —— | 0.5 | —— | —— | —— | —— | —— | 1
53 | 2 | 重汽出口3.0 | SHT0016460 | 坐垫护面总成(通风加热）（需要改制） | —— | C | ea |  | A | SHT0016460 | A | Y | N | —— | —— | —— | —— | —— | —— | —— | —— | —— | —— | —— | —— | 1
54 | 3 | 重汽出口3.0 | BEC0010020 | 坐垫加热垫总成 | —— | C | ea |  | A | BEC0010020 | A | Y | N | 电器件 | ASSY | —— | —— | —— | —— | —— | —— | —— | —— | —— | —— | 1
55 | 3 | H4-3.0 | SHT0011099 | 坐垫舒适性海绵 | —— | C | ea |  | A | SHT0011099 | A | N | Y | 海绵 | —— | —— | —— | —— | —— | —— | —— | —— | —— | —— | —— | 1
56 | 2 | H4-3.0 | SHT0011105 | 驾驶员座椅通风坐垫泡沫总成 | 通风加热 | C | ea |  | A | SHT0011105 | A | N | Y | 海绵 | ASSY | —— | —— | 493x531x124 | —— | —— | —— | —— | —— | —— | —— | 1
57 | 2 | H4-3.0 | SHT0011920 | 坐垫舒适性海绵 | 无底布 | C | ea |  | A | SHT0011920 | A | N | Y | 海绵 | —— | —— | —— | —— | —— | —— | —— | —— | —— | —— | —— | 1
58 | 2 | 重汽出口3.0 | SHT0016534 | 坐垫3D网格 | —— | C | ea |  | A | SHT0016534 | A | Y | N | 织网 | —— | —— | —— | —— | —— | —— | —— | —— | —— | —— | —— | 1
59 | 2 | H4-3.0 | BEC0010018 | 坐垫风扇总成 | —— | C | ea |  | A | BEC0010018 | A | N | Y | 总成件 | —— | —— | —— | —— | —— | —— | —— | —— | —— | —— | —— | 1
60 | 3 | H6 | BEC0010017 | 风扇保护壳 | —— | C | ea |  | A | BEC0010017 | A | N | Y | 注塑件 | —— | —— | —— | —— | —— | —— | —— | —— | —— | —— | —— | 2
61 | 3 | H4-3.0 | BEC0010025 | 坐垫风扇 |  | C | ea |  | A | BEC0010025 | A | N | Y | 电器件 | —— | —— | —— | —— | —— | —— | —— | —— | —— | —— | —— | 1
62 | 2 | H6 | SHT0010036 | 坐盆骨架总成 |  | C | ea |  | A | SHT0010036 | A | N | Y | 装配分总成 | ASSY | —— | —— | 468*449*71 | —— | 1.7855 | —— | —— | —— | 电泳（ED) | —— | 1
63 | 2 | H6 | GHRC000001 | C型钉 |  | C | ea |  | A | GHRC000001 | A | N | Y | 标准件 | —— | —— | —— | —— | —— | 0.001 | —— | —— | —— | —— | —— | 12
64 | 2 | H4-3.0 | SHT0010354 | 坐盆延伸手柄 |  | C | ea |  | A | SHT0010354 | A | N | Y | 塑料件 | PA6+GF30 | —— | —— | 34*136*29 | —— | 0.025 | —— | —— | 皮纹 | —— | —— | 1
65 | 1 | H6 | SHT0010033 | H6标准悬挂座椅底座模块化总成（需要改制） |  | B | ea |  | A | SHT0010033 | A | Y | N | 装配分总成 | ASSY | —— | —— | 25.0446 |  |  | 3 | —— | —— | —— | —— | 1
66 | 1 | H4-3.0 | SHT0011078 | 驾驶员高配左侧罩壳分总成 | 通风加热 | C | ea |  | A | SHT0011078 | A | N | Y | 装配分总成 | ASSY | —— | —— | 595*100*263 | —— | 0.343 | —— | —— | —— | —— | —— | 1
67 | 2 | H4-3.0 | SHT0010654 | 驾驶员座椅左侧罩壳 |  | C | ea |  | A | SHT0010654 | A | N | Y | 塑料件 | PP-T20 | —— | —— | 595*100*263 | —— | 0.3647 | —— | —— | 皮纹 | —— | —— | 1
68 | 2 | H6 | BEC0010012 | 通风开关总成 |  | C | ea |  | A | BEC0010012 | A | N | Y | 塑料件 | PA6+GF30 | —— | —— | 60x46x20 | —— | 0.005 | —— | —— | —— | —— | —— | 1
69 | 2 | H6 | BEC0010011 | 加热开关总成 |  | C | ea |  | A | BEC0010011 | A | N | Y | 塑料件 | PA6+GF30 | —— | —— | 60x46x20 | —— | 0.005 | —— | —— | —— | —— | —— | 1
70 | 1 | H4-3.0 | SHT0010655 | 驾驶员右侧罩壳 |  | C | ea |  | A | SHT0010655 | A | N | Y | 塑料件 | PP-T20 | —— | —— | 595*89*261 | —— | 0.375 | —— | —— | 皮纹 | —— | —— | 1
71 | 1 | H6 | BSP0010020 | 罩壳弹簧卡子 |  | C | ea |  | A | BSP0010020 | A | N | Y | 非标件 | 65Mn | —— | —— | —— | —— | 0.001 | —— | —— | —— | 镀白锌 | —— | 2
72 | 1 | H4-3.0 | SHT0010862 | 驾驶员前罩壳 | 没有阻尼安装孔 | C | ea |  | A | SHT0010862 | A | N | Y | 塑料件 | PP-T20 | —— | —— | 49*350*62 | —— | 0.0995 | —— | —— | 皮纹 | —— | —— | 1
73 | 1 | G3 | SHT0015228 | 驾驶员后侧罩壳 |  | C | ea |  | A | SHT0015228 | A | N | Y | 塑料件 | PP-T20 | —— | —— | 63*337*103 | —— | 0.1472 | —— | —— | 皮纹 | —— | —— | 1
74 | 1 | H6 | SHT0010981 | 驾驶员塑料件支撑板 |  | C | ea |  | A | SHT0010981 | A | N | Y | 塑料件 | PA6+GF30 | —— | —— | 346*82*123 | —— | 0.1909 | —— | —— | —— | —— | —— | 1
75 | 1 | H4-3.0 | SHT0010908 | 驾驶员靠背调节手柄总成 |  | C | ea |  | A | SHT0010908 | A | N | Y | 装配分总成 | ASSY | —— | —— | 159*61*67 | —— | 0.0491 | —— | —— | —— | —— | —— | 1
76 | 2 | H4-3.0 | SHT0010658 | 驾驶员靠背调节手柄分总成 |  | C | ea |  | A | SHT0010658 | A | N | Y | 塑料件 | ASSY | —— |  | 144×63×62 | —— |  | —— | —— | 皮纹/丝印 | —— | —— | 1
77 | 3 | H4-3.0 | SHT0010659 | 驾驶员靠背调节手柄 |  | C | ea |  | A | SHT0010659 | A | N | Y | 塑料件 | PA6+GF30 | —— | —— | 159*34*67 | —— | 0.0777 | —— | —— | 皮纹/丝印 | —— | —— | 1
78 | 3 | H6 | SHT0010356 | 靠背调节手柄销轴 |  | C | ea |  | A | SHT0010356 | A | N | Y | 圆钢 | 20# | —— | —— | 8*8*47.5 | —— | 0.002 | —— | —— | —— | 镀白锌 | —— | 1
79 | 2 | H4-3.0 | BSP0010026 | 主驾驶靠背调节手柄卡接簧 |  | C | ea |  | A | BSP0010026 | A | N | Y | 线材件 | 65Mn | —— | —— | 132*8*30 | —— | 0.0001 | —— | —— | —— | 达克罗 | —— | 1
80 | 1 | H4-3.0 | SHT0010904 | 主驾驶座椅高度调节机构总成 |  | C | ea |  | A | SHT0010904 | A | N | Y | 焊接总成件 | ASSY | —— | —— | —— | —— |  | —— | —— | —— | —— | —— | 1
81 | 1 | H6 | SHT0010383 | 仰角调节拉线 |  | C | ea |  | A | SHT0010383 | A | N | Y | 线材件 | ASSY | —— | —— | φ5*380 | —— | 0.02 | —— | —— | —— | —— | —— | 1
82 | 1 | H6 | SHT0011480 | 驾驶员四孔腰托开关总成 |  | C | ea |  | A | SHT0011480 | A | N | Y | 装配分总成 | ASSY | —— | 74*33*58 | 0.036 | —— |  | —— | —— | —— |  | —— | 1
83 | 1 | H4-3.0 | SHT0010874 | 速降开关按钮帽 |  | C | ea |  | A | SHT0010874 | A | N | Y | 塑料件 | PC+ABS | —— | —— | 61x41x29 | —— | 0.021 | —— | —— | —— | —— | —— | 1
84 | 1 | H6 | BPC0010060 | 座椅速升速降阀 |  | C | ea |  | A | BPC0010060 | A | N | Y | 装配分总成 | ASSY | —— | —— | φ28*66 | —— | 0.045 | —— | —— | —— | —— | —— | 1
85 | 1 | H6 | BFA0010037 | 内梅花盘头三角牙自攻螺钉 | 螺钉固定到钣金上 | C | ea |  | A | BFA0010037 | A | N | Y | 标准件 | —— | —— | —— | M5*10 | —— | 0.0027 | —— | —— | —— | 黑锌 | —— | 13
86 | 1 | H6 | BFA0010038 | 内梅花盘头自攻螺钉（尾端平头） | 螺钉固定到塑料件上 | C | ea |  | A | BFA0010038 | A | N | Y | 标准件 | —— | —— | —— | ST4.2*12 | —— | 0.0026 | —— | —— | —— | 黑锌 | —— | 10
87 | 1 | H6 | BFA0010019 | 内六角花形低圆柱头螺钉 | 坐垫和靠背连接用 | C | ea |  | A | BFA0010019 | A | N | Y | 标准件 | —— | —— | —— | —— | —— | 0.0196 | —— | —— | —— | Fe/Zn12F 镀锌膜厚12um黑色钝化中性盐雾120h(GB/T9799) | —— | 4
88 | 1 | —— | Q218B0816 | 内六角螺栓 | 标准件 | C | ea |  | A | Q218B0816 | A | N | Y | 标准件 | M8*16 | —— | —— | ∅12*28 | —— | 0.0134 | —— | —— | —— | 发黑 | —— | 4
89 | 1 | H6 | BCL0010004 | 扎带卡扣 |  | C | ea |  | A | BCL0010004 | A | N | Y | 标准件 | —— | —— | —— | —— | —— | 0.002 | —— | —— | —— | —— | —— | 4
90 | 1 | H6 | BCL0010005 | 钣金扎带 |  | C | ea |  | A | BCL0010005 | A | N | Y | 标准件 | —— | —— | —— | —— | —— | 0.003 | —— | —— | —— | —— | —— | 2
91 | 1 | H6 | SHT0011148 | 靠背防护罩 |  | C | ea |  | A | SHT0011148 | A | N | Y | PU | —— | —— | —— | —— | —— | 0.1 | —— | —— | —— | —— | —— | 1
92 | 1 | H6 | SHT0011149 | 坐垫防护罩 |  | C | ea |  | A | SHT0011149 | A | N | Y | PU | —— | —— | —— | —— | —— | 0.1 | —— | —— | —— | —— | —— | 1
93 | 1 | A6 | BPC0010299 | A6进气接头 |  | C | ea | [18 empty] | 1
94 | 1 | A6 | Q351B16T15 | 六角薄螺母 |  | C | ea |  |  |  | A | N | N | 标准件 | [11 empty] | 1
95 | 2 | —— | BAS0010008 | 支撑轴套 |  | B | 个 |  | A | BAS0010008 | C | Y | N | 钢管 | 20井 | —— | —— | 16*16*25 | —— | —— | —— | —— | —— | —— | —— | 6
96 | 1 | H4 | H4681010095A0 | 抽芯拉铆钉 | 固定滑轨底支架 | C | EA | —— | A | —— | A | N | Y | 标准件 | 铝 | Φ3.2×7 | —— | Φ3.2×7 | —— | 0.001 | —— | —— | —— | —— | —— | 4
97 | 1 | H3 | Q2140612 | 座盆固定螺钉 | 标准件 | B | EA |  | A | —— | —— | N | Y | 标准件 | —— | —— | —— | M6*12 | —— |  | —— | —— | —— | —— |  | 2
紫色是需要改制，详见改制方案（零件号没有变）
中文名称红色是新开件
Note on P53: 付园 用户: 对标样件材料为：ZP5为 DIN EN 12844 标准材料 中国合金代号YX041 gb/t 13821-2009

## 副驾驶员座椅总成首页
版本：0/A0 识别号：GR/ZY/BOM-2022-12-16
编号：GR-21-01-23
车型 |  | H6 |  |  | H6副驾驶功能座椅总成EBOM清单 | [9 empty] | 编制 | 审核 | 标准化 | 批准 | 页次 | 日 期
(首页 )
图示 |  |  | NO. | 件号 |  |  | 件名 |  |  | 产品描述 |  |  |  |  | 单台用量 | 车型配置 |  |  | 备注
|  |  | 1 | A668100000006 |  |  | 副驾驶员座椅总成 |  |  | 坐垫翻折 |  |  |  |  | 1
|  |  | 2 | A668100000007 |  |  | 座椅安装支架 |  |  | - |  |  |  |  | 1 |  |  |  | SHT0016629
|  |  | 3 | 以下空白
4
5
6
7
变更履历
No | 日期 |  | 零件号 |  | 零件名称 | 变更内容 |  | 变更原因 | 变更来源 |  | No | 日期 | 零件号 | 零件名称 | 变更内容 |  | 变更原因 |  | 变更来源

## 副驾驶员座椅总成
设计: |  |  |  |  | 校核： | [5 empty] | 标准化： |  | H6副驾驶功能座椅总成EBOM清单 | [20 empty] | 零件号 |  | SHT0016629
会签： | [33 empty] | 中文名称 | 副驾驶员座椅总成 | 座椅安装支架
批准: | [10 empty] | 日期： | [22 empty] | 规格型号 | A668100000006 | A668100000007
版本：H | [33 empty] | 车型配置
说明： | [33 empty] | 重量 | #REF!
价格
序号 | 装配等级 | [9 empty] | 零件号 | 中文名称 | 零件描述 | 重要度 | 单位 | 图示 | 数据版本 | 图纸号 |  | 是否申请新零件号 | 沿用件Y/N | 零件类别 | 材料 | 材料标准 | 轮廓尺寸 (长*宽*高) | 重量 （Kg） | 表面处理 | 工艺规格 | 工艺用量 （Kg） | 焊接长度 （cm） | 涂装面积 （m2） | 外购/自制 | 价格 | 备注 | 用量 | 用量
| 0 | 1 | 2 | 3 | 4 | 5 | 6 | 7 | 8 | 9
1 |  | 1 | [8 empty] | SHT0015292 | 副司机座椅靠背总成 | 分总成 | B | ea |  | A | N/A | N/A | Y | N | 装配总成 | ASSY | —— | 182*540*1002 | #REF! | [8 empty] | 1 | 0
2 |  |  | 2 | [7 empty] | SHT0015293 | 副司机靠背护面总成（改制） | 分总成 | B | ea |  | A | N/A | N/A | Y | N | 分成件 | ASSY | —— | 182*540*866 | 0.85 | —— | [7 empty] | 1 | 0
3 |  |  | 2 | [7 empty] | SHT0015177 | 靠背支撑板 | 黑色 | C | ea |  | A | SHT0011643 | A | Y | N | 塑料件 | PP | —— | 791x554x1 | 0.479 | [8 empty] | 1 | 0
4 |  |  | 2 | [7 empty] | BCL0010009 | 靠背板固定卡扣 |  | C | ea |  | A | BCL0010009 | A | N | Y | 塑料件 | —— | —— | —— | 0.003 | [8 empty] | 1 | 0
5 |  |  | 2 | [7 empty] | SHT0015192 | 安全带吊环罩壳 |  | B | ea |  | A | SHT0015192 | A | Y | N | 塑料件 | PP-T20 | —— | 32*66*76 | 0.009 | [8 empty] | 1 | 0
6 |  |  | 2 | [7 empty] | SHT0015294 | 副司机靠背泡沫总成（改制） | 分总成 | B | ea |  | A |  | A | Y | N | 分成件 | ASSY | —— | 182*540*866 | #REF! | —— | [7 empty] | 1 | 0
7 |  |  | 2 | [7 empty] | SHT0011651 | 副驾驶安全带卷收器总成 |  | A | ea |  | A | SHT0010616 |  | Y | N | 安全件 | ASSY | —— |  | 0.9 | [8 empty] | 1 | 0
8 |  |  | 2 | [7 empty] | SHT0014042 | 吊环固定螺栓B | Autoliv | A | ea |  | A | SHT0014042 |  | Y | N | 安全件 |  | —— |  | 0.05 | [8 empty] | 1 | 0
9 |  |  | 2 | [7 empty] | SHT0014044 | 吊环隔圈 | Autoliv | A | ea |  | A | SHT0014044 |  | Y | N | 安全件 |  | —— |  | 0.0056 | [8 empty] | 1 | 0
10 |  |  | 2 | [7 empty] | SHT0014043 | 端片固定螺栓 | Autoliv | A | ea |  | A | SHT0014043 |  | Y | N | 安全件 |  | —— |  | 0.0364 | [8 empty] | 1 | 0
11 |  |  | 2 | [7 empty] | SHT0010399 | 副司机靠背骨架总成 | 焊接件 | A | ea |  | A | SHT0010399 |  | Y | N | 装配总成 | ASSY | —— | 813*505*150 | #REF! | 喷涂 | [6 empty] | 戴姆勒专属 | 1 | 0
12 |  |  |  | 3 | [6 empty] | SHT0010400 | 副司机靠背骨架焊接总成 | 管材 | B | ea |  | A | SHT0010400 | 图纸需要更新 | Y | N | 焊接总成 | ASSY | —— | 813*505*150 | #REF! | —— | [6 empty] | 戴姆勒专属 | 1 | 0
13 |  |  |  |  | 4 | [5 empty] | SHT0010401 | 副司机右侧骨架焊接总成 |  | B | ea |  | A | SHT0010401 |  | Y | N | 焊接总成 | ASSY | —— |  | #REF! | [7 empty] | 戴姆勒专属 | 1 | 0
14 | [5 empty] | 5 |  |  |  |  | SHT0010256 | 调节器解锁钣金 |  | B | ea |  | A | SHT0010256 |  | N | Y | 钣金件 | SPFH590 t=2.0 | 2.0-Q/BQB 301 SPFH590-Q/BQB 310 | 20*3*60 | 0.0154 | [7 empty] | 借用H6主驾 | 1 | 0
15 | [5 empty] | 5 |  |  |  |  | SHT0010406 | H6副驾驶主动侧圆盘总成 | S3U | A | ea |  | A | SHT0010406 |  | Y | N | 分总成 | ASSY | —— |  | 0.4933 | [8 empty] | 1 | 0
16 | [5 empty] | 5 |  |  |  |  | SHT0010407 | 坐垫翻折支撑钣焊接总成右 |  | B | ea |  | A | SHT0010407 |  | Y | N | 焊接总成 | ASSY | —— |  | 0.1055 | [8 empty] | 1 | 0
17 | [6 empty] | 6 |  |  |  | SHT0010371 | 坐垫翻折支撑钣金右 |  | B | ea |  | A | SHT0010370 |  | Y | N | 钣金件 | SPFH590 t=3.0 | 3.0-Q/BQB 301 SPFH590-Q/BQB 310 | 81*66*15 | 0.079 | [8 empty] | 1 | 0
18 | [6 empty] | 6 |  |  |  | SHT0010408 | 坐垫翻折支撑轴套 |  | B | ea |  | A | SHT0010408 |  | Y | N | 冷镦 | SWRCH35K | Q/BQB 501 SWRCH35K-Q/BQB 517 | 25*25*17 | 0.0185 | [8 empty] | 1 | 0
19 | [6 empty] | 6 |  |  |  | SHT0010890 | 翻转限位钣金安装轴 |  | B | ea |  | A | SHT0010890 |  | Y | N | 冷镦 | SWRCH35K | Q/BQB 501 SWRCH35K-Q/BQB 517 | 10*10*15 | 0.008 | [8 empty] | 1 | 0
20 | [5 empty] | 5 |  |  |  |  | SHT0010409 | 靠背骨架右侧边板焊接总成 |  | B | ea |  | A | SHT0010409 |  | Y | N | 焊接总成 | ASSY | —— |  | #REF! | [7 empty] | 副司机 | 1 | 0
21 | [6 empty] | 6 |  |  |  | SHT0010064 | 靠背骨架侧边板 |  | B | ea |  | A | SHT0010064 |  | N | Y | 钣金件 | SPFH590 t=2.0 | 2.0-Q/BQB 301 SPFH590-Q/BQB 310 | 29*177*510 | 0.8182 | [7 empty] | 借用H6主驾 | 1 | 0
22 | [6 empty] | 6 |  |  |  | SHT0010245 | 扶手固定加强板2 |  | B | ea |  | A | SHT0011209 |  | N | Y | 钣金件 | 【C】SPFH590 /T=1.6 | 1.6-Q/BQB 301 SPFH590-Q/BQB310 | 182*540*866 | #REF! | [7 empty] | 借用H7主驾 | 1 | 0
23 | [5 empty] | 5 |  |  |  |  | SHT0010403 | 副司机主边调角器下连接板焊接总成(H6) |  | A | ea |  | A | SHT0010403 |  | Y | N | 焊接总成 | ASSY | —— |  | 0.5209 | [8 empty] | 1 | 0
24 | [6 empty] | 6 |  |  |  | SHT0010892 | 副司机主边调角器下连接钣A焊接分总成 |  | A | ea |  | C | SHT0010892 |  | Y | N | 焊接总成 | ASSY |  |  | 0.5113 | [8 empty] | 1 | 0
25 | [7 empty] | 7 |  |  | SHT0010724 | 司机副边调角器下连接钣A |  | A | ea |  | A | SHT0010722 |  | N | Y | 钣金件 | SPFH590 t=1.6 | 1.6-Q/BQB 301 SPFH590-Q/BQB310 | 182*44*215 | 0.4498 | [7 empty] | 借用H6主驾 | 1 | 0
26 | [7 empty] | 7 |  |  | SHT0010299 | H6靠背调节手柄安装轴 |  | B | ea |  | B | SHT0010299 |  | Y | N | 冷镦 | SWRCH22A | Q/BQB 501 SWRCH22A-Q/BQB 517 |  | 0.035 | [8 empty] | 1 | 0
27 | [7 empty] | 7 |  |  | SHT0011408 | 法兰面焊接螺母 |  | A | ea |  | A | SHT0011408 |  | N | Y | 非标件 |  |  | 26*26*10 | 0.0169 | 26*26*10 | [6 empty] | 借用H6主驾 | 1 | 0
28 | [7 empty] | 7 |  |  | SHT0010786 | 罩壳固定钣金片 |  | B | ea |  | A | SHT0010786 |  | N | Y | 钣金件 | SAPH440 t=2.0 | 2.0-Q/BQB 301 SAPH440-Q/BQB310 |  | 0.0096 | [7 empty] | 借用H6主驾 | 1 | 0
29 | [6 empty] | 6 |  |  |  | SHT0010725 | 司机副边调角器下连接钣B |  | B | ea |  | A | SHT0010723 |  | N | Y | 钣金件 | SPFH590 t=1.6 | 1.6-Q/BQB 301 SPFH590-Q/BQB310 | 182*44*215 | 0.3889 | [7 empty] | 借用H6主驾 | 1 | 0
30 | [6 empty] | 6 |  |  |  | SHT0010910 | 靠背调节角度限位片-主边 |  | B | ea |  | A | SHT0010910 |  | Y | N | 钣金件 | SAPH440 t=3.0 | 3.0-Q/BQB 301 SAPH440-Q/BQB310 | 41*17*8 | 0.012 | [7 empty] | 戴姆勒专属 | 1 | 0
31 |  |  |  |  | 4 | [5 empty] | SHT0010410 | 副司机左侧骨架焊接总成 |  |  | ea |  | A | SHT0010410 |  | Y | N | 焊接总成 | ASSY | —— |  | 2.7534 | [7 empty] | 戴姆勒专属 | 1 | 0
32 | [5 empty] | 5 |  |  |  |  | SHT0010412 | H6副驾驶从动侧圆盘总成 |  | A | ea |  | A | SHT0010412 |  | Y | N | 分总成 | ASSY | —— |  | 0.4933 | [8 empty] | 1 | 0
33 | [5 empty] | 5 |  |  |  |  | SHT0010414 | 坐垫翻折支撑钣焊接总成左 |  | B | ea |  | A | SHT0010414 |  | Y | N | 焊接总成 | ASSY | —— | 81*66*21 | 0.0975 | [8 empty] | 1 | 0
34 | [6 empty] | 6 |  |  |  | SHT0010370 | 坐垫翻折支撑钣金左 |  | B | ea |  | A | SHT0010370 |  | Y | N | 钣金件 | SPFH590 t=3.0 | 3.0-Q /BQB 301 SPFH590-Q /BQB 310 | 81*66*15 | 0.079 | [8 empty] | 1 | 0
35 | [6 empty] | 6 |  |  |  | SHT0010408 | 坐垫翻折支撑轴套 |  | B | ea |  | A | SHT0010408 |  | Y | N | 冷镦 | SWRCH35K | Q/BQB 501 SWRCH35K-Q/BQB 517 | 25*25*17 | 0.0185 | [8 empty] | 1 | 0
36 | [5 empty] | 5 |  |  |  |  | SHT0010415 | 靠背骨架左侧边板焊接总成(副司机) |  | B | ea |  | A | SHT0010409 |  | Y | N | 焊接总成 | ASSY | —— |  | 1.0622 | [8 empty] | 1 | 0
37 | [6 empty] | 6 |  |  |  | SHT0010064 | 靠背骨架侧边板 |  | A | ea |  | A | SHT0010064 |  | N | Y | 钣金件 | SPFH590 t=2.0 | 2.0-Q/BQB 301 SPFH590-Q/BQB 310 | 29*177*510 | 0.8182 | [7 empty] | 借用H6主驾 | 1 | 0
38 | [6 empty] | 6 |  |  |  | SHT0010070 | 扶手固定加强板1 |  | A | ea |  | A | SHT0011209 |  | N | Y | 钣金件 | SPFH590 t=1.6 | 1.6-Q/BQB 301 SPFH590-Q/BQB 310 |  | 0.244 | [7 empty] | 借用H7主驾 | 1 | 0
39 | [5 empty] | 5 |  |  |  |  | SHT0010413 | 副司机蜗簧固定钣金焊接总成 |  | B | ea |  | A | SHT0010075 |  | Y | N | 焊接总成 | ASSY | —— |  | 0.1929 | [8 empty] | 1 | 0
40 | [6 empty] | 6 |  |  |  | SHT0010384 | 副驾蜗簧固定钣金片1 |  | B | ea |  | A | SHT0010191 |  | Y | N | 钣金件 | SPFH590 t=3.0 | 3.0-Q /BQB 301 SPFH590-Q /BQB 310 | 38*109*84 | 0.1746 | [8 empty] | 1 | 0
41 | [6 empty] | 6 |  |  |  | SHT0010192 | 蜗簧固定钣金片2 |  | B | ea |  | A | SHT0010192 |  | N | Y | 钣金件 | SPFH590 t=3.0 | 3.0-Q /BQB 301 SPFH590-Q /BQB 310 | 21*18*40 | 0.0183 | [7 empty] | 借用H6主驾 | 1 | 0
42 | [5 empty] | 5 |  |  |  |  | SHT0010411 | 副司机副边调角器下连接板焊接总成 |  | A | ea |  | A | SHT0010411 |  | Y | N | 焊接总成 | ASSY | —— |  | 0.9075 | [7 empty] | 戴姆勒专属 | 1 | 0
43 | [6 empty] | 6 |  |  |  | SHT0010894 | 副司机副边调角器下连接板A焊接分总成 |  | A | ea |  | A | SHT0010794 |  | Y | N | 焊接总成 |  |  |  | 0.497 | [8 empty] | 1 | 0
44 | [7 empty] | 7 |  |  | SHT0010722 | 司机主边调角器下连接钣A |  | A | ea |  | A | SHT0010722 |  | N | Y | 钣金件 | SPFH590 t=1.6 | 1.6-Q/BQB 301 SPFH590-Q/BQB310 | 182*44*215 | 0.4498 | [7 empty] | 借用H6主驾 | 1 | 0
45 | [7 empty] | 7 |  |  | SHT0011408 | 法兰面焊接螺母 |  | A | ea |  | A | 付园 | N | N | Y | 非标件 |  |  | 26*26*10 | 0.0169 | 26*26*10 | [6 empty] | 借用H7主驾 | 1 | 0
46 | [7 empty] | 7 |  |  | SHT0010069 | 蜗簧下固定钣金 |  | B | ea |  | A | SHT0010069 |  | N | Y | 钣金件 | SPFH590 t=3.0 | 3.0-Q /BQB 301 SPFH590-Q /BQB 310 | 33*36*33 | 0.0303 | [7 empty] | 借用H7主驾 | 1 | 0
47 | [7 empty] | 7 |  |  | SHT0010786 | 罩壳固定钣金片 |  | B | ea |  | A | SHT0010786 |  | N | Y | 钣金件 | SAPH440 T=2.0 | 2.0-Q/BQB 301 SAPH440-Q/BQB310 |  | 0.0096 | [7 empty] | 借用H8主驾 | 1 | 0
48 | [6 empty] | 6 |  |  |  | SHT0010723 | 司机主边调角器下连接钣B |  | B | ea |  | A | SHT0010723 |  | N | Y | 钣金件 | SPFH590 t=1.6 | 1.6-Q/BQB 301 SPFH590-Q/BQB310 | 182*44*215 | 0.3889 | [7 empty] | 借用H6主驾 | 1 | 0
49 | [6 empty] | 6 |  |  |  | SHT0010909 | 靠背调节角度限位片-副边 |  | B | ea |  | A | SHT0010910 |  | Y | N | 钣金件 | SAPH440 T=3.0 | 3.0-Q/BQB 301 SAPH440-Q/BQB310 | 41*17*8 | 0.012 | [7 empty] | 戴姆勒专属 | 1 | 0
50 |  |  |  |  | 4 | [5 empty] | SHT0010763 | H6肩部支撑钢丝 |  |  | ea |  | A | SHT0010763 |  | N | Y | 线材 | Q235 Φ6 | ⌀6-GB/T 342 Q235-GB/T 700 |  | 0.1379 | [7 empty] | 借用H6主驾，戴姆勒专属 | 2 | 0
51 |  |  |  |  | 4 | [5 empty] | SHT0011789 | 靠背弯管焊接总成（H6功能座椅） |  |  |  |  | A | SHT0011789 |  | Y | N | 焊接总成 | ASSY |  |  | 2.4026 | [8 empty] | 1 | 0
52 | [5 empty] | 5 |  |  |  |  | SHT0010765 | H6低配座椅头枕管 |  | B | ea |  | A | SHT0010765 |  | N | Y | 管材 | QSTE420TM Φ20*2.0 |  | 20*410*437 | 0.9895 | [7 empty] | 借用H8主驾，戴姆勒专属 | 1 | 0
53 | [5 empty] | 5 |  |  |  |  | SHT0010076 | 靠背下U形管 |  | B | ea |  | A | SHT0010076 |  | N | Y | 管材 | QSTE340TM Φ25*2.0 | 2.0-Q/BQB 401 QSTE340TM-Q/BQB 419 | 25*423*392 | 1.0219 | [7 empty] | 借用H9主驾 | 1 | 0
54 | [5 empty] | 5 |  |  |  |  | SHT0010294 | 靠背上支撑方管 |  | B | ea |  | A | SHT0010294 |  | N | Y | 管材 | Q235 t=1.5 |  | 20*20*422 | 0.324 | [7 empty] | 借用H11主驾 | 1 | 0
55 | [5 empty] | 5 |  |  |  |  | SHT0010778 | 气袋腰托支撑钣金 |  | B | ea |  | A | SHT0010778 |  | N | Y | 钣金件 | SAPH440 t=1.5 | 1.5-Q/BQB 301 SAPH440-Q/BQB310 |  | 0.0672 | [7 empty] | 借用H12主驾 | 1 | 0
56 |  |  |  |  | 4 | [5 empty] | SHT0010066 | 横衬板 |  | B | ea |  | A | SHT0010066 |  | N | Y | 钣金件 | Q235 t=2.0 |  | 380*10*2 | 0.0503 | [7 empty] | 借用H10主驾 | 1 | 0
57 |  |  |  |  | 4 | [5 empty] | SHT0010081 | 靠背板支撑钢丝1 |  | B | ea |  | A | SHT0010081 |  | N | Y | 线材 | Q235 Φ5 | φ5-GB/T 342 Q235-GB/T 700 | 7*412*3 | 0.064 | [7 empty] | 借用H13主驾 | 2 | 0
58 |  |  |  |  | 4 | [5 empty] | SHT0010418 | 安全带上支撑钢丝 |  | B | ea |  | A | SHT0010060 |  | Y | N | 线材 | Q235 Φ5 | φ5-GB/T 342 Q235-GB/T 700 | 129*32*147 | 0.0462 | [7 empty] | (副司机) | 1 | 0
59 |  |  |  |  | 4 | [5 empty] | SHT0010780 | 气袋腰托下固定点焊接总成 |  | B | ea |  | A | SHT0010780 |  | N | Y | 焊接总成 | ASSY | —— |  | 0.261 | [7 empty] | 借用H6主驾 | 1 | 0
60 | [5 empty] | 5 |  |  |  |  | SHT0010078 | 调角器连动杆保护管 |  | B | ea |  | A | SHT0010078 |  | N | Y | 线材件 | Q235 Φ8 | φ8-GB/T 342 Q235-GB/T 700 | 42*395*92 | 0.207 | [7 empty] | 借用H7主驾 | 1 | 0
61 | [5 empty] | 5 |  |  |  |  | SHT0010781 | 机械腰托下固定钢丝 |  | B | ea |  | A | SHT0010781 |  | N | Y | 线材件 | Q235 Φ5 | φ5-GB/T 342 Q235-GB/T 700 | 5*5*350 | 0.054 | [7 empty] | 借用H8主驾 | 1 | 0
62 |  |  |  |  | 4 | [5 empty] | SHT0010416 | 副司机安全带上固定钣焊接总成 |  | B | ea |  | A | SHT0010295 |  | Y | N | 焊接总成 | ASSY | —— |  | 0.7301 | [7 empty] | 戴姆勒专属 | 1 | 0
63 | [5 empty] | 5 |  |  |  |  | SHT0010368 | 副司机安全带上固定钣金 |  | B | ea |  | A | SHT0010295 |  | Y | N | 钣金件 | SPFH590 t=2.0 | 2.0-Q/BQB 301 SPFH590-Q/BQB 310 | 152*43*356 | 0.7195 | [7 empty] | 戴姆勒专属 | 1 | 0
64 | [5 empty] | 5 |  |  |  |  | BFA0000400 | 汽车安全带用焊接螺母 |  | B | ea |  | A | BFA0000400 |  | Y | N | 标准件 |  | —— | 17*17*9 | 0.0106 | [8 empty] | 1 | 0
65 |  |  |  |  | 4 | [5 empty] | SHT0010369 | 副司机安全带上固定加强钣金 |  | B | ea |  | A | SHT0010249 |  | Y | N | 钣金件 | SPFH590 t=2.0 | 2.0-Q/BQB 301 SPFH590-Q/BQB 310 |  | 0.0691 | [8 empty] | 1 | 0
66 |  |  |  |  | 4 | [5 empty] | 6804556X0001A | 主驾塑料耦合器（黑色） | 司机主驾副边星盘使用 | C | ea |  | A | 6804556X0001A |  | Y | N | 塑料件 | Minlon 11C40 |  | 13.7*17.3*13.7 | 0.0012 | [8 empty] | 1 | 0
67 |  |  |  |  | 4 | [5 empty] | SHT0010296 | 调角器连动杆 |  | A | ea |  | A | SHT0010296 |  | N | Y | 管材 | 50Mn t=1.0 | —— | 10×425×10 | 0.0793 | [7 empty] | 借用H6主驾 | 1 | 0
68 |  |  |  |  | 4 | [5 empty] | SHT0010419 | 坐垫翻折连接钣总成左 |  | B | ea |  | A | SHT0010419 |  | Y | N | 焊接总成 | ASSY | —— |  | 0.1915 | [8 empty] | 1 | 0
69 | [5 empty] | 5 |  |  |  |  | BAS0010013 | 金属轴套(坐垫翻折) |  | B | ea |  | A | BAS0010013 |  | Y | N |  | DC01 t=0.5 | 0.5-Q/BQB 408 DC01-Q/BQB 408 |  | 0.0036 | [8 empty] | 1 | 0
70 | [5 empty] | 5 |  |  |  |  | SHT0010385 | 坐垫翻折连接钣金左 |  | B | ea |  | A | SHT0010385 |  | Y | N | 钣金件 | SAPH440 t=5.0 | —— |  | 0.1879 | [8 empty] | 1 | 0
71 |  |  |  |  | 4 | [5 empty] | SHT0010421 | 坐垫翻折连接钣总成右 |  | B | ea |  | A | SHT0010421 |  | Y | N | 焊接总成 | ASSY | —— |  | 0.2385 | [8 empty] | 1 | 0
72 | [5 empty] | 5 |  |  |  |  | BAS0010013 | 金属轴套(坐垫翻折) |  | B | ea |  | A | BAS0010013 |  | Y | N |  | DC01 t=0.5 | 0.5-Q/BQB 408 DC01-Q/BQB 408 |  | 0.0036 | [8 empty] | 1 | 0
73 | [5 empty] | 5 |  |  |  |  | SHT0010386 | 坐垫翻折连接钣金右 |  | B | ea |  | A | SHT0010386 |  | Y | N | 钣金件 | SAPH440 t=5.0 | —— |  | 0.2349 | [8 empty] | 1 | 0
74 |  |  |  |  | 4 | [5 empty] | SHT0010895 | 开口挡圈 | （非标件） 公称直径d=16mm | B | ea |  | A | SHT0010895 |  | Y | N | 标准件 | 65Mn | —— |  | 0.0038 | [8 empty] | 2 | 0
75 |  |  |  | 3 | [6 empty] | SHT0010798 | 靠背调节铸件(福田) |  | B | ea |  | A | SHT0010798 |  | N | Y | 压铸件 | YX041 |  |  | 0.0391 | 阳极氧化 | [6 empty] | 借用H4-2020主驾 | 1 | 0
76 |  |  |  | 3 | [6 empty] | BSP0010008 | 靠背调节钣金回位簧 |  | B | ea |  | A | SHT0010302 |  | N | Y | 弹簧 | 65Mn | —— |  | 0.002 | [7 empty] | 借用H6主驾 | 1 | 0
77 |  |  |  | 3 | [6 empty] | BFA0010041 | 开口挡圈 | GB896-86 公称直径d=8mm | B | ea |  | A | BFA0010041 |  | Y | N | 标准件 | 65Mn | —— |  | 0.0007 | [8 empty] | 1 | 0
78 |  |  |  | 3 | [6 empty] | BSP0010006 | 靠背调节蜗簧 | 15000次寿命需求 | B | ea |  | A | SHT0010201 |  | N | Y | 弹簧 | 65Mn |  | 123*14*96 | 0.3825 | [7 empty] | 借用H6主驾 | 1 | 0
79 |  |  |  | 3 | [6 empty] | SHT0010372 | 坐垫翻折限位钣金 |  | B | ea |  | A | SHT0010372 |  | Y | N | 冷镦 | SAPH440 t=6.0 | —— |  | 0.0278 | [8 empty] | 1 | 0
80 |  |  |  | 3 | [6 empty] | BFA0010031 | 内六角花型盘头螺钉 |  | B | ea |  | A | BFA0010031 |  | Y | N | 标准件 |  |  |  | 0.003 | Fe/Zn12F 镀锌膜厚12um黑色钝化中性盐雾120h(GB/T9799) | [7 empty] | 1 | 0
81 |  |  |  | 3 | [6 empty] | BFA0010032 | 大垫圈 | GB/T 96.1-2002 | B | ea |  | A | BFA0010032 |  | Y | N | 标准件 |  | —— |  | 0.001 | Fe/Zn12F 镀锌膜厚12um黑色钝化中性盐雾120h(GB/T9799) | [7 empty] | 1 | 0
82 |  |  |  | 3 | [6 empty] | BSP0010016 | 坐垫翻折限位钣金回位簧 |  | B | ea |  | A | SHT0010423 |  | N | Y | 弹簧 | 65Mn | —— |  | 0.001 | [7 empty] | 借用H6主驾 | 1 | 0
83 |  |  | 2 | [7 empty] | SHT0011030 | 副驾驶安全带出口罩壳底座 |  | B | ea |  | A | SHT0011030 |  | Y | N | 塑料件 | PC+ABS | —— | 58*163*388 | 0.148 | [8 empty] | 1 | 0
84 |  |  | 2 | [7 empty] | BFA0010037 | 内梅花三角牙自攻螺钉 | 固定安全带出口罩壳底座 | C | ea |  | A | BFA0010037 |  | Y | N | 标准件 |  |  |  | 0.003 | 黑锌 | [7 empty] | 6 | 0
85 |  |  | 2 | [7 empty] | SHT0010674 | 副驾驶安全带出口罩壳 |  | B | ea |  | A | SHT0010674 |  | Y | N | 注塑件 | PC+ABS |  |  | 0.8 | [8 empty] | 1 | 0
86 |  | 1 | [8 empty] | BFA0010038 | 内梅花盘头自攻螺钉（尾端平头） | 螺钉固定到塑料件上 | A | ea |  | A | BFA0010038 | A | Y | N | 标准件 | —— | —— | ST4.2*12 K50*12 | 0.0026 | 黑锌 | [7 empty] | 11 | 0
87 |  | 1 | [8 empty] | SHT0015301 | 副司机座椅座垫总成 |  | B | ea |  | A | N/A | N/A | Y | N | 装配总成 | ASSY | —— |  | 3.7184 | [8 empty] | 0 | 0
88 |  | 1 | [8 empty] | SHT0015302 | 副司机座椅座垫总成 |  | B | ea |  | A | N/A | N/A | Y | N | 装配总成 | ASSY | —— |  | 3.7184 | [8 empty] | 0 | 0
89 |  |  | 2 | [7 empty] | SHT0015303 | 副司机座垫护面总成（改制） |  | B | ea |  | A | N/A | N/A | Y | N | 分成件 | ASSY | —— | 538*519*111 | 0.4 | [8 empty] | 0 | 0
90 |  |  | 2 | [7 empty] | BEC0010228 | SBR总成 |  | B | ea |  | A | BEC0010195 | A | Y | N | 电器件 | ASSY |  |  | 0.01 | [8 empty] | 0 | 0
91 |  |  | 2 | [7 empty] | SHT0015304 | 副司机座垫泡沫总成 |  | C | ea |  | B | SHT0011026 | B | Y | N | PUR | ASSY | —— | 538*519*111 | #REF! | [8 empty] | 0 | 0
92 |  |  | 2 | [7 empty] | SHT0010689 | 座框骨架总成 |  | B | ea |  | A | SHT0010689 |  | Y | N | 焊接总成 | ASSY |  |  | 2.7664 | [8 empty] | 1 | 0
93 |  |  |  | 3 | [6 empty] | SHT0010690 | 座框主管 |  | B | ea |  | A | SHT0010690 |  | Y | N | 管材 | QSTE340TM Φ25*2.0 | 2.0-Q/BQB 401 QSTE340TM-Q/BQB 419 |  | 1.3669 | [8 empty] | 1 | 0
94 |  |  |  | 3 | [6 empty] | SHT0011014 | 钢丝焊接总成 |  | B | ea |  | A | SHT0011014 |  | Y | N | 焊接总成 | ASSY |  |  | 0.5006 | [8 empty] | 1 | 0
95 |  |  |  |  | 4 | [5 empty] | SHT0010691 | 座框纵向钢丝 |  | B | ea |  | A | SHT0010691 |  | Y | N | 线材 | Q235 | ⌀6-GB/T 342 Q235-GB/T 700 |  | 0.1143 | [8 empty] | 2 | 0
96 |  |  |  |  | 4 | [5 empty] | SHT0010692 | 座框横向钢丝1 |  | B | ea |  | A | SHT0010692 |  | Y | N | 线材 | Q235 | ⌀6-GB/T 342 Q235-GB/T 700 |  | 0.0751 | [8 empty] | 1 | 0
97 |  |  |  |  | 4 | [5 empty] | SHT0010693 | 座框横向钢丝2 |  | B | ea |  | A | SHT0010693 |  | Y | N | 线材 | Q235 | ⌀6-GB/T 342 Q235-GB/T 700 |  | 0.1969 | [8 empty] | 1 | 0
98 |  |  |  | 3 | [6 empty] | SHT0010694 | 座框后横管 |  | B | ea |  | A | SHT0010694 |  | Y | N | 管材 |  |  |  | 0.3635 | [8 empty] | 1 | 0
99 |  |  |  | 3 | [6 empty] | SHT0010695 | 左旁侧板焊接总成 |  | B | ea |  | A | SHT0010695 |  | Y | N | 焊接总成 | ASSY |  |  | 0.2271 | [8 empty] | 1 | 0
100 |  |  |  |  | 4 | [5 empty] | SHT0010696 | 左旁侧板 |  | B | ea |  | A | SHT0010695 |  | Y | N | 钣金件 | SAPH440 t=3.0 |  |  | 0.2157 | [8 empty] | 1 | 0
101 |  |  |  |  | 4 | [5 empty] | BFA0010062 | 焊接方螺母 |  | B | ea |  | A | BFA0010062 |  | Y | N | 标准件 | M8 |  | 25*32*55 | 0.0057 | —— | [7 empty] | 2 | 0
102 |  |  |  | 3 | [6 empty] | SHT0010697 | 右旁侧板焊接总成 |  | B | ea |  | A | SHT0010695 |  | Y | N | 焊接总成 | ASSY |  |  | 0.2271 | [8 empty] | 1 | 0
103 |  |  |  |  | 4 | [5 empty] | SHT0010698 | 右旁侧板 |  | B | ea |  | A | SHT0010695 |  | Y | N | 钣金件 | SAPH440 t=3.0 |  |  | 0.2157 | [8 empty] | 1 | 0
104 |  |  |  |  | 4 | [5 empty] | BFA0010062 | 焊接方螺母 |  | B | ea |  | A | BFA0010062 |  | Y | N | 标准件 | M8 |  | 25*32*55 | 0.0057 | —— | [7 empty] | 2 | 0
105 |  |  |  | 3 | [6 empty] | SHT0010699 | 橡胶垫安装支架 |  | C | ea |  | A | SHT0010699 |  | Y | N | 钣金件 | SAPH440 t=3.0 |  |  | 0.0406 | [8 empty] | 2 | 0
106 |  |  | 2 | [7 empty] | SHT0014101 | 垫片 |  | C | ea |  | A | SHT0014101 |  | Y | N | 注塑件 | ABS |  |  | 0.003 | [8 empty] | 2 | 0
107 |  |  | 2 | [7 empty] | BFA0000292 | 十字槽沉头自攻钉-C型 |  | C | ea |  | A | BFA0000292 |  | Y | N | 标准件 |  | Q2744213 |  | 0.005 | [8 empty] | 2 | 0
108 |  | 1 | [8 empty] | SHT0010427 | H6副司机底座焊接总成 |  | B | ea |  | A | SHT0010427 |  | Y | N | 焊接总成 | ASSY |  |  | 7.0697 | [7 empty] | 戴姆勒专属 | 1 | 0
109 |  |  | 2 | [7 empty] | SHT0010429 | 左侧立板焊接总成 |  | B | ea |  |  | SHT0010429 |  | Y | N | 焊接总成 | ASSY |  |  | 1.794 | [8 empty] | 1 | 0
110 |  |  |  | 3 | [6 empty] | SHT0010392 | H6左侧立板 |  | B | ea |  | A | SHT0010429 |  | Y | N | 钣金件 | SAPH590 t=2.0 |  |  | 1.388 | [7 empty] | 戴姆勒专属 | 1 | 0
111 |  |  |  | 3 | [6 empty] | SHT0014166 | 左侧立板加强板焊接总成 |  | B | ea |  | A | SHT0014166 |  | Y | N | 焊接总成 | ASSY |  |  | 0.406 | [8 empty] | 1 | 0
112 |  |  |  |  | 4 | [5 empty] | SHT0014099 | 左侧立板加强板 |  | B | ea |  | A | SHT0014099 |  | Y | N | 钣金件 | SAPH590 t=2.0 |  |  | 0.384 | [8 empty] | 1 | 0
113 |  |  |  |  | 4 | [5 empty] | BFA0000087 | 焊接方螺母 |  | B | ea |  | A | BFA0000087 |  | Y | N | 标准件 | M10 |  |  | 0.011 | [8 empty] | 2 | 0
114 |  |  | 2 | [7 empty] | SHT0010428 | 右侧立板焊接总成 |  | B |  |  |  | SHT0010428 |  | Y | N | 焊接总成 | SAPH590 t=2.0 |  |  | 1.794 | [8 empty] | 1 | 0
115 |  |  |  | 3 | [6 empty] | SHT0010391 | H6右侧立板 |  | B | ea |  | A | SHT0010429 |  | Y | N | 钣金件 | SAPH590 t=2.0 |  |  | 1.388 | [7 empty] | 戴姆勒专属 | 1 | 0
116 |  |  |  | 3 | [6 empty] | SHT0014167 | 右侧立板加强板焊接总成 |  | B | ea |  | A | SHT0014167 |  | Y | N | 焊接总成 | ASSY |  |  | 0.406 | [8 empty] | 1 | 0
117 |  |  |  |  | 4 | [5 empty] | SHT0014100 | 右侧立板加强板 |  | B | ea |  | A | SHT0014100 |  | Y | N | 钣金件 | SAPH590 t=2.0 |  |  | 0.384 | [8 empty] | 1 | 0
118 |  |  |  |  | 4 | [5 empty] | BFA0000087 | 焊接方螺母 |  | B | ea |  | A | BFA0000087 |  | Y | N | 标准件 | M10 |  |  | 0.011 | [8 empty] | 2 | 0
119 |  |  | 2 | [7 empty] | SHT0014098 | 底座上连接方管2 |  | B | ea |  |  | SHT0014098 |  | Y | N | 管材 | 方管 40X20X2 Q235 |  |  | 0.675 | [8 empty] | 1 | 0
120 |  |  | 2 | [7 empty] | SHT0010393 | H6前下支撑板 |  | B | ea |  | A | SHT0010393 |  | Y | N | 钣金件 | SAPH440 t=2.5 |  | 294*71*50 | 0.7556 | [7 empty] | 戴姆勒专属 | 1 | 0
121 |  |  | 2 | [7 empty] | SHT0010394 | H6后下支撑板 |  | B | ea |  | A | SHT0010394 |  | Y | N | 钣金件 | SAPH440 t=2.5 |  | 294*83*48 | 0.8231 | —— | [6 empty] | 戴姆勒专属 | 1 | 0
122 |  |  | 2 | [7 empty] | SHT0010430 | H6副驾安全带固定钣焊接总成 |  | A | ea |  | A | SHT0010430 |  | Y | N | 焊接总成 | ASSY |  | 324*60*20 | 0.6396 | [7 empty] | 戴姆勒专属 | 1 | 0
123 |  |  |  | 3 | [6 empty] | SHT0010395 | H6副驾安全带固定钣金 |  | A | ea |  | A | SHT0010430 |  | Y | N | 钣金件 | SAPH440 t=3.0 |  | 324*60*20 | 0.629 | [8 empty] | 1 | 0
124 |  |  |  | 3 | [6 empty] | BFA0000400 | 汽车安全带用焊接螺母 |  | A | ea |  | A | BFA0000400 |  | Y | N | 标准件 |  | —— | 17*17*9 | 0.0106 | [8 empty] | 1 | 0
125 |  |  | 2 | [7 empty] | SHT0010928 | H6底座上连接方管 |  | C | ea |  | A | SHT0010431 |  | Y | N | 管材 | 方管 40X20X2 Q235 |  |  | 0.5884 | [8 empty] | 1 | 0
126 |  |  | 2 | [7 empty] | SHT0014256 | 线束护套固定钣金 |  | C | ea |  | A | SHT0014256 |  | Y | N | 钣金件 | Q235 |  | 104*52*33 | 0.123 | [8 empty] | 1 | 0
127 |  | 1 | [8 empty] | SHT0010675 | 副驾驶员副边罩壳 |  | B | ea |  | A | SHT0010675 |  | Y | N | 注塑件 | PP-T20 |  | 294*110*256 | 0.256 | [8 empty] | 1 | 0
128 |  | 1 | [8 empty] | SHT0010676 | 副驾驶员主边罩壳 |  | B | ea |  | A | SHT0010676 |  | Y | N | 注塑件 | PP-T20 |  | 294*110*256 | 0.2813 | [8 empty] | 1 | 0
129 |  | 1 | [8 empty] | SHT0011556 | 副驾驶员后部罩壳 |  | B | ea |  | A | SHT0011556 |  | Y | N | 注塑件 | PP-T20 |  | 68*420*114 | 0.1475 | [8 empty] | 1 | 0
130 |  | 1 | [8 empty] | SHT0011476 | 靠背调节手柄总成 |  | B | ea |  | A | SHT0011476 |  | Y | N | 分总成 | ASSY |  |  | 0.0666 | [8 empty] | 1 | 0
131 |  |  | 2 | [7 empty] | SHT0010677 | 靠背调节手柄 |  | B | ea |  | A | SHT0010677 |  | Y | N | 注塑件 | PA6+GF30 |  | 159*34*68 | 0.0468 | [8 empty] | 1 | 0
132 |  |  |  | 3 | [6 empty] | SHT0011265 | 副驾低配驶靠背调节手柄本体 | 注塑件 | B | ea |  | A | SHT0010678 |  | Y | N | 塑料件 | PA6+GF30 |  | 159*34*68 | 0.078 | —— | [7 empty] | 1 | 0
133 |  |  |  | 3 | [6 empty] | SHT0014852 | 主驾驶移印标识 |  | C | ea |  | A | SHT0014852 | A | Y | N | —— | —— | —— | —— | —— | [8 empty] | 1 | 0
134 |  |  |  | 3 | [6 empty] | SHT0010356 | 靠背调节手柄销轴 |  | B | ea |  | A | SHT0010356 |  | Y | N | 冷镦 | SWRCH35K |  |  | 0.0186 | [8 empty] | 1 | 0
135 |  |  | 2 | [7 empty] | BSP0010018 | 副驾驶靠背调节手柄卡接簧 |  | B | ea |  | A | BSP0010018 |  | Y | N | 线材 | 65Mn |  |  | 0.0012 | [8 empty] | 1 | 0
136 |  | 1 | [8 empty] | SHT0015072 | 副驾手柄铜套 |  | C | ea |  | A | SHT0015072 |  | Y | N | 非标件 | Cu |  | ⌀8.3*0.15*25 | 0.0085 | [8 empty] | 1 | 0
137 |  | 1 | [8 empty] | SHT0013970 | 功能座椅遮挡塑料件 |  | B | ea |  | A | SHT0013970 | A | Y | N | 塑料件 | PP-TD20 | —— | 29×400×54 | 0.064 | 皮纹 | [6 empty] | 戴姆勒专用 | 1 | 0
138 |  | 1 | [8 empty] | BEC0010279 | 安全带扣与SBR延长线束（A6-35辆份） |  | B |  |  | A | BEC0010279 |  | Y | N | 电器件 |  |  |  | 0.1 | [8 empty] | 1 | 0
139 |  | 1 | [8 empty] | BSP0010020 | 弹簧卡子 |  | C | ea |  | A | BSP0010020 |  | Y | N | 非标件 | 65Mn |  |  | 0.0013 | 白锌 | [7 empty] | 2 | 0
140 |  | 1 | [8 empty] | BFA0010033 | 内六角花形圆柱头螺钉 | H6副司机座框总成 连接使用。 | C | ea |  | A | BFA0010033 |  | Y | N | 标准件 |  |  |  | 0.012 | Fe/Zn12F 镀锌膜厚12um黑色钝化中性盐雾120h(GB/T9799) | [7 empty] | 4 | 0
141 |  | 1 | [8 empty] | SHT0011652 | 副驾高配带扣总成 | 总成件 | A | ea |  | A | SHT0010743 |  | Y | N | 分总成 | —— | —— |  | 0.127 | —— | [7 empty] | 1 | 0
142 |  | 1 | [8 empty] | BFA0010019 | 内六角花形圆柱头自攻锁紧螺钉 | 标准件 | B | ea |  | A | BFA0010019 |  | Y | N | 标准件 | —— | —— | 13*38*13 | 0.026 | Fe/Zn12F 镀锌膜厚12um黑色钝化中性盐雾120h(GB/T9799) | [6 empty] | 新开 | 4 | 0
143 |  | 1 | [8 empty] | BFA0010037 | 内梅花三角牙自攻螺钉 |  | C | ea |  | A | BFA0010037 |  | Y | N | 标准件 |  |  |  | 0.003 | 黑锌 | [7 empty] | 6 | 0
144 |  | 1 | [8 empty] | GHRC000001 | C型钉 |  | C | ea |  | A | GHRC000001 |  | Y | N | 标准件 |  |  |  | 0.001 | —— | [7 empty] | 36 | 0
145 |  | 1 | [8 empty] | SHT0014963 | 副驾靠背防护罩 |  | C | ea |  | A | SHT0014963 |  | Y | N | PU | 无纺布 |  |  | 0.01 | —— | [7 empty] | 1 | 0
146 |  | 1 | [8 empty] | SHT0011149 | 坐垫防护罩 |  | C | ea |  | A | SHT0011149 |  | Y | N | PU | 无纺布 |  |  | 0.01 | —— | [7 empty] | 1 | 1
黄色是借用G3 中文名称红色是新开的件
紫色是需要改制详见改制方案（零件号没有变）
Note on L148: hp:调整零件号
Note on S148: hp:调整零件号