## 下卧铺总成 (hidden)
文件编号：
版本号： 修改状态：
| 零部件检查基准书（Ⅰ） | [22 empty] | 页数
1/2
| 车 型 |  |  |  | H3 |  |  |  | 区域 |  |  | 卧铺 |  | 零件重要度 |  | 重要 |  |  | 判别： | 总成 |  |  |  | 分解
| 零件号 |  |  |  | H0704010206A0/H0704010205A0 | [13 empty] | 供应商名: |  |  | 北京光华荣昌汽车部件有限公司
| 零件名称 |  |  |  | 下卧铺总成 | [13 empty] | 供应商号: |  |  | A1093
零件图
6
5
4
3
2
1
[10 empty] | 0 | 2017.7.18 |  | 新编 | [10 empty] | 郝思佳
| 批 准 |  | 确 认 |  |  |  | 编 制 |  |  | 符号 | 年 月 日 |  | 制·修订履历 |  |  |  |  | 批 准 |  |  | 确 认 |  |  | 编 制
保存期限： 10 年
零件检查基准书（Ⅱ） | [22 empty] | 页数
2/2
零件号 |  |  |  | H0704010206A0 | [10 empty] | 零件名称 |  | 下卧铺总成
No. |  | 检测项目 |  |  |  | 特性类别 |  | 技术要求或规范 | [6 empty] | 检测方法 |  | 检测频率 |  |  | 提交频率 |  |  | 备注
一 |  | 外观
1 |  | 面料 | [5 empty] | 同车座椅面料无色差，无皱折，总成用塑料薄膜包装，不得有污损、破伤；座椅总成装配护面总成后，表面应挺括、饱满、整洁； | [6 empty] | 目测 |  | 5件/批 |  |  | 1次/批
2 |  | 总成 | [5 empty] | 卧铺总成中各零件骨架不许有影响成员安全的毛刺，飞边，锐棱等。 | [6 empty] | 目测 |  | 5件/批 |  |  | 1次/批
3 |  | 标识 | [5 empty] | 产品可追溯性标识满足Q/FT B102要求 | [6 empty] | 目测 |  | 5件/批 |  |  | 1次/批
二 |  | 尺寸
1 |  | 尺寸1 | [5 empty] | 2150±5mm | [6 empty] | 卷尺/卡尺 |  | 5件/批 |  |  | 1次/批
2 |  | 尺寸2 | [5 empty] | 681±10mm | [6 empty] | 卷尺/卡尺 |  | 5件/批 |  |  | 1次/批
3 |  | 尺寸3 | [5 empty] | 2250±13mm | [6 empty] | 卷尺/卡尺 |  | 5件/批 |  |  | 1次/批
3 |  | 尺寸4 | [5 empty] | 1060±13mm | [6 empty] | 卷尺/卡尺 |  | 5件/批 |  |  | 1次/批
3 |  | 尺寸5 | [5 empty] | 660±10mm | [6 empty] | 卷尺/卡尺 |  | 5件/批 |  |  | 1次/批
3 |  | 尺寸6 | [5 empty] | 590±10mm | [6 empty] | 卷尺/卡尺 |  | 5件/批 |  |  | 1次/批
三 |  | 性能
1 |  | 阻燃性 | [5 empty] | 应符合GB8410的规定，燃烧速度≤100mm/min | [6 empty] | 阻燃箱 |  | 1件/次 |  |  | 1次/批
2 |  | 面料缝合强度 | [5 empty] | 按径向-径向，纬向-纬向，各三块已缝合试样，将试样放在拉力机的上下夹钳，距离为76，以200mm/min的速度拉试样，缝线断开时，径向≥400N，纬向≥400N | [6 empty] | 缝合强度实验 |  | 1件/次 |  |  | 1次/批
3 |  | 密度性能 | [5 empty] | 密度为(50±3)kg/m3 | [6 empty] | 电子称 |  | 1件/次 |  |  | 1次/批
4 |  | 回弹率 | [5 empty] | 回弹率≥55% | [6 empty] | 回弹仪 |  | 1件/次 |  |  | 1次/批
5 |  | 硬度性能 | [5 empty] | 压入硬度（70±5）N，压缩永久变形≤30% | [6 empty] | 泡棉硬度实验机 |  | 1件/次 |  |  | 1次/批
6 |  | 耐潮湿性 | [5 empty] | 椰棕纤维样品放置挡温度为90±2℃，相对湿度100%的潮湿箱中120h后，样品无变化，硬化，霉变等异常现象 | [6 empty] | 恒温恒湿试验机 |  | 1件/次 |  |  | 1次/批
7 |  | 耐高温性 | [5 empty] | 将试样放置在温度70±2℃的恒温箱中46h，用手折弯折试样段，目测实验外观情况，并在俩小时后再次测量原测量位置的尺寸，要求变化率：±2% | [6 empty] | 高温箱 |  | 1件/次 |  |  | 1次/批
8 |  | 耐寒冲击性 | [5 empty] | 将试样放入-40±2℃的低温试验箱中24h，冷冻处理后取出，在10S内用500g钢球，距样品230mm高度进行落球冲击实验，试验后目测样件外观无破裂 | [6 empty] | 耐寒冲击仪 |  | 1件/次 |  |  | 1次/批
9 |  | 断裂强力 | [5 empty] | 断裂强力径向≥500N\50mm,纬向≥500N\50mm | [6 empty] | 断裂强力实验 |  | 1件/次 |  |  | 1次/批
10 |  | 撕裂强度 | [5 empty] | 径向≥70N,纬向≥70N | [6 empty] | 撕裂实验 |  | 1件/次 |  |  | 1次/批
係員
係員
係員
係員
係員
係員
係員
係員
係員
係員
係員
(15)
(16)
(17)
(18)
(19)
(20)
(21)
(22)
(23)
(24)
(27)
(25)
(26)
(28)
(29)
係員
係員
係員
係員
係員
1
3
2
6
5
4

## 封皮
WI(Q)-J6F-FJSY-01 J6F副驾驶员座椅总成检验基准书 编制：林涛 会签：吴孝伟 王万胜 冯敬乾 刘荣浩 批准：
2022年12月11日

## 6800010LH26-C00
文件编号：GR-61-00-216
版本号：0/A0 修改状态：无
| 零部件检查基准书（Ⅰ） | [43 empty] | 页数
1/2
| 车 型 | [7 empty] | J6F | [5 empty] | 区域 |  |  |  |  | 整椅 | [6 empty] | 零件重要度 | [7 empty] | 重要 |  |  |  |  | 判别： | 总成 |  |  |  | 分解
| 零件号 | [7 empty] | 6903010MA95 6905100MA95 6905020MA95 | [30 empty] | 供应商名: |  |  | 河北光华荣昌汽车技术有限公司
| 零件名称 | [7 empty] | 座垫总成-前座 副靠背总成-前座 主靠背总成-前座 | [30 empty] | 供应商号:
6
5
4
3
2
1
[17 empty] | 0 |  | 2023.10.11 |  |  |  |  | 新编 | [14 empty] | 葛雁宇 | [5 empty] | 林涛
| 批 准 |  |  |  |  | 确 认 | [5 empty] | 编 制 |  |  |  |  | 符号 |  | 年 月 日 |  |  |  |  | 制·修订履历 | [14 empty] | 批 准 |  |  | 确 认 |  |  | 编 制
保存期限： 10 年
零件检查基准书（Ⅱ） | [43 empty] | 页数
2/2
零件号 | [7 empty] | 6903010MA95 6905100MA95 6905020MA95 | [19 empty] | 零件名称 | [9 empty] | 座垫总成-前座 副靠背总成-前座 主靠背总成-前座
No. |  | 检测项目 | [8 empty] | 特性类别 |  | 技术要求或规范 | [14 empty] | 检测方法 | [9 empty] | 检测频率 |  |  | 提交频率 |  |  | 备注
一 |  | 外观
1 |  | 总成外观 | [10 empty] | 1.座椅总成蒙皮装配后，造型应挺括、饱满，不允许有破损、污损、皱折等疵病。 2.座椅总成蒙皮整体缝合应牢固。缝制针距明线5-8针/30mm，且应均匀，清晰、平直、无漏针、脱线、跳沙等现象；座椅总成坐垫缝制线条与靠背缝制线条应对齐，相差不大于±5mm；每条线缝的两端应回针，不应有大于10mm的多余线头 3.护面不允许有明显褶皱、鼓起、缝制弯曲，凸凹，沿周及开孔处的断裂线 4.护面外观应无破损、开裂、污垢及缝线开裂等缺陷 5.在座椅靠背调角器活动范围内，护板的间隙中不允许有护面鼓包和泡沫外露 6.内部结构（骨架、泡沫等）不能在护面表面顶出痕迹 7.金属骨架涂漆部分颜色黑色，无磕碰划伤现象 | [14 empty] | 目测 | [9 empty] | 100％ |  |  | 每批
2 |  | 标识 | [10 empty] | 标识名称正确，粘贴牢固，标识无重贴漏贴现象。 | [14 empty] | 目测 | [9 empty] | 100％ |  |  | 每批
二 |  | 尺寸
1 |  | 主靠背头枕宽度 | 主靠背头枕宽度 | 主靠背头枕宽度 | 主靠背头枕宽度 | 主靠背头枕宽度 | 主靠背头枕宽度 | 主靠背头枕宽度 | 主靠背头枕宽度 | 主靠背头枕宽度 |  |  | 227±5mm | 227±5mm | 227±5mm | 227±5mm | 227±5mm | 227±5mm | 227±5mm | 227±5mm | 227±5mm | 227±5mm | 227±5mm | 227±5mm | 227±5mm | 227±5mm | 227±5mm | 盒尺/1mm | 盒尺/1mm | 盒尺/1mm | 盒尺/1mm | 盒尺/1mm | 盒尺/1mm | 盒尺/1mm | 盒尺/1mm | 盒尺/1mm | 盒尺/1mm | 按照GB2828-2012抽样表一般检验水平I执行，详见附表 |  |  | 每批
2 |  | 主靠背E基准孔位置度 | 主靠背C基准孔位置度 | 主靠背C基准孔位置度 | 主靠背C基准孔位置度 | 主靠背C基准孔位置度 | 主靠背C基准孔位置度 | 主靠背C基准孔位置度 | 主靠背C基准孔位置度 | 主靠背C基准孔位置度 | [17 empty] | 检具 | 检具 | 检具 | 检具 | 检具 | 检具 | 检具 | 检具 | 检具 | 检具 |  |  |  | 每批
3 |  | 主靠背椭圆孔短边位置度 | 主靠背C基准孔位置度 | 主靠背C基准孔位置度 | 主靠背C基准孔位置度 | 主靠背C基准孔位置度 | 主靠背C基准孔位置度 | 主靠背C基准孔位置度 | 主靠背C基准孔位置度 | 主靠背C基准孔位置度 | [17 empty] | 检具 | 检具 | 检具 | 检具 | 检具 | 检具 | 检具 | 检具 | 检具 | 检具 |  |  |  | 每批
4 |  | 主靠背C基准孔位置度 | 主靠背C基准孔位置度 | 主靠背C基准孔位置度 | 主靠背C基准孔位置度 | 主靠背C基准孔位置度 | 主靠背C基准孔位置度 | 主靠背C基准孔位置度 | 主靠背C基准孔位置度 | 主靠背C基准孔位置度 | [17 empty] | 检具 | 检具 | 检具 | 检具 | 检具 | 检具 | 检具 | 检具 | 检具 | 检具 |  |  |  | 每批
5 |  | 主靠背靠背调节角度 | 主靠背靠背调节角度 | 主靠背靠背调节角度 | 主靠背靠背调节角度 | 主靠背靠背调节角度 | 主靠背靠背调节角度 | 主靠背靠背调节角度 | 主靠背靠背调节角度 | 主靠背靠背调节角度 |  |  | 106°±5°； | 106°±5°； | 106°±5°； | 106°±5°； | 106°±5°； | 106°±5°； | 106°±5°； | 106°±5°； | 106°±5°； | 106°±5°； | 106°±5°； | 106°±5°； | 106°±5°； | 106°±5°； | 106°±5°； | 角度规 | 角度规 | 角度规 | 角度规 | 角度规 | 角度规 | 角度规 | 角度规 | 角度规 | 角度规 |  |  |  | 每批
6 |  | 副靠背D基准孔位置度 | 副靠背D基准孔位置度 | 副靠背D基准孔位置度 | 副靠背D基准孔位置度 | 副靠背D基准孔位置度 | 副靠背D基准孔位置度 | 副靠背D基准孔位置度 | 副靠背D基准孔位置度 | 副靠背D基准孔位置度 | [17 empty] | 检具 | 检具 | 检具 | 检具 | 检具 | 检具 | 检具 | 检具 | 检具 | 检具 |  |  |  | 每批
7 |  | 副靠背椭圆孔位置度 | 副靠背椭圆孔位置度 | 副靠背椭圆孔位置度 | 副靠背椭圆孔位置度 | 副靠背椭圆孔位置度 | 副靠背椭圆孔位置度 | 副靠背椭圆孔位置度 | 副靠背椭圆孔位置度 | 副靠背椭圆孔位置度 | [17 empty] | 检具 | 检具 | 检具 | 检具 | 检具 | 检具 | 检具 | 检具 | 检具 | 检具 |  |  |  | 每批
8 |  | 副靠背调节角度 | 副靠背调节角度 | 副靠背调节角度 | 副靠背调节角度 | 副靠背调节角度 | 副靠背调节角度 | 副靠背调节角度 | 副靠背调节角度 | 副靠背调节角度 |  |  | 120.5°±2°； | 120.5°±2°； | 120.5°±2°； | 120.5°±2°； | 120.5°±2°； | 120.5°±2°； | 120.5°±2°； | 120.5°±2°； | 120.5°±2°； | 120.5°±2°； | 120.5°±2°； | 120.5°±2°； | 120.5°±2°； | 120.5°±2°； | 120.5°±2°； | 角度规 | 角度规 | 角度规 | 角度规 | 角度规 | 角度规 | 角度规 | 角度规 | 角度规 | 角度规 |  |  |  | 每批
9 |  | 坐垫螺栓位置度 | 副靠背调节角度 | 副靠背调节角度 | 副靠背调节角度 | 副靠背调节角度 | 副靠背调节角度 | 副靠背调节角度 | 副靠背调节角度 | 副靠背调节角度 | [17 empty] | 检具 | 检具 | 检具 | 检具 | 检具 | 检具 | 检具 | 检具 | 检具 | 检具 |  |  |  | 每批
三 |  | 性能
1 |  | 性能 | [10 empty] | 折叠器调节顺畅，无卡滞现象 | [14 empty] | 手动检测 | [9 empty] | 按照GB2828-2012抽样表一般检验水平I执行，详见附表 |  |  | 每批
2 |  | 折叠器解锁力 （主靠背总成-前座，副靠背总成-前座） | 折叠器解锁力 （主靠背总成-前座，副靠背总成-前座） | 折叠器解锁力 （主靠背总成-前座，副靠背总成-前座） | 折叠器解锁力 （主靠背总成-前座，副靠背总成-前座） | 折叠器解锁力 （主靠背总成-前座，副靠背总成-前座） | 折叠器解锁力 （主靠背总成-前座，副靠背总成-前座） | 折叠器解锁力 （主靠背总成-前座，副靠背总成-前座） | 折叠器解锁力 （主靠背总成-前座，副靠背总成-前座） | 折叠器解锁力 （主靠背总成-前座，副靠背总成-前座） |  |  | F≤50N | F≤50N | F≤50N | F≤50N | F≤50N | F≤50N | F≤50N | F≤50N | F≤50N | F≤50N | F≤50N | F≤50N | F≤50N | F≤50N | F≤50N | 推拉力计 | 推拉力计 | 推拉力计 | 推拉力计 | 推拉力计 | 推拉力计 | 推拉力计 | 推拉力计 | 推拉力计 | 推拉力计 |  |  |  | 每批
3 |  | 储物盒解锁力 （副靠背总成-前座） | 储物盒解锁力 （副靠背总成-前座） | 储物盒解锁力 （副靠背总成-前座） | 储物盒解锁力 （副靠背总成-前座） | 储物盒解锁力 （副靠背总成-前座） | 储物盒解锁力 （副靠背总成-前座） | 储物盒解锁力 （副靠背总成-前座） | 储物盒解锁力 （副靠背总成-前座） | 储物盒解锁力 （副靠背总成-前座） |  |  | 15N≤F≤20N | 15N≤F≤20N | 15N≤F≤20N | 15N≤F≤20N | 15N≤F≤20N | 15N≤F≤20N | 15N≤F≤20N | 15N≤F≤20N | 15N≤F≤20N | 15N≤F≤20N | 15N≤F≤20N | 15N≤F≤20N | 15N≤F≤20N | 15N≤F≤20N | 15N≤F≤20N | 推拉力计 | 推拉力计 | 推拉力计 | 推拉力计 | 推拉力计 | 推拉力计 | 推拉力计 | 推拉力计 | 推拉力计 | 推拉力计 |  |  |  | 每批
4 |  | 头枕解锁力 | 头枕解锁力 | 头枕解锁力 | 头枕解锁力 | 头枕解锁力 | 头枕解锁力 | 头枕解锁力 | 头枕解锁力 | 头枕解锁力 |  |  | 10N≤F≤20N； | 10N≤F≤20N； | 10N≤F≤20N； | 10N≤F≤20N； | 10N≤F≤20N； | 10N≤F≤20N； | 10N≤F≤20N； | 10N≤F≤20N； | 10N≤F≤20N； | 10N≤F≤20N； | 10N≤F≤20N； | 10N≤F≤20N； | 10N≤F≤20N； | 10N≤F≤20N； | 10N≤F≤20N； | 推拉力计 | 推拉力计 | 推拉力计 | 推拉力计 | 推拉力计 | 推拉力计 | 推拉力计 | 推拉力计 | 推拉力计 | 推拉力计 |  |  |  | 每批
5 |  | 头枕高度调节力 | 头枕高度调节力 | 头枕高度调节力 | 头枕高度调节力 | 头枕高度调节力 | 头枕高度调节力 | 头枕高度调节力 | 头枕高度调节力 | 头枕高度调节力 |  |  | 20N≤F≤60N； | 20N≤F≤60N； | 20N≤F≤60N； | 20N≤F≤60N； | 20N≤F≤60N； | 20N≤F≤60N； | 20N≤F≤60N； | 20N≤F≤60N； | 20N≤F≤60N； | 20N≤F≤60N； | 20N≤F≤60N； | 20N≤F≤60N； | 20N≤F≤60N； | 20N≤F≤60N； | 20N≤F≤60N； | 推拉力计 | 推拉力计 | 推拉力计 | 推拉力计 | 推拉力计 | 推拉力计 | 推拉力计 | 推拉力计 | 推拉力计 | 推拉力计 |  |  |  | 每批
係員
係員
係員
係員
係員
係員
係員
係員
係員
係員
係員
(15)
(16)
(17)
(18)
(19)
(20)
(21)
(22)
(23)
(24)
(27)
(25)
(26)
(28)
(29)
係員
係員
係員
係員
係員
1
4
3
2
6
5
5
7
8
8