## 封面
CP(M)-J6F-JSY-01 J6F驾驶员座椅总成控制计划 编制：林涛 会签：吴孝伟 王万胜 冯敬乾 刘荣浩 批准：
2023年10月11日

## 6800010MA95-C00 (基础款)
控制计划 Control Plan
[9 empty] | SOR号码/名称： |  |  | 控制计划号码：CP（M）-6800010MA95-C00
零件号： | 6800010MA95-C00 (基础款) | 零件名称： | 驾驶员座椅总成 |  | 车型：J6F |  | 供应商名称：河北光华荣昌汽车部件有限公司 |  | 编制人：林涛 |  |  | 联系电话：15003321624
核心小组：吴孝伟、王万胜、冯敬乾、刘荣浩 |  |  |  |  | 供应商批准/日期：葛雁宇 |  | 顾客批准/日期： |  | 编制日期：2023.10.11 |  |  | 最新修改日期：
过程 编号 | 过程名称/ 操作描述 | 机器、设备、工装、夹具 | 特性 |  |  |  | 方法
|  |  | 编号 | 产品 | 过程 | 特殊特性分类 | 产品/过程 标准/公差 | 评估/ 测量方法 | 样本容量 | 样本 频率 | 负责人 | 控制方法 | 操作规范/记录表单编号 | 反应计划
10 | 零部件采购/根据生产计划下达零部件采购申请单 |  | 1 |  | 采购 |  | 数量正确、采购单与产品一致,按时交货,采购物料型号正确 | 依采购单 | 100% | 每批 | 采购员 | 采购订单 | 采购订单 | 封存/退货
20 | 零部件接收/根据采购申请单核对零部件名称、数量 | 公路运输 | 1 | 物料品种数量 |  |  | 物料品种和数量正确 | 目测 | 100% | 每批 | 检验员 | 报验单 | 报验单 | 封存/退货
|  |  | 2 | 包装外观 |  |  | 包装完好无破损 | 目测 | 100% | 每批 | 检验员 | 报验单 | 报验单 | 封存/退货
30 | 骨架类进料检验/根据零部件检验基准书进行检验 | 卡尺、卷尺、检具 | 1 |  |  |  | CP(M)-一汽轻卡 驾驶员座椅总成零部件控制计划 6800010AA26-C00 | [5 empty] | IQC来料检验报告No.GR-71-01-04 | 通知供应商质量工程师+按照不合格品控制程序
| 泡沫类进料检验/根据零部件检验基准书进行检验 | 卷尺 | 2 | [9 empty] | IQC来料检验报告No.GR-71-01-04 | 通知供应商质量工程师+按照不合格品控制程序
| 面套类进料检验/根据零部件检验基准书进行检验 | 卷尺、卡板 | 3 | [9 empty] | IQC来料检验报告No.GR-71-01-04 | 通知供应商质量工程师+按照不合格品控制程序
| 塑料件类进料检验/根据零部件检验基准书进行检验 | 卷尺、卡尺 | 4 | [9 empty] | IQC来料检验报告No.GR-71-01-04 | 通知供应商质量工程师+按照不合格品控制程序
| 其他物料类进料检验/根据零部件检验基准书进行检验 | 卷尺、卡尺 | 4 | [9 empty] | IQC来料检验报告No.GR-71-01-04 | 通知供应商质量工程师+按照不合格品控制程序
40 | 零部件存贮/按照品种、专用工装器具分类放置到规定的区域 | 专用工装/包装箱 | 1 | 外观 |  |  | 物料标识正确 | 目测 | 1次 | 每班 | 库管员 | 入库单 | 入库单 | 隔离并上报生产主管
|  |  | 2 |  | 数量 |  | 物料数量正确 | 目测 | 1次 | 每班 | 库管员 | 入库单 | 入库单 | 隔离并上报生产主管
|  |  | 3 |  |  |  | 物料存储位置正确 | 目测 | 1次 | 每班 | 库管员 | 库管员检查 | 6D6S管理规定执行 | 隔离并上报生产主管
|  |  | 4 |  |  |  | 物料存储防护附合要求 | 目测 | 1次 | 每班 | 库管员 | 库管员检查 | 依物料包装要求执行 | 隔离并上报生产主管
50 | 零部件上线/根据当日生产计划使用规定的上线工装器具备料 | 叉车 | 1 | 外观 |  |  | 无挤压变形、划伤 | 目测 | 1次 | 每班 | 物流人员 | 上线前确认 | 生产计划单 | 通报物流人员
|  |  | 2 |  | 数量 |  | 根据生产计划单确定零部件数量 | 目测 | 1次 | 每班 | 物流人员 | 上线前确认 | 生产计划单
|  |  | 3 |  | 批次 |  | 先进先出 | 目测 | 1次 | 每班 | 物流人员 | 库管员检查 | 生产计划单
60 | 班前点检/按照设备、工装点检表中的项目点检 |  | 1 |  | 压力 |  | ①线体上无杂物、无油污 ②线体运转正常、气压表正常，气压值为0.7±0.1Mpa ③安装工具使用正常、无损坏 设备功能正常 | 目测/手动测试 | 1次 | 每班 | 操作人员 | 点检 | 设备点检表/工装点检表 | 上报生产主管
预10 | 头枕组装/将头枕面套包覆泡沫，然后将护面连接，最后套包装膜 |  | 1 | 外观 |  |  | 1.护面无褶皱，无歪斜，无脏污，无撕，边角无塌陷 2.包装膜完好，无歪斜，无损坏 | 目测/手动 | 100% | 每班 | 操作人员 | 自检、互检 | 作业标准书 | 隔离/返工/返修
70 | 滑轨组装/将左右侧滑轨和滑轨手柄组装 |  | 1 | 外观 |  |  | 1.滑轨手柄安装方向正确，卡接到位 2.滑轨前后滑动顺畅 3.工装定位准确 | 目测/手动 | 100% | 每班 | 操作人员 | 自检、互检 | 作业标准书 | 隔离/返工/返修
| 滑轨与前横梁总成组装/将前横梁总成安装至滑轨总成 | 气扳机、13#套筒、定扭矩扳手、白漆笔 | 1 | 外观 |  |  | 4个M8螺母完全拧入 | 目测/手动 | 100% | 每班 | 操作人员 | 自检、互检 | 作业标准书 | 隔离/返工/返修
|  |  | 2 | 扭矩值 |  | 【2】 | 达到动态扭矩值要求27±3N.m | 气扳机/定扭矩扳手 | 100% | 每班 | 操作人员 | 自检 | 作业标准书 | 返工
[8 empty] | 扭矩扳手 | 首末件、1次/2h | 每班 | 检验员 | X－R控制 | 产品首末件确认表GR-71-02-02/制程巡检确认表GR-71-02-12 | 停线并追溯之前产品
|  |  | 3 | 外观 |  |  | 4个M8螺母锁紧检测后螺栓划记 | 目测/手动 | 100% | 每班 | 操作人员 | 自检、互检 | 作业标准书 | 隔离/返工/返修
| 滑轨与靠背连接/将靠背骨架总成安装至滑轨总成 | 气扳机、13#套筒、定扭矩扳手、白漆笔 | 1 | 外观 |  |  | 4个M8螺母完全拧入 | 目测/手动 | 100% | 每班 | 操作人员 | 自检、互检 | 作业标准书 | 隔离/返工/返修
|  |  | 2 | 扭矩值 |  | 【2】 | 达到动态扭矩值要求27±3N.m | 气扳机/定扭矩扳手 | 100% | 每班 | 操作人员 | 自检 | 作业标准书 | 返工
[8 empty] | 扭矩扳手 | 首末件、1次/2h | 每班 | 检验员 | X－R控制 | 产品首末件确认表GR-71-02-02/制程巡检确认表GR-71-02-12 | 停线并追溯之前产品
|  |  | 3 | 外观 |  |  | 4个M8螺母锁紧检测后螺栓划记 | 目测/手动 | 100% | 每班 | 操作人员 | 自检、互检 | 作业标准书 | 隔离/返工/返修
| 安装侧钢丝/用铆钉将侧钢丝固定在骨架左侧 | 气动拉铆钉枪 | 1. |  |  |  | 1.铆钉铆接牢固，无脱落 | 目测/手动 | 100% | 每班 | 操作人员 | 自检、互检 | 作业标准书 | 隔离/返工/返修
80 | 靠背合棉与护面打钉/将靠背护面与合棉连接 |  | 1 | 外观 |  |  | 1.C型钉安装位置正确，数量正确 2.靠背护面整洁、干净，表面无褶皱松懈现象 | 目测/手动 | 100% | 每班 | 操作人员 | 自检、互检 | 作业标准书 | 隔离/返工/返修
| 包覆背骨架/将靠背护面合棉包覆靠背骨架 |  | 1 | 外观 |  |  | 表面光顺无褶皱、开线、缺料现象 | 目测/手动 | 100% | 每班 | 操作人员 | 自检、互检 | 作业标准书 | 隔离/返工/返修
| 靠背面套封底边/用C型钉将靠背底边封口 | 卡环枪、钢丝剪钳 | 1 | 外观 |  |  | 1. C型钉位置正确，数量正确 | 目测/手动 | 100% | 每班 | 操作人员 | 自检 | 作业标准书 | 隔离/返工/返修
90 | 座垫合棉与面套打钉/将座垫合棉与护面连接 |  | 1 | 外观 |  |  | 1.C型钉安装位置正确，数量正确 2.座垫护面整洁、干净，表面无褶皱松懈现象 | 目测/手动 | 100% | 每班 | 操作人员 | 自检、互检 | 作业标准书 | 隔离/返工/返修
| 包覆座骨架/将座垫护面合棉包覆座骨架 |  | 1 | 外观 |  |  | 表面光顺无褶皱、开线、缺料现象 | 目测/手动 | 100% | 每班 | 操作人员 | 自检、互检 | 作业标准书 | 隔离/返工/返修
| 组装座垫总成/将座垫总成安装至底座 | 气扳机、13#套筒、定扭矩扳手、白漆笔 | 1 | 外观 |  |  | 4个M8螺母完全拧入 | 目测/手动 | 100% | 每班 | 操作人员 | 自检、互检 | 作业标准书 | 隔离/返工/返修
|  |  | 2 | 扭矩值 |  | 【2】 | 达到动态扭矩值要求27±3N.m | 气扳机/定扭矩扳手 | 100% | 每班 | 操作人员 | 自检 | 作业标准书 | 返工
[8 empty] | 扭矩扳手 | 首末件、1次/2h | 每班 | 检验员 | X－R控制 | 产品首末件确认表GR-71-02-02/制程巡检确认表GR-71-02-12 | 停线并追溯之前产品
|  |  | 3 | 外观 |  |  | 4个M8螺母锁紧检测后螺栓划记 | 目测/手动 | 100% | 每班 | 操作人员 | 自检、互检 | 作业标准书 | 隔离/返工/返修
| 座垫背面封口/用C型钉将座垫护面底边封口 | 卡环枪、钢丝剪钳 | 1 | 外观 |  |  | 1. C型钉位置正确，数量正确 | 目测/手动 | 100% | 每班 | 操作人员 | 自检 | 作业标准书 | 隔离/返工/返修
100 | 安装左右护板/将左右护板分别安装至座椅左右两侧 | 气改锥 | 1 | 外观 |  |  | 1.挂钩卡接到位，无漏装自攻丝（1个） 2.护板无划伤现象 | 目测/手动 | 100% | 每班 | 操作人员 | 自检、互检 | 作业标准书 | 隔离/返工/返修
| 安装调角器手柄/将调角器手柄安装至座椅调角器钣金件 |  | 1 | 外观 |  |  | 1.调角器手柄安装到位，无漏装卡簧（1个） 2.手柄无划伤现象 | 目测/手动 | 100% | 每班 | 操作人员 | 自检、互检 | 作业标准书 | 隔离/返工/返修
| 装安全带锁扣/将安全带锁扣安装至座椅右侧 | 气扳机、14#套筒、定扭矩扳手、白漆笔 | 1 | 外观 |  |  | 螺栓完全拧入 | 目测/手动 | 100% | 每班 | 操作人员 | 自检、互检 | 作业标准书 | 隔离/返工/返修
|  |  | 2 | 扭矩值 |  | 【2】 | 达到动态扭矩值要求47±3N.m | 气扳机/定扭矩扳手 | 100% | 每班 | 操作人员 | 自检 | 作业标准书 | 返工
[8 empty] | 扭矩扳手 | 首末件、1次/2h | 每班 | 检验员 | X－R控制 | 产品首末件确认表GR-71-02-02/制程巡检确认表GR-71-02-12 | 停线并追溯之前产品
|  |  | 3 | 外观 |  |  | 锁紧检测后螺栓划记 | 目测/手动 | 100% | 每班 | 操作人员 | 自检、互检 | 作业标准书 | 隔离/返工/返修
110 | 整形熨烫、安装头枕插管/对座椅护面进行整形、熨烫并将头枕插管装入靠背 | 熨烫机、挑针、橡胶锤 | 1 | 外观 |  |  | 熨烫后护面表面平整无褶皱，无损坏 | 目测/手动 | 100% | 每班 | 操作人员 | 自检、互检 | 作业标准书 | 隔离/返工/返修
|  |  | 1 |  | 压力 |  | 工作压力0.25-0.45Mpa | 压力表 | 100% | 每班 | 操作人员 | 自检、互检 | 作业标准书 | 隔离/返工/返修
| 安装头枕总成/将头枕总成安装至靠背 | 橡胶锤 | 1 |  |  |  | 头枕主副插管位置和方向安装正确； 头枕插管深度位置一致，且插管处护面平整 | 目测/手动 | 100% | 每班 | 操作人员 | 自检、互检 | 作业标准书 | 隔离/返工/返修
120 | 座椅总成检验/对驾驶员座总成进行检验 | 检具 | 1 | 总成外观 |  |  | 1.座椅总成蒙皮装配后，造型应挺括、饱满，不允许有破损、污损、皱折等疵病。 2.座椅总成蒙皮整体缝合应牢固。缝制针距明线5-8针/30mm，且应均匀，清晰、平直、无漏针、脱线、跳沙等现象；座椅总成坐垫缝制线条与靠背缝制线条应对齐，相差不大于±5mm；每条线缝的两端应回针，不应有大于10mm的多余线头 3.护面不允许有明显褶皱、鼓起、缝制弯曲，凸凹，沿周及开孔处的断裂线 4.护面外观应无破损、开裂、污垢及缝线开裂等缺陷 5.在座椅靠背调角器活动范围内，护板的间隙中不允许有护面鼓包和泡沫外露 6.内部结构（骨架、泡沫等）不能在护面表面顶出痕迹 7.金属骨架外漏处涂漆部分颜色为黑色，无磕碰划伤现象 | 目测、手动 | 100% | 每批 | 检验人员 | 检验记录 | 检验记录表No.GR-71-01-04（A/0） | 隔离/返工/返修
|  |  | 2 | 标识 |  |  | 标识名称正确，粘贴牢固，标识无重贴漏贴现象。 | 目测 | 100％ | 每批 | 检验人员 | 检验记录 | 检验记录表No.GR-71-01-04（A/0） | 隔离/返工/返修
|  |  | 3 | 性能 |  | [2] | 1.靠背折叠器、头枕杆、滑轨解锁顺畅、灵活、无卡滞现象 | 手动检测 | 按照GB2828-2012抽样表一般检验水平I执行，详见附表 | 每批 | 检验人员 | 检验记录 |  | 隔离/返工/返修
|  |  | 4 | 头枕宽度 |  |  | 260±10mm | 盒尺/1mm | 按照GB2828-2012抽样表一般检验水平I执行，详见附表 | 每批 | 检验人员 | 检验记录 |  | 隔离/返工/返修
|  |  | 5 | 主驾靠背宽度 |  |  | 487±10mm | 盒尺/1mm | 按照GB2828-2012抽样表一般检验水平I执行，详见附表 | 每批 | 检验人员 | 检验记录 |  | 隔离/返工/返修
|  |  | 6 | 主驾座垫宽度 |  |  | 482±10mm | 盒尺/1mm | 按照GB2828-2012抽样表一般检验水平I执行，详见附表 | 每批 | 检验人员 | 检验记录 |  | 隔离/返工/返修
|  |  | 7 | 滑轨左侧地脚后部安装孔位置度 |  |  |  | 检具 | 按照GB2828-2012抽样表一般检验水平I执行，详见附表 | 每批 | 检验人员 | 检验记录 |  | 隔离/返工/返修
|  |  | 8 | 滑轨右侧地脚前部安装孔位置度 |  |  |  | 检具 | 按照GB2828-2012抽样表一般检验水平I执行，详见附表 | 每批 | 检验人员 | 检验记录 |  | 隔离/返工/返修
|  |  | 9 | 滑轨右侧地脚后部安装孔位置度 |  |  |  | 检具 | 按照GB2828-2012抽样表一般检验水平I执行，详见附表 | 每批 | 检验人员 | 检验记录 |  | 隔离/返工/返修
|  |  | 10 | 滑轨调节手柄操作力 |  | [2] | 50N≤F≤65N； | 推拉力计 | 按照GB2828-2012抽样表一般检验水平I执行，详见附表 | 每批 | 检验人员 | 检验记录 |  | 隔离/返工/返修
|  |  | 11 | 滑轨空载滑动阻力 |  | [2] | ≤100N； | 推拉力计 | 按照GB2828-2012抽样表一般检验水平I执行，详见附表 | 每批 | 检验人员 | 检验记录 |  | 隔离/返工/返修
|  |  | 12 | 滑轨加载75kg的滑动阻力 |  | [2] | ≤110N； | 推拉力计 | 按照GB2828-2012抽样表一般检验水平I执行，详见附表 | 每批 | 检验人员 | 检验记录 |  | 隔离/返工/返修
|  |  | 13 | 靠背调角器解锁力 |  | [2] | 16N≤F≤35N； | 推拉力计 | 按照GB2828-2012抽样表一般检验水平I执行，详见附表 | 每批 | 检验人员 | 检验记录 |  | 隔离/返工/返修
|  |  | 14 | 调角器在任何角度回复力（此力在头枕顶端测量） |  | [2] | 15N≤F≤40N； | 推拉力计 | 按照GB2828-2012抽样表一般检验水平I执行，详见附表 | 每批 | 检验人员 | 检验记录 |  | 隔离/返工/返修
|  |  | 15 | 靠背角度调节角度 |  | [2] | 171°±2°； | 角度规 | 按照GB2828-2012抽样表一般检验水平I执行，详见附表 | 每批 | 检验人员 | 检验记录 |  | 隔离/返工/返修
130 | 粘贴标识、套包装袋/将产品标识粘贴在左护板上，再将包装袋套入座椅 |  |  | 外观 |  |  | 1.粘贴标识方向正确，无遗漏、脱落 2.包装膜无损坏、无歪斜 | 目测/手动 | 100% | 每班 | 操作人员 | 自检、互检 | 作业指导书 | 隔离/返工/返修
140 | 成品下线/将驾驶座总成搬运至成品台车上 | 工装车 | 1 | 头枕解锁力 |  |  | 10N≤F≤20N； | 推拉力计 | 按照GB2828-2012抽样表一般检验水平I执行，详见附表 | 每班 | 操作人员 | 自检、互检 | 检验记录表No.GR-71-01-04（A/0） | 隔离/返工/返修
|  |  | 2 | 头枕高度调节力 |  |  | 20N≤F≤60N； | 推拉力计 | 按照GB2828-2012抽样表一般检验水平I执行，详见附表 | 每班 | 操作人员 | 自检、互检 | 检验记录表No.GR-71-01-04（A/0） | 隔离/返工/返修
|  |  | 3 | 外观 |  |  | 座椅总成无磕碰、划伤 面套无破损 | 目测/手动 | 100% | 每班 | 操作人员 | 自检、互检 | 作业指导书 | 隔离/返工/返修
150 | 成品入库存储/按照规定的管理办法放入指定库位 | 工装车 | 1 | 外观 |  |  | 存储标识明确、码放整齐，数量正确 | 目测/手动 | 1次 | 每班 | 库管员 | 入库单 | 工装使用说明书 | 重新码放
|  |  | 2 |  |  |  | 存储区域正确 | 目测/手动 | 1次 | 每班 | 库管员 | 入库单 | 仓储管理办法 | 重新码放
160 | 成品发货/根据客户订单需要按时将货物发出 | 叉车、货车 | 1 |  | 数量、型号正确 |  | 1）座椅总成无磕碰、划伤； 2）面套无破损； 3）发货数量正确 | 目测/手动 | 100% | 每班 | 操作人员 | 自检 | 包装运输管理办法 | 返厂
170 | 售后服务/及时跟踪售后产品的质量反馈情况并进行统计分析；定期拜访客户收集产品质量信息 |  | 1 |  |  |  | 对主机厂提出的质量问题汇总、提供解决方案 | -- | -- | -- | 售后服务部 | -- | 售后服务条例 | 问题反馈生产和技术
说明： 1.安全法规特殊特性:[1] 主机厂特性标识： [A] ； 关键特殊特性（SPC控制）:[2] 主机厂特性标识： 无 ；
变更履历
编号 | 变更前描述 |  |  |  | 变更后描述 |  |  |  |  | 版本号升级 |  |  | 变更时间
1 | 无 |  |  |  | 新增 |  |  |  |  | A0
工装样件生产
生产
试生产

## 驾驶员参考
PROCESS FLOW DIAGRAM
过程流程图
Customer顾客名称：青岛一汽 | [6 empty] | Part Name零件名称：驾驶员座总成
Location场所：河北光华荣昌汽车部件有限公司 | [6 empty] | Product Model产品型号：6800010-E411/6800010BE411/6800010MA95
Part No. & Rev.零件号和更改级别： |  |  |  |  | 文件编号：PFD-虎V-JSY-01 |  | Prepared By编制： 刘荣浩
ECL版本：A/00 | [6 empty] | Date (orig.)编制日期：2023.10.10
Warrant/Date 核准/日期 | [6 empty] | Date (revised)修订日期： |  | 修订人：
STEP序号 | OPERATION 操作 | MOVE 运输 | INSPECT 检验 | STORE 存储 | OPERATION DESCRIPTION 工序名称/操作描述 | Machine, Device, Jig, Tools for Mfg.机器设备/夹具/模具/工具 | PRODUCT CHARACTERISTICS 产品特性 | PROCESS CHARACTERISTICS 过程特性 | CONTROL METHODS 控制方法
10 |  |  |  |  | 零部件采购/根据生产计划下达零部件采购申请单 |  |  |  | 采购清单
20 |  |  |  |  | 零部件接收/根据采购申请单核对零部件名称、数量 | 公路运输 |  |  | 采购清单
30 |  |  |  |  | 骨架类进料检验/根据零部件检验基准书进行检验 |  | 【2】螺母焊接强度 |  | 进料检验记录表/供应商供应商自检报告
[5 empty] | 泡沫类进料检验/根据零部件检验基准书进行检验 |  | 【1】阻燃性
[5 empty] | 面套类进料检验/根据零部件检验基准书进行检验 |  | 【1】阻燃性
[5 empty] | 塑料件类进料检验/根据零部件检验基准书进行检验 |  | 【1】阻燃性
其他物料类进料检验/根据零部件检验基准书进行检验
40 |  |  |  |  | 零部件存贮/按照品种、专用工装器具分类放置到规定的区域 | 专用工装/包装箱 |  |  | 入库单
50 |  |  |  |  | 零部件上线/根据当日生产计划使用规定的上线工装器具备料 | 上线工装器具 |  |  | 生产计划单
60 |  |  |  |  | 班前点检/按照设备、工装点检表中的项目点检 |  |  | 工装定位，设备气压(0.7±0.1Mpa)，工具、设备功能 | 设备点检表/工装点检表
预制10 |  |  |  |  | 头枕组装/将头枕面套包覆泡沫，然后将护面连接，最后套包装膜 |  |  |  | 控制计划/作业标准书
70 |  |  |  |  | 滑轨组装/将左右侧滑轨和滑轨手柄组装 |  |  |  | 控制计划/作业标准书
[5 empty] | 滑轨与前横梁总成组装/将前横梁总成安装至滑轨总成 | 气扳机、13#套筒、定扭矩扳手、白漆笔 | 【2】扭矩27±3N.m |  | 控制计划/作业标准书
[5 empty] | 滑轨与靠背连接/将靠背骨架总成安装至滑轨总成 | 气扳机、13#套筒、定扭矩扳手、白漆笔 | 【2】扭矩27±3N.m |  | 控制计划/作业标准书
[5 empty] | 安装侧钢丝/用铆钉将侧钢丝固定在骨架左侧 | 气动拉铆枪 |  |  | 控制计划/作业标准书
80 |  |  |  |  | 靠背合棉与护面打钉/将靠背护面与合棉连接 | 卡环枪、钢丝剪钳 |  |  | 控制计划/作业标准书
[5 empty] | 包覆背骨架/将靠背护面合棉包覆靠背骨架 |  |  |  | 控制计划/作业标准书
[5 empty] | 靠背面套封底边/用C型钉将靠背底边封口 | 卡环枪、钢丝剪钳 |  |  | 控制计划/作业标准书
90 |  |  |  |  | 座垫合棉与面套打钉/将座垫合棉与护面连接 | 卡环枪、钢丝剪钳 |  |  | 控制计划/作业标准书
[5 empty] | 包覆座骨架/将座垫护面合棉包覆座骨架 | 卡环枪、钢丝剪钳 |  |  | 控制计划/作业标准书
[5 empty] | 组装座垫总成/将座垫总成安装至底座 | 气扳机、13#套筒、定扭矩扳手、白漆笔 | 【2】扭矩27±3N.m |  | 控制计划/作业标准书
[5 empty] | 座垫背面封口/用C型钉将座垫护面底边封口 | 卡环枪、钢丝剪钳 |  |  | 控制计划/作业标准书
100 |  |  |  |  | 安装左右护板/将左右护板分别安装至座椅左右两侧 | 气动十字改锥 |  |  | 控制计划/作业标准书
[5 empty] | 安装调角器手柄/将调角器手柄安装至座椅调角器钣金件 |  |  |  | 控制计划/作业标准书
[5 empty] | 装安全带锁扣/将安全带锁扣安装至座椅右侧 | 气扳机、14#套筒、定扭矩扳手、白漆笔 | 【2】扭矩47±3N.m |  | 控制计划/作业标准书
110 |  |  |  |  | 整形熨烫、安装头枕插管/对座椅护面进行整形、熨烫并将头枕插管装入靠背 | 熨烫机、挑针、橡胶锤 |  | 气压值：0.25-0.45Mpa | 控制计划/作业标准书
[5 empty] | 安装头枕总成/将头枕总成安装至靠背 |  |  |  | 控制计划/作业标准书
120 |  |  |  |  | 座椅总成检验/对驾驶员座总成进行检验 | 检具 | 尺寸、外观、功能 |  | 控制计划/检验基准书/检验记录表
130 |  |  |  |  | 粘贴标识、套包装袋/将产品标识粘贴在左护板上，再将包装袋套入座椅 |  |  |  | 控制计划/作业标准书
140 |  |  |  |  | 成品下线/将驾驶座总成搬运至成品台车上 | 成品台车 |  |  | 控制计划/作业标准书
150 |  |  |  |  | 成品入库存储/按照规定的管理办法放入指定库位 | 成品台车 |  |  | 仓储管理办法/工装使用说明书
160 |  |  |  |  | 成品发货/根据客户订单需要按时将货物发出 | 叉车、货车 |  |  | 包装运输管理办法
170 |  |  |  |  | 售后服务/及时跟踪售后产品的质量反馈情况并进行统计分析；定期拜访客户收集产品质量信息 | 售后服务系统 |  |  | 售后服务条例
表单编号：GR-61-00-120 |  |  |  |  | 安全法规特殊特性(CC):【1】—主机厂特性标识：---- ； 关键特殊特性(SC):【2】—主机厂特性标识：-----；