## BOM清单
说明： | [8 empty] | A6座椅试制订单护面BOM清单（零时） | [19 empty] | 零件号
[29 empty] | 中文名称 | 驾驶员靠背护面总成 | 驾驶员座垫护面总成 | 副驾驶员靠背护面总成 | 副驾驶员座垫护面总成
[29 empty] | 图纸版本 (状态码) | A | A | A | A
编制 |  |  | 赵洁 | [25 empty] | 规格型号 | 通风加热 | 通风加热 | 非通风 | 非通风
审核： | [28 empty] | 车型配置
批准： | [28 empty] | 种类 | 重卡 | 重卡 | 重卡 | 重卡
[29 empty] | 重量（Kg） | — | —
序号 | 装配等级 | [5 empty] | 零件号 | 中文名称 | 图示 | 物料描述 | 图纸版本 (状态码) | 轮廓尺寸 (长*宽*高)规格 | 材料 | 重量 （Kg） |  | 重要度 | 单位 | 型腔 | 零件类别 | 沿用件 Y/N | 虚拟件 Y/N | 工艺 | 节拍 （S） | 工位 | 库位 | 表面处理 | 材料标准 | 事业部/供应商 | 备注 | 用量 | 用量 | 用量 | 用量
| 0 | 1 | 2 | 3 | 4 | 5 | [7 empty] | 毛重 | 毛坯件净重
1 |  | 1 | [5 empty] | PU主料 | — | 主料 | — | N*1.4m*5mm | 机织布 | — | — | A | 延米 | — | 织物 | N | N | 裁剪 | — | — | — | — | — | 天津鹏升 王欢 18331163443 | CM101 | 0.192 | 0.157 | 0.15 | 0.187 | 24.01 | 25.2105 | 26
2 |  | 1 |  |  |  |  | TSY0010719 | PVC辅料 | — | 辅料 | — | N*1.4m*3mm | 机织布 | — | 5 | A | 延米 | — | 织物 | N | N | 裁剪 | — | — | — | — | — | 天津鹏升 王欢 18331163443 | CM701 | 1.156 | 0.338 | 1.186 | 0.437 | 109.095 | 114.5498 | 115
3 |  | 1 |  |  |  |  | TSY0000426 | 毛毡 | — | 毛毡 | — | N*1.5m*1.5mm | 纤维 | — | — | B | 延米 |  | 毛毡 | Y | N | 裁剪 |  |  |  | — | — | 路航汽车饰品有限公司 茹辉13176765606 |  | 0.055 | 0.055 | 0.15 | 0.05 | 10.85 | 11.3925 | 12
[7 empty] | TSY0010701 | 吊紧带 |  | 380*27吊紧带 | A | 380mm*27mm*N | PP+无纺布 | — | — | B | 件 | — | 吊紧带 | N | N | — | — | — | — | — | — | 上海绽奇工贸 王兴龙 18621598588 |  |  |  | 2 |  | 70 | 73.5 | 74
[7 empty] | TSY0010702 | 吊紧带 |  | 240*27吊紧带 | A | 240mm*28mm*N | PP+无纺布 | — | — | B | 件 | — | 吊紧带 | N | N | — | — | — | — | — | — | 上海绽奇工贸 王兴龙 18621598588 |  |  |  | 1 |  | 35 | 36.75 | 37
[7 empty] | TSY0010703 | 吊紧带 |  | 170*27吊紧带 | A | 170mm*29mm*N | PP+无纺布 | — | — | B | 件 | — | 吊紧带 | N | N | — | — | — | — | — | — | 上海绽奇工贸 王兴龙 18621598588 |  |  |  | 1 |  | 35 | 36.75 | 37
10 |  |  |  |  | 4 |  | TSY0010220 | 吊紧带 | — | 150*27吊紧带 | A | 150mm*27mm*N | PP+无纺布 | — | — | B | 件 | — | 吊紧带 | N | N | — | — | — | — | — | — | 上海绽奇工贸 王兴龙 18621598588 |  | 2 |  |  |  | 70 | 73.5 | 74
11 |  |  |  |  | 4 |  | TSY0010221 | 吊紧带 |  | 100*27吊紧带 | — | 100mm*27mm*N | PP+无纺布 | — | — | B | 件 |  | 吊紧带 | N | N | — | — | — | — | — | — | 上海绽奇工贸 王兴龙 18621598588 | — | 2 |  |  |  | 70 | 73.5 | 74
4 |  |  | 2 |  |  |  | TSY0010368 | 吊紧带 | — | 390*27吊紧带 | A | 390mm*27mm*N | PP+无纺布 | — | — | B | 件 | — | 吊紧带 | Y | N | — | — | — | — | — | — | 上海绽奇工贸 王兴龙 18621598588 | — | 1 |  |  |  | 35 | 36.75 | 37
5 |  |  | 2 |  |  |  | TSY0010367 | 吊紧带 | — | 400*27吊紧带 | A | 400mm*27mm*N | PP+无纺布 | — | — | B | 件 | — | 吊紧带 | Y | N | — | — | — | — | — | — | 上海绽奇工贸 王兴龙 18621598588 | — | 2 |  |  |  | 70 | 73.5 | 74
6 |  |  | 2 |  |  |  | TSY0010365 | 吊紧带 | — | 560*27吊紧带 | A | 560mm*27mm*N | PP+无纺布 | — | — | B | 件 | — | 吊紧带 | Y | N | — | — | — | — | — | — | 上海绽奇工贸 王兴龙 18621598588 | — | 1 |  |  |  | 35 | 36.75 | 37
10 |  |  | 2 |  |  |  | TSY0010370 | 吊紧带 | — | 250*27吊紧带 | A | 250mm*27mm*N | PP+无纺布 | — | — | B | 件 | — | 吊紧带 | Y | N | — | — | — | — | — | — | 上海绽奇工贸 王兴龙 18621598588 | — |  | 1 |  |  | 35 | 36.75 | 37
11 |  |  | 2 |  |  |  | TSY0010371 | 吊紧带 | — | 360*27吊紧带 | A | 360mm*27mm*N | PP+无纺布 | — | — | B | 件 | — | 吊紧带 | Y | N | — | — | — | — | — | — | 上海绽奇工贸 王兴龙 18621598588 | — |  | 2 |  |  | 70 | 73.5 | 74
[7 empty] | TSY0010372 | 吊紧带 | — | 390*27吊紧带 | A | 390mm*27mm*N | PP+无纺布 | — | — | B | 件 | — | 吊紧带 | Y | N | — | — | — | — | — | — | 上海绽奇工贸 王兴龙 18621598588 | — |  | 1 |  |  | 35 | 36.75 | 37
[7 empty] | TSY0010697 | 吊紧带 |  | 310*27吊紧带 | A | 310mm*27mm*N | PP+无纺布 | — | — | B | 件 | — | 吊紧带 | Y | N | — | — | — | — | — | — | 上海绽奇工贸 王兴龙 18621598588 |  |  |  |  | 2 | 70 | 73.5 | 74
[7 empty] | TSY0010696 | 吊紧带 |  | 260*27吊紧带 | A | 260mm*27mm*N | PP+无纺布 | — | — | B | 件 | — | 吊紧带 | Y | N | — | — | — | — | — | — | 上海绽奇工贸 王兴龙 18621598588 |  |  |  |  | 2 | 70 | 73.5 | 74
[7 empty] | TSY0010799 | 钩条 |  | 185*55钩条 | A | 185mm钩条 | PP+无纺布 | — | — | B | 件 |  | 吊紧带 | Y | N | — |  |  |  | — | — | 上海绽奇工贸 王兴龙 18621598588 |  | 1 |  |  |  | 35 | 36.75 | 37
[7 empty] | TSY0010707 | 型条 |  | 箭型条 | — | 型条230mm | 共聚PP | — | — | B | 根 | — | 型条 | Y | N | — | — | — | — | — | — | 上海绽奇工贸 王兴龙 18621598588 |  |  | 1 |  |  | 35 | 36.75 | 37
[7 empty] | TSY0010708 | 型条 |  | 箭型条 | — | 型条380mm | 共聚PP | — | — | B | 根 | — | 型条 | Y | N | — | — | — | — | — | — | 上海绽奇工贸 王兴龙 18621598588 |  |  | 2 |  |  | 70 | 73.5 | 74
13 |  |  | 2 |  |  |  | TSY0010191 | 型条 |  | 箭型条 | — | 型条340mm | 共聚PP | — | — | B | 根 | — | 型条 | Y | N | — | — | — | — | — | — | 上海绽奇工贸 王兴龙 18621598588 |  |  | 1 |  |  | 35 | 36.75 | 37
14 |  |  | 2 |  |  |  | TSY0010116 | 勾条 |  | 勾条 | — | 勾条130mm | 共聚PP | — | — | B | 根 | — | 型条 | Y | N | — | — | — | — | — | — | 上海绽奇工贸 王兴龙 18621598588 |  |  | 2 |  | 2 | 140 | 147 | 147
15 |  |  | 2 |  |  |  | TSY0010709 | 勾条 | — | 勾条 | — | 勾条250mm | 共聚PP | — | — | B | 根 | — | 型条 | Y | N | — | — | — | — | — | — | 上海绽奇工贸 王兴龙 18621598588 |  |  | 1 |  | 1 | 70 | 73.5 | 74
[7 empty] | TSY0010710 | 勾条 |  | 勾条 | — | 勾条20mm | 共聚PP | — | — | B | 根 | — | 型条 | Y | N | — | — | — | — | — | — | 上海绽奇工贸 王兴龙 18621598588 |  |  |  |  | 2 | 70 | 73.5 | 74
[7 empty] | TSY0010711 | KT-16 |  | 型条 | — | 型条270mm | 共聚PP | — | — | B | 根 | — | 型条 | Y | N | — | — | — | — | — | — | 上海绽奇工贸 王兴龙 18621598588 |  |  |  |  | 1 | 35 | 36.75 | 37
[7 empty] | TSY0010712 | KT-17 |  | 型条 | — | 型条120mm | 共聚PP | — | — | B | 根 | — | 型条 | Y | N | — | — | — | — | — | — | 上海绽奇工贸 王兴龙 18621598588 |  |  |  |  | 2 | 70 | 73.5 | 74
[7 empty] | TSY0010264 | 拉链 |  | 500mm黑色反穿拉链 | — | 5# 反穿 | 尼龙+树脂 | — | — | B | 根 | — | 拉链 | Y | N | — | — | — | — | — | — | 上海绽奇工贸 王兴龙 18621598588 |  |  |  |  | 1 | 35 | 36.75 | 37
18 |  | 1 |  |  |  |  | TSY0010174 | 拉链 | — | 1100mm黑色反穿拉链 | — | 5# 反穿 | 尼龙+树脂 | — | — | B | 根 | — | 拉链 | Y | N | — | — | — | — | — | — | 上海绽奇工贸 王兴龙 18621598588 | — | 1 |  | 1 |  | 70 | 73.5 | 74
19 |  | 1 |  |  |  |  | TSY0010332 | 缝线 |  | 米色明线 | — | （20/3股） | 高强涤纶 | — | — | A | 米 |  | 缝线 | Y | N | — | — | — | — | — | — | 盟力线业 周登红 13751861966 | M3249借用汕德卡 | 18 | 10 | 18 | 10 | 1960 | 2058 | 2060
20 |  |  | 2 |  |  |  | TSY0010056 | 缝线 |  | 黑色暗线 | — | （30/3股） | 高强涤纶 | — | — | B | 米 |  | 缝线 | Y | N | — | — | — | — | — | — | 盟力线业 周登红 13751861966 |  | 51.75 | 35 | 51.75 | 35 | 6072.5 | 6376.125 | 6380
21 |  |  |  | 3 |  |  | TSY0000779 | 3C标识 |  | 3C标识 | — | — | 涤纶丝 | — | — | C | 件 |  | 标识 | Y | N | — | — | — | — | — | — | 雄县华增 李福增 13803269328 |  |  | 1 |  | 1 | 70 | 73.5 | 74
23 |  |  |  | 3 |  |  | TSY0000334 | 产品标识 |  | 产品标识 | — | — | 涤纶丝 | — | — | C | 件 |  | 标识 | Y | N | — | — | — | — | — | — | 雄县华增 李福增 13803269328 |  | 1 | 1 | 1 | 1 | 140 | 147 | 147