## Sheet1
汽车座椅及座椅头枕产品描述表
预划分单元 | 序号 | 产品名称型号中文（*） | 产品名称型号英文（*） | 适用的车辆制造商及型号 | 结构型式 | 座椅总成质量(Kg) | 座椅总成的外形尺寸（mm） | 是否带有儿童约束系统ISOFIX固定装置 | 靠背设计角度 | 靠背重量（带头枕）kg | 座椅总成安装位置 | 座椅总成的结构形式 | 座垫的结构形式 | 靠背的结构形式 | 座椅总成质心位置 | R点坐标mm | 护面材料（所有配置） | 填充物材料 | 座椅护板材料 | 座椅头枕 | 头枕骨架 | 头枕护面材料 | 头枕填充物材料 | 备注Remark
[24 empty] | 产品照片（附件） | 产品图纸（附件） | 检验报告（附件） | 差异描述 | 备注
1 | 1 | 乘客第一排双人联体座本体及头枕总成 K1681030001A0 |  | 福田山东多功能厂/蒙派克S、风景G7/M2 | 手动座椅 | 28 | 715*893*1162 | 无 | 107º | 左背4.6；右背5.2 | 后排双人座椅 | 手动2向 | 固定装置 | 靠背角位移向前可调10°，向后可调18°，可拆式头枕,锁止装置 | 2206.0 ,-357.6 ,453.4 | （2077，-167.5，445）、 (2077，-617.5，445） | 复合面料主料VQ0318-60-20 辅料DQ0166-60-20 | 聚氨酯 | TP15 | 实心 | 垂直位移 | 主料VQ0318-60-20 | 聚氨酯
1 | 2 | 乘客第一排双人联体座本体及头枕总成 K1681030015A0 |  | 福田山东多功能厂/蒙派克S、风景G7/M2 | 手动座椅 | 28 | 715*893*1162 | 无 | 107º | 左背4.6；右背5.2 | 后排双人座椅 | 手动2向 | 固定装置 | 靠背角位移向前可调10°，向后可调18°，可拆式头枕,锁止装置 | 2206.0 ,-357.6 ,453.4 | （2077，-167.5，445）、 (2077，-617.5，445） | 主料WD015 辅料WD003 | 聚氨酯 | TP15 | 实心 | 垂直位移 | 主料WD015 | 聚氨酯
1 | 3 | 乘客第一排双人联体座本体及头枕总成K1681030030A0 |  | 福田山东多功能厂/蒙派克S、风景G7/M2 | 手动座椅 | 28 | 715*893*1162 | 无 | 107º | 左背4.6；右背5.4 | 后排双人座椅 | 手动2向 | 固定装置 | 靠背角位移，向前可调10°，向后可调20°可拆式头枕,锁止装置 | 2206.0 ,-357.6 ,453.6 | （2077，-167.5，445）、 (2077，-617.5，447） | 复合面料主料VQ0318-60-20 辅料DQ0166-60-20 | 聚氨酯 | TP15 | 实心 | 垂直位移 | 主料VQ0318-60-20 | 聚氨酯
1 | 4 | 乘客第一排双人联体座本体及头枕总成K1681030042A0 |  | 福田山东多功能厂/蒙派克S、风景G7/M2 | 手动座椅 | 28 | 715*893*1162 | 无 | 107º | 左背4.6；右背5.6 | 后排双人座椅 | 手动2向 | 固定装置 | 靠背角位移向前可调10°，向后可调22°，可拆式头枕,锁止装置 | 2206.0 ,-357.6 ,453.8 | （2077，-167.5，445）、 (2077，-617.5，449） | 复合面料主料VQ0318-60-20 辅料DQ0166-60-20 | 聚氨酯 | TP15 | 实心 | 垂直位移 | 主料VQ0318-60-20 | 聚氨酯
1 | 5 | 乘客第一排双人联体座本体及头枕总成K1681030051A0 |  | 福田山东多功能厂/蒙派克S、风景G7/M2 | 手动座椅 | 28 | 715*893*1162 | 无 | 107º | 左背4.6；右背5.7 | 后排双人座椅 | 手动2向 | 固定装置 | 靠背角位移向前可调10°，向后可调23°，可拆式头枕,锁止装置 | 2206.0 ,-357.6 ,453.9 | （2077，-167.5，445）、 (2077，-617.5，450） | 复合面料主料VQ0318-60-20 辅料DQ0166-60-20 | 聚氨酯 | TP15 | 实心 | 垂直位移 | 主料VQ0318-60-20 | 聚氨酯
1 | 6 | 乘客第一排双人联体座本体及头枕总成K1681030030A1 |  | 福田山东多功能厂/蒙派克S、风景G7/M2 | 手动座椅 | 28 | 715*893*1162 | 无 | 107º | 左背4.6；右背5.9 | 后排双人座椅 | 手动2向 | 固定装置 | 靠背角位移向前可调10°，向后可调25°，可拆式头枕,锁止装置 | 2206.0 ,-357.6 ,453.11 | （2077，-167.5，445）、 (2077，-617.5，452） | 主料WD015 辅料WD003 | 聚氨酯 | TP15 | 实心 | 垂直位移 | 主料WD015 | 聚氨酯
1 | 7 | 乘客第一排双人联体座本体及头枕总成K1681035018A0 |  | 福田山东多功能厂/蒙派克S、风景G7/M2 | 手动座椅 | 28 | 715*893*1157 | 无 | 107º | 左背4.6；右背5.3 | 后排双人座椅 | 手动2向 | 固定装置 | 靠背角位移向前可调10°，向后可调13°，可拆式头枕,锁止装置 | 2206.0 ,-357.6 ,453.1 | （1277，-167.5，445）、 (1277，-617.5，440） | 主料WD015 辅料WD003 | 聚氨酯 | TP15 | 实心 | 垂直位移 | 主料WD015 | 聚氨酯
1 | 8 | 乘客第二排双人联体座本体及头枕总成K1681030002A0 |  | 福田山东多功能厂/蒙派克S、风景G7/M2 | 手动座椅 | 28 | 715*893*1158 | 无 | 107º | 左背4.6；右背5.2 | 后排双人座椅 | 手动2向 | 固定装置 | 靠背角位移向前可调10°，向后可调14°，可拆式头枕,锁止装置 | 2206.0 ,-357.6 ,453.0 | （1277，-167.5，445）、 (1277，-617.5，441） | 复合面料主料VQ0318-60-20 辅料DQ0166-60-20 | 聚氨酯 | TP15 | 实心 | 垂直位移 | 主料VQ0318-60-20 | 聚氨酯
1 | 9 | 乘客第二排双人联体座本体及头枕总成K1681030016A0 |  | 福田山东多功能厂/蒙派克S、风景G7/M2 | 手动座椅 | 28 | 715*893*1159 | 无 | 107º | 左背4.6；右背5.1 | 后排双人座椅 | 手动2向 | 固定装置 | 靠背角位移向前可调10°，向后可调15°，可拆式头枕,锁止装置 | 2206.0 ,-357.6 ,453.1 | （1277，-167.5，445）、 (1277，-617.5，442） | 主料WD015 辅料WD003 | 聚氨酯 | TP15 | 实心 | 垂直位移 | 主料WD015 | 聚氨酯
1 | 10 | 乘客第二排双人座椅本体及头枕总成K1681030031A0 |  | 福田山东多功能厂/蒙派克S、风景G7/M2 | 手动座椅 | 28 | 715*893*1161 | 无 | 108º | 左背4.6；右背5.2 | 后排双人座椅 | 手动2向 | 固定装置 | 靠背角位移向前可调10°，向后可调17°，可拆式头枕,锁止装置 | 2206.0 ,-357.6 ,453.4 | （2077，-167.5，445）、 (2077，-617.5，445） | 复合面料主料VQ0318-60-20 辅料DQ0166-60-20 | 聚氨酯 | TP15 | 实心 | 垂直位移 | 主料VQ0318-60-20 | 聚氨酯
1 | 11 | 乘客第二排双人联体座本体及头枕总成K1681030043A0 |  | 福田山东多功能厂/蒙派克S、风景G7/M2 | 手动座椅 | 28 | 715*893*1162 | 无 | 107º | 左背4.6；右背5.2 | 后排双人座椅 | 手动2向 | 固定装置 | 靠背角位移向前可调10°，向后可调18°，可拆式头枕,锁止装置 | 2206.0 ,-357.6 ,453.4 | （3677，-167.5，445）、 (3677，-617.5，445） | 复合面料主料VQ0318-60-20 辅料DQ0166-60-20 | 聚氨酯 | TP15 | 实心 | 垂直位移 | 主料VQ0318-60-20 | 聚氨酯
1 | 12 | 乘客第二排双人联体座本体及头枕总成K1681030052A0 |  | 福田山东多功能厂/蒙派克S、风景G7/M2 | 手动座椅 | 28 | 715*893*1162 | 无 | 107º | 左背4.6；右背5.2 | 后排双人座椅 | 手动2向 | 固定装置 | 靠背角位移向前可调10°，向后可调18°，可拆式头枕,锁止装置 | 2206.0 ,-357.6 ,453.4 | （3677，-167.5，445）、 (3677，-617.5，445） | 复合面料主料VQ0318-60-20 辅料DQ0166-60-20 | 聚氨酯 | TP15 | 实心 | 垂直位移 | 主料VQ0318-60-20 | 聚氨酯
1 | 13 | 乘客第二排双人联体座本体及头枕总成K1681030077A0 |  | 福田山东多功能厂/蒙派克S、风景G7/M2 | 手动座椅 | 28 | 715*893*1163 | 无 | 107º | 左背4.6；右背5.3 | 后排双人座椅 | 手动2向 | 固定装置 | 靠背角位移向前可调10°，向后可调19°，可拆式头枕,锁止装置 | 2206.0 ,-357.6 ,453.5 | （3677，-167.5，445）、 (3677，-617.5，446） | 复合面料主料VQ0318-60-20 辅料DQ0166-60-20 | 聚氨酯 | TP15 | 实心 | 垂直位移 | 主料VQ0318-60-20 | 聚氨酯
1 | 14 | 乘客第二排双人联体座本体及头枕总成K1681030031A1 |  | 福田山东多功能厂/蒙派克S、风景G7/M2 | 手动座椅 | 28 | 715*893*1166 | 无 | 107º | 左背4.6；右背5.6 | 后排双人座椅 | 手动2向 | 固定装置 | 靠背角位移向前可调10°，向后可调22°，可拆式头枕,锁止装置 | 2206.0 ,-357.6 ,453.8 | （2077，-167.5，445）、 (2077，-617.5，449） | 主料WD015 辅料WD003 | 聚氨酯 | TP15 | 实心 | 垂直位移 | 主料WD015 | 聚氨酯
1 | 15 | 乘客第四排双人联体座本体及头枕总成K1681030004A0 |  | 福田山东多功能厂/蒙派克S、风景G7/M2 | 手动座椅 | 28 | 715*893*1168 | 无 | 107º | 左背4.6；右背5.8 | 后排双人座椅 | 手动2向 | 固定装置 | 靠背角位移向前可调10°，向后可调24°，可拆式头枕,锁止装置 | 2206.0 ,-357.6 ,453.10 | （2077，-167.5，445）、 (2077，-617.5，451） | 复合面料主料VQ0318-60-20 辅料DQ0166-60-20 | 聚氨酯 | TP15 | 实心 | 垂直位移 | 主料VQ0318-60-20 | 聚氨酯
1 | 16 | 乘客第四排双人联体座本体及头枕总成K1681030032A0 |  | 福田山东多功能厂/蒙派克S、风景G7/M2 | 手动座椅 | 28 | 715*893*1163 | 无 | 107º | 左背4.6；右背5.3 | 后排双人座椅 | 手动2向 | 固定装置 | 靠背角位移向前可调10°，向后可调19°，可拆式头枕,锁止装置 | 2206.0 ,-357.6 ,453.5 | （3677，-167.5，445）、 (3677，-617.5，446） | 复合面料主料VQ0318-60-20 辅料DQ0166-60-20 | 聚氨酯 | TP15 | 实心 | 垂直位移 | 主料VQ0318-60-20 | 聚氨酯
1 | 17 | 乘客第四排双人联体座本体及头枕总成K1681030038A0 |  | 福田山东多功能厂/蒙派克S、风景G7/M2 | 手动座椅 | 28 | 715*893*1164 | 无 | 107º | 左背4.6；右背5.4 | 后排双人座椅 | 手动2向 | 固定装置 | 靠背角位移向前可调10°，向后可调20°，可拆式头枕,锁止装置 | 2206.0 ,-357.6 ,453.6 | （3677，-167.5，445）、 (3677，-617.5，447） | 主料WD015 辅料WD003 | 聚氨酯 | TP15 | 实心 | 垂直位移 | 主料WD015 | 聚氨酯
1 | 18 | 乘客第二排双人座椅本体及头枕总成K1681035111A0 |  | 福田山东多功能厂/蒙派克S、风景G7/M2 | 手动座椅 | 28 | 715*893*1162 | 无 | 108º | 左背4.6；右背5.2 | 后排双人座椅 | 手动2向 | 固定装置 | 靠背角位移向前可调10°，向后可调18°，可拆式头枕,锁止装置 | 2206.0 ,-357.6 ,453.4 | （1277，-167.5，445）、 (1277，-617.5，445） | 主料WD015 辅料WD003 | 聚氨酯 | TP15 | 实心 | 垂直位移 | 主料WD015 | 聚氨酯
1 | 19 | 乘客第二排双人座椅本体及头枕总成K1681035111B0 |  | 福田山东多功能厂/蒙派克S、风景G7/M2 | 手动座椅 | 28 | 715*893*1162 | 无 | 108º | 左背4.6；右背5.2 | 后排双人座椅 | 手动2向 | 固定装置 | 靠背角位移向前可调10°，向后可调18°，可拆式头枕 | 2206.0 ,-357.6 ,453.4 | （3677，-167.5，445）、 (3677，-617.5，445） | 复合面料主料VQ0318-60-20 辅料DQ0166-60-20 | 聚氨酯 | TP15 | 实心 | 垂直位移 | 主料VQ0318-60-20 | 聚氨酯
1 | 20 | 乘客第二排双人座椅本体及头枕总成K1681030712A0 |  | 福田山东多功能厂/蒙派克S、风景G7/M2 | 手动座椅 | 28 | 715*893*1162 | 无 | 108º | 左背4.6；右背5.2 | 后排双人座椅 | 手动2向 | 固定装置 | 靠背角位移向前可调10°，向后可调18°，可拆式头枕,锁止装置 | 2206.0 ,-357.6 ,453.4 | （1277，-167.5，445）、 (1277，-617.5，445） | 复合面料主料VQ0318-60-20 辅料DQ0166-60-20 | 聚氨酯 | TP15 | 实心 | 垂直位移 | 主料VQ0318-60-20 | 聚氨酯
1 | 21 | 乘客第二排双人座椅本体及头枕总成K1681030713A0 |  | 福田山东多功能厂/蒙派克S、风景G7/M2 | 手动座椅 | 28 | 715*893*1162 | 无 | 108º | 左背4.6；右背5.2 | 后排双人座椅 | 手动2向 | 固定装置 | 靠背角位移向前可调10°，向后可调18°，可拆式头枕 | 2206.0 ,-357.6 ,453.4 | （2077，-167.5，445）、 (2077，-617.5，445） | 主料WD015 辅料WD003 | 聚氨酯 | TP15 | 实心 | 垂直位移 | 主料WD015 | 聚氨酯
1 | 22 | 乘客第一排双人座椅本体及头枕总成K1681035110A0 |  | 福田山东多功能厂/蒙派克S、风景G7/M2 | 手动座椅 | 28 | 715*893*1162 | 无 | 108º | 左背4.6；右背5.2 | 后排双人座椅 | 手动2向 | 固定装置 | 靠背角位移向前可调10°，向后可调18°，可拆式头枕,锁止装置 | 2206.0 ,-357.6 ,453.4 | （3677，-167.5，445）、 (3677，-617.5，445） | 主料WD015 辅料WD003 | 聚氨酯 | TP15 | 实心 | 垂直位移 | 主料WD015 | 聚氨酯
1 | 23 | 乘客第一排双人座椅本体及头枕总成K1681035110B0 |  | 福田山东多功能厂/蒙派克S、风景G7/M2 | 手动座椅 | 28 | 715*893*1162 | 无 | 108º | 左背4.6；右背5.2 | 后排双人座椅 | 手动2向 | 固定装置 | 靠背角位移向前可调10°，向后可调18°，可拆式头枕,锁止装置 | 2206.0 ,-357.6 ,453.4 | （1277，-167.5，445）、 (1277，-617.5，445） | 复合面料主料VQ0318-60-20 辅料DQ0166-60-20 | 聚氨酯 | TP15 | 实心 | 垂直位移 | 主料VQ0318-60-20 | 聚氨酯
1 | 24 | 乘客第一排双人座椅本体及头枕总成K1681030217A0 |  | 福田山东多功能厂/蒙派克S、风景G7/M2 | 手动座椅 | 28 | 715*893*1162 | 无 | 108º | 左背4.6；右背5.2 | 后排双人座椅 | 手动2向 | 固定装置 | 靠背角位移向前可调10°，向后可调18°，可拆式头枕,锁止装置 | 2206.0 ,-357.6 ,453.4 | （1277，-167.5，445）、 (1277，-617.5，445） | 复合面料主料VQ0318-60-20 辅料DQ0166-60-20 | 聚氨酯 | TP15 | 实心 | 垂直位移 | 主料VQ0318-60-20 | 聚氨酯
1 | 25 | 乘客第三排双人座椅本体及头枕总成K1681035112A0 |  | 福田山东多功能厂/蒙派克S、风景G7/M2 | 手动座椅 | 28 | 715*893*1162 | 无 | 108º | 左背4.6；右背5.2 | 后排双人座椅 | 手动2向 | 固定装置 | 靠背角位移向前可调10°，向后可调18°，可拆式头枕,锁止装置 | 2206.0 ,-357.6 ,453.4 | （1277，-167.5，445）、 (1277，-617.5，445） | 主料WD015 辅料WD003 | 聚氨酯 | TP15 | 实心 | 垂直位移 | 主料WD015 | 聚氨酯
1 | 26 | 乘客第三排双人座椅本体及头枕总成K1681035112B0 |  | 福田山东多功能厂/蒙派克S、风景G7/M2 | 手动座椅 | 28 | 715*893*1162 | 无 | 108º | 左背4.6；右背5.2 | 后排双人座椅 | 手动2向 | 固定装置 | 靠背角位移向前可调10°，向后可调18°，可拆式头枕,锁止装置 | 2206.0 ,-357.6 ,453.4 | （1277，-167.5，445）、 (1277，-617.5，445） | 复合面料主料VQ0318-60-20 辅料DQ0166-60-20 | 聚氨酯 | TP15 | 实心 | 垂直位移 | 主料VQ0318-60-20 | 聚氨酯
1 | 27 | 乘客第三排双人座椅本体及头枕总成K1681030901A0 |  | 福田山东多功能厂/蒙派克S、风景G7/M2 | 手动座椅 | 28 | 715*893*1162 | 无 | 108º | 左背4.6；右背5.2 | 后排双人座椅 | 手动2向 | 固定装置 | 靠背角位移向前可调10°，向后可调18°，可拆式头枕,锁止装置 | 2206.0 ,-357.6 ,453.4 | （1277，-167.5，445）、 (1277，-617.5，445） | 复合面料主料VQ0318-60-20 辅料DQ0166-60-20 | 聚氨酯 | TP15 | 实心 | 垂直位移 | 主料VQ0318-60-20 | 聚氨酯
1 | 28 | 乘客第三排双人座椅本体及头枕总成K1681030902A0 |  | 福田山东多功能厂/蒙派克S、风景G7/M2 | 手动座椅 | 28 | 715*893*1162 | 无 | 108º | 左背4.6；右背5.2 | 后排双人座椅 | 手动2向 | 固定装置 | 靠背角位移向前可调10°，向后可调18°，可拆式头枕,锁止装置 | 2206.0 ,-357.6 ,453.4 | （1277，-167.5，445）、 (1277，-617.5，445） | 主料WD015 辅料WD003 | 聚氨酯 | TP15 | 实心 | 垂直位移 | 主料WD015 | 聚氨酯
1 | 29 | 乘客第一排双人联体座椅总成K1681030319A0 |  | 福田山东多功能厂/蒙派克S、风景G7/M2 | 手动座椅 | 29 | 715*893*1142 | 无 | 108º | 左背4.6；右背5.2 | 后排双人座椅 | 手动2向 | 固定装置 | 靠背角位移向前可调10°，向后可调18°，可拆式头枕,锁止装置 | 1332.0，-357.6,453.4 | （1203，-167.5，445）、 (1203，-617.5，445） | 复合面料主料VQ0318-60-20 辅料DQ0166-60-20 | 聚氨酯 | TP15 | 实心 | 垂直位移 | 主料VQ0318-60-20 | 聚氨酯
1 | 30 | 乘客第二排双人联体座椅总成K1681030714A0 |  | 福田山东多功能厂/蒙派克S、风景G7/M2 | 手动座椅 | 28 | 659*911*1156 | 无 | 107º | 左背4.6；右背5.2 | 后排双人座椅 | 手动2向 | 固定装置 | 靠背角位移向前可调10°，向后可调18°，可拆式头枕,锁止装置 | 2089.0 ,-357.6 ,453.4 | （1960，-167.5，445）、 (1960，-617.5，445） | 复合面料主料VQ0318-60-20 辅料DQ0166-60-20 | 聚氨酯 | TP15 | 实心 | 垂直位移 | 主料VQ0318-60-20 | 聚氨酯
1 | 31 | 乘客第一排双人联体座椅总成K1681030218A0 |  | 福田山东多功能厂/蒙派克S、风景G7/M2 | 手动座椅 | 28 | 718*911*1156 | 无 | 108º | 左背4.6；右背5.2 | 后排双人座椅 | 手动2向 | 固定装置 | 靠背角位移向前可调10°，向后可调18°，可拆式头枕,锁止装置 | 1332.0，-357.6,453.4 | （1203，-167.5，445）、 (1203，-617.5，445） | 复合面料主料VQ0318-60-20 辅料DQ0166-60-20 | 聚氨酯 | TP15 | 实心 | 垂直位移 | 主料VQ0318-60-20 | 聚氨酯
1 | 32 | 乘客第三排双人联体座椅总成K1681033700A0 |  | 福田山东多功能厂/蒙派克S、风景G7/M2 | 手动座椅 | 28 | 659*911*1156 | 无 | 107º | 左背4.6；右背5.2 | 后排双人座椅 | 手动2向 | 固定装置 | 靠背角位移向前可调10°，向后可调18°，可拆式头枕,锁止装置 | 2089.0 ,-357.6 ,453.4 | （1960，-167.5，445）、 (1960，-617.5，445） | 复合面料主料VQ0318-60-20 辅料DQ0166-60-20 | 聚氨酯 | TP15 | 实心 | 垂直位移 | 主料VQ0318-60-20 | 聚氨酯
注：Remark: 1、适用的车辆制造商及型号：除填写主机厂车型信息外，还必须填写车辆类别：M1，M2.M3，N1，N2，N3等。 2、结构形式：如固定、可调、可翻转式、分体铰接式、等； 3、座椅总成的安装位置包括：驾驶员座椅、其他前排外侧座椅、前排中间座椅、后排X人位座椅、中排X人位座椅、单个座椅、客车乘客座椅等，可以多选； 4、座椅总成的结构形式包括：手动X向调节座椅、电动X向调节座椅、记忆座椅、移动座椅、折叠或反转座椅、长条座椅、整体座椅、分体座椅、其它等；可以多选； 5、坐垫的结构形式包括：纵向位移（向前XXmm，向后XXmm）、垂直位移（向上XXmm,向后XXmm)、固定装置、锁止装置、加热装置、按摩装置及其他选项分别描述； 6、靠背的结构形式包括：根据角位移(向前XX°，向后XX°)、腰椎支撑、固定装置、锁止装置、气囊装置、加热装置、按摩装置、头枕装置及其他分别描述； 7、座椅头枕：包括：可拆插入式头枕、靠背一体式头枕、分体式头枕；；空心、实心、其它； 8、头枕骨架：包括：调节装置（角位移、垂直位移）、固定装置、锁止装置等； 9、备注栏填写其他需要提交的说明信息、某一产品申报认证的申请日期。 10、如扩项的新产品与已获证产品按照《实施规则》中的4的要求可以划分为同一单元，应提交差异描述，选取已获证产品进行对比，描述差异。 11、提交日期：是最后一次提交的时间，每次扩项时重新提交全部产品的描述表（原描述内容不应变化，如有变化应提交变更申请） 12.如果需要打印英文证书，产品名称型号英文必填。