## 第三座椅首页
版本：0/A 识别号：GR/ZY/BOM-2023-11-001
编号：GR-21-01-23
车型 |  | X5000S | X5000S中间座座椅总成EBOM清单 | [7 empty] | 编制 | 审核 | 标准化 | 批准 | 页次 | 日 期
|  |  | (首页 ) | [7 empty] | 李世新 |  |  |  | 1/1 | 2023-11-13
图示 |  | NO. | 图号 | 件名 |  |  | 产品描述 |  |  |  | 单台用量 | 车型配置 |  | 备注
|  | 1 | DZ16251510113 （SHT0016734） | 中间座椅总成 | [6 empty] | 1 |  |  | 织物
|  | 2 |  | 以下空白
3
4
5
6
变更履历
No | 日期 | 零件号 | 零件名称 | 变更内容 | 变更原因 | 变更来源 | No | 日期 | 零件号 | 零件名称 | 变更内容 |  | 变更原因 |  | 变更来源
1
2
3
4
5
6
7
8
9
10
11
12
13
14
15
16
17
18
19
20
21
22
23
24
25
26
27
28
29
30
31
32
33
34
35
36
37
38
39
40
41
42
43
44
45
46
47
48

## 第三座椅总成
设计: |  | 校核：标准化： |  |  |  | X5000S第三座椅总成EBOM清单 | [41 empty] | 零件号 | DZ16251510113 （SHT0016734）
会签： | [47 empty] | 中文名称 | 副驾驶员座椅总成
批准: |  | 日期： | [45 empty] | 规格型号
版本：A | [47 empty] | 车型配置 | X5000S
说明： | [47 empty] | 重量
价格
序号 | 装配等级 | 零件来源 | QAD | 零件号 | 中文名称 | 零件描述 | 重要度 | 单位 | 设计图示 | 数据版本 | 图纸号 | 图纸版本 | 是否申请新零件号 | 沿用件 | 零件类别 | 材料 | 规格 | 材料标准 | 轮廓尺寸 (长*宽*高) | 设计密度 | 重量 （Kg） | 平台 | 颜色 | 皮纹 | 表面处理 | 工艺方式 | 净重尺寸 | 工艺规格 |  |  | 工艺用量(kg) | 材料利用率 | 焊接长度(cm) | 涂装面积(㎡) | 外购/自制 | 供应商/工序 | 供应商联系人 | 实物重量kg | 原材料价格 | 材料成本 | 废品折合加工系数 | 系数 | 未税目标价（不含模摊） | 采购价格比重 | 未税采购价格 | 差异价格 | 差价比率 | 备注 | 数量
[28 empty] | 长 | 宽 | 高
1 | 0 | X5000S中间座 | SHT0016734 | SHT0016734 | 中间座座椅总成 | —— | A | Ea |  | A | SHT0016734 | A | Y | N | 装配总成 | ASSY | —— | —— | 560*602*915 | —— | 20 | —— | —— | —— | —— | 组装 | [8 empty] | 西安自制 | 座椅组装车间 | [11 empty] | —— | 1
2 | 1 | X5000S中间座 | SHT0016765 | SHT0016765 | 靠背面套 | —— | C | Ea |  | A | SHT0016765 | A | Y | N | —— | ASSY | —— | —— | —— | —— | 1 | —— | —— | —— | —— | 缝纫 | [8 empty] | 西安外购 | [12 empty] | —— | 1
3 | 1 | X5000S中间座 | SHT0016766 | SHT0016766 | 靠背泡沫 | —— | C | Ea |  | A | SHT0016766 | A | Y | N | —— | PUR | —— | —— | 149*602*453 | —— | 0.676 | —— | —— | —— | —— | 发泡 |  | 8%损耗 |  |  | 0.73008 | 92.59% |  |  | 西安自制 | 发泡车间 | [11 empty] | —— | 1
4 | 1 | X5000S中间座 | SHT0016767 | SHT0016767 | 靠背背板 | —— | C | Ea |  | A | SHT0016767 | A | Y | N | —— | PP混纺玻仟+PP蜂窝板 | —— | —— | 437*586*10 | —— | 0.144 | —— | —— | —— | —— | 冲压 |  | 2%损耗 |  |  | 0.14688 | 98.04% |  |  | 西安外购 | [12 empty] | —— | 1
5 | 1 | X5000S中间座 | SHT0016757 | SHT0016757 | 靠背骨架焊接总成 | —— | C | Ea |  | A | SHT0016757 | A | Y | N | 焊接分总成 | ASSY | —— | —— |  | —— | 2.829 | —— | 黑色 | —— | 电泳 | 电泳 | [6 empty] | 53 | 0.348 | 西安外购 | [12 empty] | —— | 1
6 | 2 | X5000S中间座 |  | SHT0016758 | 靠背主体管 | —— | C | Ea |  | A | SHT0016758 | A | Y | N | 圆管 | Q235 | t=2.0 | GB/700 | 25*459*450 | —— | 1.369 | —— | —— | —— | —— | 弯管 |  | 1217.231 |  |  | 1.3803 | 99.18% | [15 empty] | —— | 1
7 | 2 | X5000S中间座 |  | SHT0016759 | 靠背下横管 | —— | C | Ea |  | A | SHT0016759 | A | Y | N | 圆管 | Q235 | t=2.0 | GB/700 | 427*25*25 | —— | 0.469 | —— | —— | —— | —— | 弯管 |  | 423.5802 |  |  | 0.48034 | 97.64% | [15 empty] | —— | 1
8 | 2 | X5000S中间座 |  | SHT0016760 | 支撑橡胶固定板 | —— | C | Ea |  | A | SHT0016760 | A | Y | N | —— | Q235 | t=2.0 | GB/700 | 96*98*20 | —— | 0.212 | —— | —— | —— | —— | 冲压 |  | 132 | 128 | 2 | 0.26561 | 79.82% | [15 empty] | —— | 2
9 | 2 | X5000S中间座 |  | SHT0016777 | 靠背背板固定片 | —— | C | Ea |  | A | SHT0016777 | A | Y | N | —— | Q235 | t=2.0 | GB/700 | 19*84*80 | —— | 0.049 | —— | —— | —— | —— | 冲压 |  | 112 | 41 | 2 | 0.072186 | 67.88% | [15 empty] | —— | 2
10 | 2 | X5000S中间座 |  | SHT0016761 | 靠背顶端支撑钢丝 | —— | C | Ea |  | A | SHT0016761 | A | Y | N | 钢丝 | Q235 | φ=8 | GB/700 | 85*11*78 | —— | 0.073 | —— | —— | —— | —— | 折弯 |  | 184.8101 |  |  | 0.073 | 100% | [15 empty] | —— | 2
11 | 2 | X5000S中间座 |  | SHT0016762 | 靠背支撑横板 | —— | C | Ea |  | A | SHT0016762 | A | Y | N |  | Q235 | t=2.0 | GB/700 | 430*20*2 | —— | 0.134 | —— | —— | —— | —— | 冲压 |  | 434 | 22 | 2 | 0.15009 | 89.28% | [15 empty] | —— | 1
12 | 2 | X5000S中间座 |  | SHT0016763 | 靠背左连接板 | —— | C | Ea |  | A | SHT0016763 | A | Y | N |  | SAPH440 | t=2.0 | Q/BQB 310 | 100*40*21.5 | —— | 0.067 | —— | —— | —— | —— | 冲压 |  | 105 | 61 | 2 | 0.10069 | 66.54% | [15 empty] | —— | 1
13 | 2 | X5000S中间座 |  | SHT0016764 | 靠背右连接板 | —— | C | Ea |  | A | SHT0016764 | A | Y | N |  | SAPH440 | t=2.0 | Q/BQB 310 | 130*36*24 | —— | 0.116 | —— | —— | —— | —— | 冲压 |  | 177 | 59 | 2 | 0.16416 | 70.66% | [15 empty] | —— | 1
14 | 2 | —— |  | Q370C08 | 焊接六角螺母 | 固定橡胶块和折叠板 | C | Ea |  | A | —— | A | N | Y | 标准件 | —— | —— | —— | —— | —— | 0.001 | —— | —— | —— | —— | [22 empty] | —— | 6
15 | 1 | X5000S中间座 | SHT0016768 | SHT0016768 | 支撑橡胶块 | —— | C | Ea |  | A | SHT0016768 | A | Y | N | —— | —— | —— | —— | —— | —— | 0.116 | —— | —— | —— | —— | 注塑 |  | 5%损耗 |  |  | 0.11832 | 98.04% |  |  | 西安外购 | [12 empty] | —— | 2
16 | 1 | X5000S中间座 | SHT0016772 | SHT0016772 | 折叠板总成 | —— | C | Ea |  | A | SHT0016772 | A | Y | N | —— | —— | —— | —— | —— | —— | 0.592 | —— | —— | —— | —— | [9 empty] | 西安外购 | [12 empty] | —— | 1
17 | 2 | X5000S中间座 |  | SHT0016773 | 上连接板 | —— | C | Ea |  | A | SHT0016773 | A | Y | N | —— | SAPH440 | t=4.0 | Q/BQB 310 | 78*22*143 | —— | 0.208 | —— | —— | —— | —— | 冲压 |  | 152 | 90 | 4 | 0.4301 | 48.36% | [15 empty] | —— | 1
18 | 2 | X5000S中间座 |  | SHT0016774 | 下连接板 | —— | C | Ea |  | A | SHT0016774 | A | Y | N | —— | SAPH440 | t=2.0 | Q/BQB 310 | 166*15*140 | —— | 0.262 | —— | —— | —— | —— | 冲压 |  | 183 | 150 | 2 | 0.43151 | 60.72% | [15 empty] | —— | 1
19 | 2 | 轩德6 |  | SHT0011424 | 解锁手柄 | 冲压件 | C | Ea |  | A | SHT0011424 | A | N | Y | —— | SAPH440 | —— | Q/BQB 310 | —— | —— | 0.064 | —— | —— | —— | —— | 冲压 |  | 153 | 35 | 4 | 0.16836 | 38.01% | [15 empty] | —— | 1
20 | 2 | D04 |  | D04-6933004 | 解锁手柄加强片 | 冲压件 | C | Ea |  | A | D04-6933004 | A | N | Y | —— | SAPH440 | —— | Q/BQB 310 | —— | —— | 0.012 | —— | —— | —— | —— | 冲压 |  | 57 | 30 | 4 | 0.053762 | 22.32% | [15 empty] | —— | 1
21 | 2 | D04 |  | D04-6933005 | 解锁手柄弹簧 | 弹簧 | C | Ea |  | A | D04-6933005 | A | N | Y | —— | 65Mn | —— | —— | —— | —— | 0.003 | —— | —— | —— | —— | [5 empty] | 0.003 | [16 empty] | —— | 1
22 | 2 | D04 |  | D04-6933006 | 轴套1 |  | C | Ea |  | A | D04-6933006 | A | N | Y | —— | 20# | —— | GB/699 | —— | —— | 0.015 | —— | —— | —— | —— | [5 empty] | 0.015 | [16 empty] | —— | 1
23 | 2 | D04 |  | D04-6933007 | 轴套2 |  | C | Ea |  | A | D04-6933007 | A | N | Y | —— | 20# | —— | GB/699 | —— | —— | 0.011 | —— | —— | —— | —— | [5 empty] | 0.011 | [16 empty] | —— | 1
24 | 2 | D04 |  | D04-6933008 | 锁止销 |  | C | Ea |  | A | D04-6933008 | A | N | Y | —— | 20# | —— | GB/699 | —— | —— | 0.005 | —— | —— | —— | —— | [5 empty] | 0.005 | [16 empty] | —— | 1
25 | 2 | D04 |  | D04-6933009 | 铆钉 |  | C | Ea |  | A | D04-6933009 | A | N | Y | —— | —— | —— | —— | —— | —— | 0.004 | —— | —— | —— | —— | [5 empty] | 0.004 | [16 empty] | —— | 1
26 | 2 | D04 |  | D04-6933010 | 解锁手柄塑料件 |  | C | Ea |  | A | D04-6933010 | A | N | Y | —— | PP-T15 | —— | —— | —— | —— | 0.007 | —— | —— | —— | —— | 注塑 |  | 2%损耗 |  |  | 0.00714 | 98.04% | [15 empty] | —— | 1
27 | 2 | —— |  | Q2140408 | 十字槽盘头螺钉 |  | C | Ea |  | A | Q2140408 | A | N | Y | —— | 20Mn | 4×6.5 | —— | —— | —— | 0.001 | —— | —— | —— | —— | [22 empty] | —— | 1
28 | 1 | X5000S中间座 | SHT0016769 | SHT0016769 | 坐垫泡沫 | —— | C | Ea |  | A | SHT0016769 | A | Y | N | —— | ASSY | —— | —— | 442*602*72 | —— | 0.785 | —— | —— | —— | —— | 发泡 |  | 8%损耗 |  |  | 0.8478 | 92.59% |  |  | 西安自制 | 发泡车间 | [11 empty] | —— | 1
29 | 1 | X5000S中间座 | SHT0016771 | SHT0016771 | 坐垫面套 | —— | C | Ea |  | A | SHT0016771 | A | Y | N | —— | PUR | —— | —— | —— | —— | 0.6000 | —— | —— | —— | —— | 缝纫 | [8 empty] | 西安外购 | [12 empty] | —— | 1
30 | 1 | X5000S中间座 | SHT0016748 | SHT0016748 | 座框焊接总成 | —— | C | Ea |  | A | SHT0016748 | A | Y | N | —— | ASSY | —— | —— | 441*562*158 | —— | 4.068 | —— | —— | —— | —— | [7 empty] | 64.3 | 0.42 | 西安外购 | [12 empty] | —— | 1
31 | 2 | X5000S中间座 |  | SHT0016749 | 座框主管 | —— | C | Ea |  | A | SHT0016749 | A | Y | N | —— | Q235 | t=2.0 | GB/700 | 397*477*25 | —— | 1.335 | —— | —— | —— | —— | 弯管 |  | 1187.2487 |  |  | 1.3463 | 99.16% | [15 empty] | —— | 1
32 | 2 | X5000S中间座 |  | SHT0016750 | 座框后横管 | —— | C | Ea |  | A | SHT0016750 | A | Y | N | —— | Q235 | t=2.0 | GB/700 | 25*445*25 | —— | 0.49 | —— | —— | —— | —— | 弯管 |  | 442.0988 |  |  | 0.50134 | 97.74% | [15 empty] | —— | 1
33 | 2 | X5000S中间座 |  | SHT0016751 | 座框横向支撑钢丝 | —— | C | Ea |  | A | SHT0016751 | A | Y | N | —— | Q235 | φ=8 | GB/700 | 8*41*477 | —— | 0.201 | —— | —— | —— | —— | 折弯 |  | 508.8608 |  |  | 0.201 | 100% | [15 empty] | —— | 2
34 | 2 | X5000S中间座 |  | SHT0016752 | 座框纵向支撑钢丝 | —— | C | Ea |  | A | SHT0016752 | A | Y | N | —— | Q235 | φ=8 | GB/700 | 8*375*49 | —— | 0.165 | —— | —— | —— | —— | 折弯 |  | 417.7215 |  |  | 0.165 | 100% | [15 empty] | —— | 2
35 | 2 | X5000S中间座 |  | SHT0016753 | 座框前端支撑钢丝 | —— | C | Ea |  | A | SHT0016753 | A | Y | N | —— | Q235 | φ=8 | GB/700 | 88*73*8 | —— | 0.071 | —— | —— | —— | —— | 折弯 |  | 179.7468 |  |  | 0.071 | 100% | [15 empty] | —— | 2
36 | 2 | X5000S中间座 |  | SHT0016754 | 右连接板 | —— | C | Ea |  | A | SHT0016754 | A | Y | N | —— | SAPH440 | t=2.0 | Q/BQB 310 | 145*25*135 | —— | 0.21 | —— | —— | —— | —— | 冲压 |  | 174 | 170 | 2 | 0.465 | 45.16% | [15 empty] | —— | 1
37 | 2 | X5000S中间座 |  | SHT0016778 | 座框旋转轴 | —— | C | Ea |  | A | SHT0016778 | A | Y | N | —— | 20# | —— | GB/699 | 15*16*15 | —— | 0.008 | —— | —— | —— | —— | [5 empty] | 0.008 | [16 empty] | —— | 1
38 | 2 | L3000 |  | 1B24969100307 | 左连接板 | —— | C | Ea |  | A | 1B24969100307 | A | Y | N | —— | SAPH440 | t=2.0 | Q/BQB 310 | 110*20*35 | —— | 0.083 | —— | —— | —— | —— | 冲压 |  | 153 | 77 | 1.5 | 0.1389 | 59.76% | [15 empty] | —— | 1
39 | 2 | X5000S中间座 |  | SHT0016755 | 座框地脚 | —— | C | Ea |  | A | SHT0016755 | A | Y | N | —— | SAPH440 | t=2.0 | Q/BQB 310 | 46*77*31 | —— | 0.143 | —— | —— | —— | —— | 冲压 |  | 99 | 80 | 3 | 0.18675 | 76.57% | [15 empty] | —— | 4
40 | 2 | —— |  | Q370C08 | 焊接六角螺母 | —— | C | Ea |  | A | GB/T 13681-1992 | A | N | Y | 标准件 | —— | —— | —— | —— | —— | —— | —— | —— | —— | —— | [22 empty] | —— | 6
41 | 2 | 2.0平台 |  | BFA0000400 | 汽车安全带用焊接螺母 | 标准件 | A | Ea |  | B | BFA0000400 | A | N | Y | 标准件 | —— | —— | —— | 9*17.5*17.5 | —— | 0.0104 | —— | —— | —— | —— | [22 empty] | —— | 2
42 | 2 | X5000S中间座 |  | SHT0016775 | 座框横向面套支撑钢丝 | —— | C | Ea |  | A | SHT0016775 | A | Y | N | —— | Q235 | φ=8 | GB/700 | 8*266*8 | —— | 0.105 | —— | —— | —— | —— | 折弯 |  | 265.8228 |  |  | 0.105 | 100% | [15 empty] | —— | 3
43 | 2 | X5000S中间座 |  | SHT0016776 | 座框纵向面套支撑钢丝 | —— | C | Ea |  | A | SHT0016776 | A | Y | N | —— | Q235 | φ=8 | GB/700 | 8*144*8 | —— | 0.057 | —— | —— | —— | —— | 折弯 |  | 144.3038 |  |  | 0.057 | 100% | [15 empty] | —— | 2
44 | 1 | X5000S中间座 | SHT0016735 | SHT0016735 | 装车支架总成 | —— | C | Ea |  | A | SHT0016735 | A | Y | N | 分总成 | ASSY | —— | —— | 420*589*505 | —— | 7.004 | —— | 黑色 | —— | 电泳 | [7 empty] | 103.4 | 0.719 | 西安外购 | [12 empty] | —— | 1
45 | 2 | X5000S中间座 | SHT0016741 | SHT0016741 | 靠背支撑管 | —— | C | Ea |  | A | SHT0016741 | A | Y | N | 圆管 | Q235 | t=2.0 | GB/700 | 170*25*109 | —— | 0.359 | —— | —— | —— | —— | 弯管 |  | 326.5785 |  |  | 0.37034 | 96.94% | [15 empty] | —— | 2
46 | 2 | X5000S中间座 | SHT0016739 | SHT0016739 | 横支撑管 | —— | C | Ea |  | A | SHT0016739 | A | Y | N | 方管 | Q235 | t=2.0 | GB/700 | 20*40*509 | —— | 0.846 | —— | —— | —— | —— | 切断 |  | 514.4723 |  |  | 0.86277 | 98.06% | [15 empty] | —— | 2
47 | 2 | X5000S中间座 | SHT0016740 | SHT0016740 | 纵支撑管 | —— | C | Ea |  | A | SHT0016740 | A | Y | N | 方管 | Q235 | t=2.0 | GB/700 | 20*40*247 | —— | 0.421 | —— | —— | —— | —— | 切断 |  | 261.0435 |  |  | 0.43777 | 96.17% | [15 empty] | —— | 2
48 | 2 | X5000S中间座 | SHT0016738 | SHT0016738 | 左前竖支撑管 | —— | C | Ea |  | A | SHT0016738 | A | Y | N | 方管 | Q235 | t=2.0 | GB/700 | 20*40*320 | —— | 0.531 | —— | —— | —— | —— | 切断 |  | 326.6369 |  |  | 0.54777 | 96.94% | [15 empty] | —— | 1
49 | 2 | X5000S中间座 | SHT0016742 | SHT0016742 | 右前竖支撑管 | —— | C | Ea |  | A | SHT0016742 | A | Y | N | 方管 | Q235 | t=2.0 | GB/700 | 20*40*320 | —— | 0.531 | —— | —— | —— | —— | 切断 |  | 326.6369 |  |  | 0.54777 | 96.94% | [15 empty] | —— | 1
50 | 2 | X5000S中间座 | SHT0016743 | SHT0016743 | 后竖支撑管 | —— | C | Ea |  | A | SHT0016743 | A | Y | N | 方管 | Q235 | t=2.0 | GB/700 | 20*40*320 | —— | 0.531 | —— | —— | —— | —— | 切断 |  | 326.6369 |  |  | 0.54777 | 96.94% | [15 empty] | —— | 2
51 | 2 | X5000S中间座 | SHT0016736 | SHT0016736 | 左装车板 | —— | C | Ea |  | A | SHT0016736 | A | Y | N | —— | Q235 | t=5.0 | GB/700 | 420*50*5 | —— | 0.814 | —— | —— | —— | —— | 冲压 |  | 430 | 55 | 5 | 0.92944 | 87.58% | [15 empty] | —— | 1
52 | 2 | X5000S中间座 | SHT0016737 | SHT0016737 | 右装车板 | —— | C | Ea |  | A | SHT0016737 | A | Y | N | —— | Q235 | t=5.0 | GB/700 | 420*50*5 | —— | 0.814 | —— | —— | —— | —— | 冲压 |  | 430 | 55 | 5 | 0.92944 | 87.58% | [15 empty] | —— | 1
53 | 1 | —— | BFA0000018 | Q218B0816 | 内六角螺栓 | 标准件 | C | Ea |  | A | —— | A | N | Y | 标准件 | —— | M8*16 | —— | ∅12*28 | —— | 0.0134 | —— | —— | —— | 发黑 | [22 empty] | —— | 8
54 | 1 | —— | BFA0000453 | 02.01.07.017 | 十字槽沉头自攻螺钉 | 标准件 | C | Ea |  | A | —— | A | N | Y | 标准件 | —— | 5*20 | —— | —— | —— | 0.014 | —— | —— | —— | —— | [22 empty] | —— | 6
55 | 1 | —— | BFA0000130 | Q150B0820 | 六角头螺栓 | 标准件 | C | Ea |  | A | —— | A | N | Y | 标准件 | —— | M8*20 | —— | —— | —— | 0.014 | —— | —— | —— | —— | [22 empty] | —— | 3
56 | 1 | —— | BFA0000846 | Q150B0840 | 六角头螺栓 | 标准件 | C | Ea |  | A | —— | A | N | Y | 标准件 | —— | M8*40 | —— | —— | —— | 0.02 | —— | —— | —— | —— | [22 empty] | —— | 1
57 | 1 | —— | BFA0000008 | Q40308 | 弹簧垫圈 | 标准件 | C | Ea |  | A | —— | A | N | Y | 标准件 | —— | M8 | —— | —— | —— | 0.0001 | —— | —— | —— | —— | [22 empty] | —— | 4
58 | 1 | —— | BFA0000007 | Q40108 | 平垫圈 | 标准件 | C | Ea |  | A | —— | A | N | Y | 标准件 | —— | M8 | —— | —— | —— | 0.0001 | —— | —— | —— | —— | [22 empty] | —— | 4
59 | 1 | —— | SHT0000239 | KS28-70 | 安全带总成 | 分总成 | C | Ea |  | A | —— | A | N | Y | —— | —— | ASSY | —— | —— | —— | 1.5 | —— | —— | —— | —— | [22 empty] | —— | 1
60 | 1 | —— | SHT0001630 | DZ15221510111-A | 标牌 | 铝制 | C | Ea |  | A | —— | A | N | Y | 标准件 | —— | 铝制 | —— | —— | —— | 0.0001 | —— | —— | —— | —— | [22 empty] | —— | 1
61 | 1 | —— | BFA0000552 | Q4400410 | 抽芯铆钉 | 标准件 | C | Ea |  | A | —— | A | N | Y | 标准件 | —— | φ4.0 | —— | —— | —— | 0.0001 | —— | —— | —— | —— | [22 empty] | —— | 2
62 | 1 | —— | SHT0000420 | DYN8-6930007A | 中间背包装膜 | 标准件 | C | Ea |  | A | —— | A | N | Y | —— | —— | PE | —— | —— | —— | 0.001 | —— | —— | —— | —— | [22 empty] | —— | 1
63 | 1 | —— | SHT0000421 | DYN8-6930007B | 中间座包装膜 | 标准件 | C | Ea |  | A | —— | A | N | Y | —— | —— | PE | —— | —— | —— | 0.001 | —— | —— | —— | —— | [22 empty] | —— | 1

## 底座模块化总成 (hidden)
设计: |  |  |  |  | 校核： | [5 empty] | 标准化： |  |  | M3000-S宽靠背底座模块化总成EBOM | [14 empty] | 零件号 | SHT0012165 | SHT0012984
会签： | [28 empty] | 中文名称 | 坐框减震器总成 | 坐框减震器总成
批准: | [10 empty] | 日期： | [17 empty] | 规格型号 |  | 集成式安全带
版本：A | [28 empty] | 车型配置 | 标配/可变阻尼 | 标配/可变阻尼
说明： | [28 empty] | 重量
价格
序号 | 装配等级 | [9 empty] | 零件来源 | 零件号 | 中文名称 | 零件描述 | 重要度 | 单位 | 图示 | 数据版本 | 图纸号 | 图纸版本 | 是否申请新零件号 | 沿用件Y/N | 零件类别 | 材料 | 材料标准 | 轮廓尺寸 (长*宽*高) | 重量 （Kg） | 表面处理 | 备注 | 用量 | 用量
| 0 | 1 | 2 | 3 | 4 | 5 | 6 | 7 | 8 | 9
1 |  | 1 | [9 empty] | SHT0012165 | 坐框减震器总成 | 分总成 | A | 个 |  | Q01 | SHT0012165 | A | Y | N | 装配总成件 | —— | —— | —— | 18.5583 | —— |  | 1
2 |  |  | 2 | [8 empty] | SHT0012164 | 气囊减震器总成 | 分总成 | A | 个 |  | Q01 | SHT0012164 | A | Y | N | 装配总成件 | ASSY | —— | —— | 12.3469 | —— |  | 1
3 |  |  |  | 3 | [7 empty] | SHT0012167 | 上框焊接组件 | 焊接件 | B | 个 |  | Q01 | SHT0012167 | A | Y | N | 焊接总成件 | ASSY | —— | 377*260*40 | 1.5548 | 电泳 |  | 1
4 |  |  |  |  | 4 | [6 empty] | SHT0012159 | 左纵梁焊接组件 | 焊接件 | B | 个 |  | Q01 | SHT0012159 | A | Y | N | 焊接总成件 | ASSY | —— | 377*32*45 | 0.5709 | —— |  | 1
5 | [5 empty] | 5 | [5 empty] | BAS0010022 | 上框焊接轴套 | 机加件 | B | 个 |  | Q01 | BAS0010022 | A | Y | N | 装配总成件 | ⌀27-GB/T702 35#-GB/T699 | GB/T699 | 27*27*8 | 0.0179 | —— |  | 1
6 | [5 empty] | 5 | [5 empty] | SQX3000-6805414 | 左纵梁 | 冲压件 | B | 个 |  | Q01 | SQX3000-6805414 | A | N | Y | 钣金件 | t=3-Q/BQB301 SAPH440-Q/BQB310 | Q/BQB301 Q/BQB310 | 377*32*40 | 0.553 | —— |  | 1
7 |  |  |  |  | 4 | [6 empty] | SHT0012160 | 右纵梁焊接组件 | 焊接件 | B | 个 |  | Q01 | SHT0012159 | A | Y | N | 焊接总成件 | ASSY | —— | 377*32*45 | 0.5709 | —— |  | 1
8 | [5 empty] | 5 | [5 empty] | BAS0010022 | 上框焊接轴套 | 机加件 | B | 个 |  | Q01 | BAS0010022 | A | Y | N | 装配总成件 | ⌀27-GB/T702 35#-GB/T699 | GB/T699 | 27*27*8 | 0.0179 | —— |  | 1
9 | [5 empty] | 5 | [5 empty] | SQX3000-6805415 | 右纵梁 | 冲压件 | B | 个 |  | Q01 | SQX3000-6805414 | A | N | Y | 钣金件 | t=3-Q/BQB301 SAPH440-Q/BQB310 | Q/BQB301 Q/BQB310 | 377*32*40 | 0.553 | —— |  | 1
10 |  |  |  |  | 4 | [6 empty] | SQX3000-6805416 | 上框前横梁 | 冲压件 | B | 个 |  | Q01 | SQX3000-6805416 | A1 | N | Y | 钣金件 | t=3-Q/BQB301 SAPH440-Q/BQB310 | Q/BQB301 Q/BQB310 | 27*234*34 | 0.413 | —— |  | 1
11 |  |  |  | 3 | [7 empty] | SHT0012168 | 下框焊接组件 | 焊接件 | —— | 个 |  | Q01 | SHT0012168 | A | Y | N | 焊接总成件 | ASSY | —— | 435*360*58 | 2.589 | 电泳 |  | 1
12 |  |  |  |  | 4 | [6 empty] | SQX3000-6805421 | 下框横梁 | 冲压件 | B | 个 |  | Q01 | SQX3000-6805421 | A1 | N | Y | 钣金件 | t=3-Q/BQB301 SAPH440-Q/BQB310 | Q/BQB301 Q/BQB310 | 18*240*38 | 0.335 | —— |  | 1
13 |  |  |  |  | 4 | [6 empty] | SQX3000-6805422 | 下框左纵梁 | 冲压件 | B | 个 |  | Q01 | SQX3000-6805422 | B | N | Y | 钣金件 | t=3-Q/BQB301 SAPH440-Q/BQB310 | Q/BQB301 Q/BQB310 | 429*22*32 | 0.651 | —— |  | 1
14 |  |  |  |  | 4 | [6 empty] | SQX3000-6805423 | 下框右纵梁 | 冲压件 | B | 个 |  | Q01 | SQX3000-6805422 | B | N | Y | 钣金件 | t=3-Q/BQB301 SAPH440-Q/BQB310 | Q/BQB301 Q/BQB310 | 429*22*32 | 0.651 | —— |  | 1
15 |  |  |  |  | 4 | [5 empty] | M3000-H | SQXM3000-6805831 | 滑轨安装支架组件 | 焊接件 | B | 个 |  | Q01 | SQXM3000-6805831 | A1 | N | Y | 钣金件 | ASSY |  | 360*20*22 | 0.425 | —— |  | 2
16 | [5 empty] | 5 |  |  |  |  | M3000-H | SQXM3000-6805833 | 纵梁支撑架 | 冲压件 | B | 个 |  | Q01 | SQXM3000-6805833 | A1 | N | Y | 钣金件 | SAPH440 t=3 |  | 360*20*22 | 0.415 | —— |  | 1
17 | [5 empty] | 5 |  |  |  |  | M3000-H | SQXM3000-6805834 | 支撑块 | 机加件 | B | 个 |  | Q01 | SQXM3000-6805834 | A1 | N | Y | 轴类 | 35# |  | 15*15*16 | 0.06 | —— |  | 2
18 |  |  |  |  | 4 | [6 empty] | SHT0011661 | 气囊下支架焊接组件 | 冲压件 | B | 个 |  | Q01 | —— | A | N | Y | 钣金件 | ASSY | —— | 230*175*38 | 1.014 | 电泳 |  | 1
19 | [5 empty] | 5 | [5 empty] | SQX3000-6805432 | 气囊下支架 | 冲压件 | B | 个 |  | Q01 | SQX3000-6805432 | A | N | Y | 钣金件 | t=3-Q/BQB301 SPFH590-Q/BQB310 | Q/BQB301 Q/BQB310 | 230*175*21 | 0.93 | —— |  | 1
20 | [5 empty] | 5 | [5 empty] | SHT0011662 | 支撑柱 | 冲压件 | B | 个 |  | Q01 | SHT0011662 | A | N | Y | 钣金件 | 35# | GB/T699 | 15*15*23 | 0.021 | —— |  | 4
21 |  |  |  | 3 | [7 empty] | SQX3000-6805429 | 下框后横梁组件 | 焊接件 | —— | 个 |  | Q01 | SQX3000-6805429 | B | N | Y | 焊接总成件 | ASSY | —— | 18*240*38 | 0.359 | 电泳 |  | 1
22 |  |  |  |  | 4 | [6 empty] | SHT0011638 | 下框横梁 | 冲压件 | B | 个 |  | Q01 | SHT0011638 | A | N | Y | 钣金件 | t=3-Q/BQB301 SAPH440-Q/BQB310 | Q/BQB301 Q/BQB310 | 47*240*38 | 0.391 | —— |  | 1
23 |  |  |  |  | 4 | [6 empty] | Q198B0820 | 承面凸焊螺栓 | 标准件 | B | 个 |  | Q01 | —— | A1 | N | Y | 标准件 | —— | —— | 16*16*23.2 | 0.012 | —— |  | 2
24 |  |  |  | 3 | [7 empty] | SQX3000-6805439 | 绞架组件 | 分总成 | —— | 个 |  | Q01 | SQX3000-6805439 | A1 | N | Y | 装配总成件 | ASSY | —— | 416*232*79 | 4.0898 | —— |  | 1
25 |  |  |  |  | 4 | [6 empty] | SQX3000-6805438 | 内绞架 | 焊接件 | —— | 个 |  | Q01 | SQX3000-6805438 | A1 | N | Y | 焊接总成件 | ASSY | —— | 362*232*78 | 2.285 | 电泳 |  | 1
26 | [5 empty] | 5 | [5 empty] | SQX3000-6805434 | 连接杆1 | 机加件 | B | 个 |  | Q01 | SQX3000-6805434 | B | N | Y | 轴类 | ⌀17-GB/T702 20-GB/T699 | GB/T699 | 17*226*17 | 0.364 | —— |  | 1
27 | [5 empty] | 5 |  |  |  |  | H3 | RC026807403 | 连接杆2 | 机加件 | B | 个 |  | Q01 | RC026807403 | A1 | N | Y | 轴类 | ⌀17-GB/T702 20-GB/T699 | GB/T699 | 17*226*17 | 0.353 | —— |  | 1
28 | [5 empty] | 5 | [5 empty] | SHT0010521 | 气囊上支撑板 | 冲压件 | B | 个 |  | Q01 | SHT0010521 | B | N | Y | 钣金件 | t=4-Q/BQB301 SPFH590-Q/BQB310 | Q/BQB301 Q/BQB310 | 142*108*54 | 0.7858 | —— |  | 1
29 | [5 empty] | 5 | [5 empty] | SQX3000-6805448 | 绞架小孔侧板组件 | 焊接件 | B | 个 |  | Q01 | SQX3000-6805448 | A2 | N | Y | 焊接总成件 | ASSY | —— | 341*14*90 | 0.428 | —— |  | 1
30 | [6 empty] | 6 |  |  |  |  | SQX3000-6805467 | 绞架小孔侧板 | 冲压件 | A | 个 |  | Q01 | SQX3000-6805467 | B | N | Y | 钣金件 | t=3-Q/BQB301 SPFH590-Q/BQB310 | Q/BQB301 Q/BQB310 | 341*14*90 | 0.41 | —— |  | 1
31 | [6 empty] | 6 |  |  |  |  | SQX3000-6805473 | 螺纹轴套 | 锻打件 | B | 个 |  | Q01 | SQX3000-6805473 | A1 | N | Y | 钣金件 | 35# M10 | —— | 22*22*8 | 0.018 | —— |  | 1
32 | [5 empty] | 5 | [5 empty] | SQX3000-6805449 | 右支撑板组件 | 焊接件 | B | 个 |  | Q01 | SQX3000-6805449 | A1 | N | Y | 焊接总成件 | ASSY | —— | 341*74*89 | 0.644 | —— |  | 1
33 | [6 empty] | 6 |  |  |  |  | SQX3000-6805448 | 绞架小孔侧板组件 | 焊接件 | B | 个 |  | Q01 | SQX3000-6805448 | A2 | N | Y | 焊接总成件 | ASSY | —— | 341*14*90 | 0.428 | —— |  | 1
34 | [7 empty] | 7 |  |  |  | SQX3000-6805467 | 绞架小孔侧板 | 冲压件 | A | 个 |  | Q01 | SQX3000-6805467 | B | N | Y | 钣金件 | t=3-Q/BQB301 SPFH590-Q/BQB310 | Q/BQB301 Q/BQB310 | 341*14*90 | 0.41 | —— |  | 1
35 | [7 empty] | 7 |  |  |  | SQX3000-6805473 | 螺纹轴套 | 锻打件 | B | 个 |  | Q01 | SQX3000-6805473 | A1 | N | Y | 钣金件 | 35# M10 | —— | 22*22*8 | 0.018 | —— |  | 1
36 | [6 empty] | 6 |  |  |  |  | SHT0010524 | 阻尼销轴支架焊接分总成 | 焊接件 | —— | 个 |  | Q01 | SQX3000-6805469 | A1 | Y | Y | 焊接总成件 | ASSY | —— | 82*36*60 | 0.216 | —— |  | 1
37 | [7 empty] | 7 |  |  |  | SHT0010522 | 阻尼销轴支架 | 冲压件 | B | 个 |  | Q01 | SQX3000-6805474 | A1 | N | Y | 钣金件 | t=4-Q/BQB301 SPFH590-Q/BQB310 | Q/BQB301 Q/BQB310 | 89*19*36 | 0.112 | —— |  | 1
38 | [7 empty] | 7 |  |  |  | SHT0010523 | 阻尼销轴 | 机加件 | B | 个 |  | Q01 | SQX3000-6805476 | A1 | N | Y | 轴类 | 35# | GB/T699 | 26*26*50 | 0.104 | —— |  | 1
39 |  |  |  |  | 4 | [6 empty] | SQX3000-6805437 | 外绞架 | 焊接件 | —— | 个 |  | Q01 | SQX3000-6805437 | A1 | N | Y | 焊接总成件 | ASSY | —— | 362*229*76 | 1.6468 | 电泳 |  | 1
40 | [5 empty] | 5 | [5 empty] | SHT0001085 | 阻尼器下固定点支架总成 | 焊接件 | —— | 个 |  | Q01 |  |  | N | Y | 焊接总成件 | ASSY | —— | 36*25*36 | 0.05 | 电泳 |  | 1
41 | [6 empty] | 6 |  |  |  | H4 | H4B-6805474 | 阻尼器下固定支架 | 冲压件 | B | 个 |  | Q01 | H4B-6805474 | B | N | Y | 钣金件 | t=3-Q/BQB301 SPFH590-Q/BQB310 | Q/BQB301 Q/BQB310 | 36*25*36 | 0.04 | —— |  | 1
42 | [6 empty] | 6 |  |  |  |  | Q370C08 | 点焊螺母 | 标准件 | B | 个 |  | Q01 | —— | A1 | N | Y | 标准件 | M8 | —— | —— | 0.01 | —— |  | 1
43 | [5 empty] | 5 | [5 empty] | SHT0011596 | 连接杆 | 机加件 | B | 个 |  | Q01 | SHT0011596 | A | N | Y | 轴类 | ⌀17-GB/T702 20-GB/T699 | GB/T699 | 17*226*17 | 0.3656 | —— |  | 2
44 | [5 empty] | 5 | [5 empty] | SQX3000-6805447 | 绞架大孔侧板组件 | 焊接件 | —— | 个 |  | Q01 | SQX3000-6805447 | A1 | Y | Y | 焊接总成件 | ASSY | —— | 341*21*90 | 0.458 | —— |  | 2
45 | [6 empty] | 6 |  |  |  |  | SQX3000-6805433 | 绞架大孔侧板 | 冲压件 | A | 个 |  | Q01 | SQX3000-6805433 | B | N | Y | 钣金件 | t=3-Q/BQB301 SPFH590-Q/BQB310 | Q/BQB301 Q/BQB310 | 341*14*90 | 0.398 | —— |  | 2
46 | [6 empty] | 6 |  |  |  |  | SQX3000-6805425 | 内绞架钢轴套 | 锻打件 | B | 个 |  | Q01 | SQX3000-6805425 | A1 | N | Y | 钣金件 | 20# | GB/T 699 | 34*21*34 | 0.06 | —— |  | 2
47 | [5 empty] | 5 | [5 empty] | SQX3000-6805479 | 悬浮机构支架组件 | 焊接件 | —— | 个 |  | Q01 | SQX3000-6805479 | A1 | Y | Y | 焊接总成件 | ASSY | —— | 43*23*7 | 0.027 | —— |  | 1
48 | [6 empty] | 6 |  |  |  |  | SQX3000-6805477 | 悬浮机构支架 | 冲压件 | B | 个 |  | Q01 | SQX3000-6805477 | A1 | N | Y | 钣金件 | Q235 | GB/T 700 | 23*20*17 | 0.022 | —— |  | 1
49 | [6 empty] | 6 |  |  |  |  | SQX3000-6805478 | 悬浮机构定位柱 | 机加件 | B | 个 |  | Q01 | SQX3000-6805478 | A1 | N | Y | 钣金件 | Q235 | GB/T 700 | 6*6*23 | 0.005 | —— |  | 1 |  | 固定绞架
50 |  |  |  |  | 4 | [6 empty] | SHT0011694 | IGS尼龙轴套 | 注塑件 | B | 个 |  | Q01 | GFM-1820-09 | A1 | N | Y | 注塑件 | —— | —— | 26*9*26 | 0.001 | —— |  | 4 |  | 固定绞架/与悬浮机构
51 |  |  |  |  | 4 | [6 empty] | SQX3000-6805468 | 旋转轴套 | 锻打件 | B | 个 |  | Q01 | SQX3000-6805468 | A1 | N | Y | 钣金件 | 20# | GB/T 699 | 26*26*26 | 0.042 | 白锌 |  | 2 |  | 固定绞架/与悬浮机构
52 |  |  |  |  | 4 | [6 empty] | H4A-6805411 | M10非标螺栓 | 标准件 | B | 个 |  | Q01 | H4A-6805411 | A1 | N | Y | 标准件 | —— | —— | 13*15*54 | 0.025 | 白锌 |  | 1
53 |  |  |  |  | 4 | [5 empty] | H5 | H5-6805419 | 固定螺栓 | 机加件 | B | 个 |  | Q01 | H5-6805419 | A1 | N | Y | 非标螺栓 | 35# | GB/T699 | 16*16*102 | 0.056 | 白锌 |  | 1
54 |  |  |  | 3 | [7 empty] | Q43660 | 开口挡圈 | 标准件 | B | 个 |  | Q01 | —— | A1 | N | Y | 标准件 | —— | —— | 12*12*1.1 | 0.0003 | 氧化 |  | 1
55 |  |  |  | 3 | [6 empty] | H4 | SHT0012022 | 悬浮气路总成 | 总成件 | A | 个 |  | Q01 | SQX3000-6805499 | A1 | N | Y | 总成件 | —— | —— | —— | 1.235 | —— |  | 1
56 |  |  |  | 3 | [7 empty] | Q40210 | 大平垫片 | 标准件 | B | 个 |  | Q01 | —— | A1 | N | Y | 标准件 | ⌀10 | —— | —— | 0.012 | 氧化 |  | 1 |  | 固定拉线支架
57 |  |  |  | 3 | [7 empty] | Q436150 | 开口挡圈 | 标准件 | B | 个 |  | Q02 | —— | A1 | N | Y | 标准件 | —— | —— | 30*30*1.5 | 0.0004 | 氧化 |  | 2
58 |  |  |  | 3 | [7 empty] | SQX3000-6805497 | 拉线固定支架 | 冲压件 | B | 个 |  | B | —— | B | N | Y | 钣金件 | Q235 | GB/T700 | 45*40*24 | 0.029 | 电泳 |  | 1
59 |  |  |  | 3 | [7 empty] | Q2140510 | 十字槽盘头螺钉 | 标准件 | B | 个 |  | Q01 | Q2140510 | A1 | N | Y | 标准件 | M5 | —— | 9.5*9.5*13.5 | 0.002 | 白锌 |  | 2
60 |  |  |  | 3 | [6 empty] | H4 | H4B-6805425 | 座垫前倾角定位片衬套 | 铸铝件 | B | 个 |  | Q01 | H4B-6805425 | A1 | N | Y | 铸铝件 | 铝制 | —— | 21*11*4.5 | 0.0029 | —— |  | 2
61 |  |  |  | 3 | [7 empty] | SHT0012161 | 仰角锁舌机构总成 | 分总成 | B | 个 |  | Q01 | SHT0012161 | A | Y | N | 装配总成件 | ASSY | —— | 260*47*28 | 0.187 | —— |  | 1
62 |  |  |  |  | 4 | [6 empty] | SQX3000-6905431 | 旋转片 | 冲压件 | B | 个 |  | Q01 | SQX3000-6905431 | A1 | N | Y | 钣金件 | t=2-Q/BQB301 SAPH440-Q/BQB310 | Q/BQB310 | 51*36*2 | 0.015 | 白锌 |  | 2
63 |  |  |  |  | 4 | [6 empty] | SQX3000-6805455 | 旋转块 | 注塑件 | B | 个 |  | Q01 | SQX3000-6805455 | A1 | N | Y | 分总成 | ASSY | —— | 30*30*20 | 0.012 | —— |  | 1
64 | [5 empty] | 5 | [5 empty] | SQX3000-6805489 | 旋转块 | 注塑件 | B | 个 |  | Q01 | —— | A1 | N | Y | 注塑件 | POM | —— | 30*30*20 | 0.006 | —— |  | 1
65 | [5 empty] | 5 | [5 empty] | SQX3000-6805488 | 嵌件 | 线材 | B | 个 |  | Q01 | SQX3000-6805488 | A1 | N | Y | 线材 | Q235 | GB/T 700 | 5*5*21 | 0.003 | 白锌 |  | 2
66 |  |  |  |  | 4 | [6 empty] | SQX3000-6805456 | 回位簧 | 线材 | B | 个 |  | Q01 | SQX3000-6805456 | A1 | N | Y | 线材 | 65Mn | GB/T4357 | 7*38*7 | 0.002 | —— |  | 2
67 |  |  |  |  | 4 | [6 empty] | SHT0012150 | 齿板锁舌 | 冲压件 | B | 个 |  | Q01 | SHT0012150 | A | Y | N | 钣金件 | t=4-Q/BQB301 SPFH590-Q/BQB310 | Q/BQB310 | 21*133*4 | 0.043 | 白锌 |  | 2
68 |  |  |  |  | 4 | [6 empty] | SQX3000-6805458 | 导向盒体 | 注塑件 | B | 个 |  | Q01 | SQX3000-6805458 | A1 | N | Y | 注塑件 | PA66-GF10 | —— | 23*229*25 | 0.03 | —— |  | 1
69 |  |  |  |  | 4 | [6 empty] | SQX3000-6805459 | 导向盒盖 | 注塑件 | B | 个 |  | Q01 | SQX3000-6805459 | A1 | N | Y | 注塑件 | ABS | —— | 23*229*8 | 0.015 | —— |  | 1 |  | 替换掉H4A-6805406
70 |  |  |  | 3 | [7 empty] | SQX3000-6805460 | 销轴 | 机加件 | B | 个 |  | Q01 | SQX3000-6805460 | A1 | N | Y | 轴类 | ⌀10-GB/T905 35-GB/T699 | GB/T699 | 10*10*38 | 0.006 | 白锌 |  | 1
71 |  |  |  | 3 | [7 empty] | Q43635 | 开口挡圈 | 标准件 | B | 个 |  | Q01 | —— | A1 | N | Y | 标准件 | —— | —— | 8*8*0.6 | 0.0003 | 氧化 |  | 1
72 |  |  |  | 3 | [7 empty] | SHT0011807 | 2.0仰角拉线总成 | 分总成 | B | 个 |  | Q01 | SHT0011807 | A1 | N | Y | 分总成 | —— | —— | 8*8*434 | 0.06 | —— |  | 1
73 |  |  |  | 3 | [7 empty] | SQX3000-6805462 | 可变阻尼 | 分总成 | B | 个 |  | Q01 | SQX3000-6805462 | A1 | N | Y | 装配总成件 | ASSY | —— | 180*42*42 | 0.52 | —— |  | 1
74 |  |  |  | 3 | [7 empty] | SHT0010516 | 弹簧保持架 | 注塑件 | B | 个 |  | Q01 | SHT0010516 | A1 | N | Y | 注塑件 | POM | —— | 12*12*25 | 0.001 | —— |  | 1 |  | 固定阻尼器
75 |  |  |  | 3 | [7 empty] | SHT0010517 | 变阻尼拨块 | 注塑件 | B | 个 |  | Q01 | SHT0010517 | A1 | N | Y | 注塑件 | POM | —— | 7*7*10 | 0.0002 | —— |  | 1
76 |  |  |  | 3 | [7 empty] | SHT0010515 | 拉线固定支架 | 注塑件 | B | 个 |  | Q01 | SHT0010515 | A1 | N | Y | 注塑件 | POM | —— |  | 0.008 | —— |  | 1
77 |  |  |  | 3 | [7 empty] | Q43690 | 开口挡圈 | 标准件 | B | 个 |  | Q01 | —— | A1 | N | Y | 标准件 | ⌀9 | —— | 18*18*1 | 0.0009 | 氧化 |  | 1
78 |  |  |  | 3 | [6 empty] | H4 | SHT0012021 | 气囊气路总成 | 分总成 | B | 个 |  | Q01 | SHT0011579 | A | N | Y | 集成件 | ASSY | —— | 93*93*80 | 0.5 | —— |  | 1
79 |  |  |  | 3 | [6 empty] | H6 | SHT0010811 | 尼龙滚轮 | 分总成 | B | 个 |  | Q01 | SHT0010811 | A | N | Y | 分总成 | ASSY | —— | 26*26*23 | 0.049 | —— |  | 4
80 |  |  |  |  | 4 | [5 empty] | H6 | SHT0010812 | 滚轮金属轴 | 机加件 | B | 个 |  | Q01 | SHT0010812 | A | N | Y | 机加件 | 45# | GB/T 699 | 26*26*18 | 0.0465 | 黑锌 |  | 4
81 |  |  |  |  | 4 | [5 empty] | H6 | SHT0010813 | 滚轮塑料轴 | 注塑件 | B | 个 |  | Q01 | SHT0010813 | A | N | Y | 注塑件 | POM | —— | 20*20*20 | 0.0025 | —— |  | 4
82 |  |  |  | 3 | [7 empty] | SHT0012148 | 后轴固定塑料件 | 注塑件 | B | 个 |  | Q01 | SHT0012148 | A | Y | N | 注塑件 | PA66 | —— | 98*24*26 | 0.022 | —— |  | 2
83 |  |  |  | 3 | [6 empty] | H4 | H4B-6805404 | 上框内支撑柱 | 锻打件 | B | 个 |  | Q01 | H4B-6805404 | A1 | N | Y | 轴类 | 20# | GB/T 699 | 12*12*26 | 0.01 | —— |  | 4
84 |  |  |  | 3 | [7 empty] | SQX3000-6805464 | 上框后横梁总成 | 焊接件 | B | 个 |  | Q01 | SQX3000-6805464 | A2 | N | Y | 焊接总成件 | ASSY | —— | 25*240*37 | 0.464 | 电泳 |  | 1
85 |  |  |  |  | 4 | [6 empty] | SQX3000-6805465 | 上框后横梁 | 冲压件 | B | 个 |  | Q01 | SQX3000-6805465 | A1 | N | Y | 钣金件 | t=3-Q/BQB301 SAPH440-Q/BQB310 | Q/BQB301 Q/BQB310 | 25*240*38 | 0.44 | —— |  | 1
86 |  |  |  |  | 4 | [6 empty] | Q370C08 | 焊接六角螺母 | 标准件 | B | 个 |  | Q01 | Q370C08 | A1 | N | Y | 标准件 | M8 | —— | 16*14*6.5 | 0.001 | —— |  | 2
87 |  |  |  | 3 | [6 empty] | 借用 | RC026807004 | 下尼龙固定块 | 注塑件 | B | 个 |  | Q01 | RC026807004 | A1 | N | Y | 注塑件 | PA66 | —— | 36*18*26 | 0.1 | —— |  | 2
88 |  |  |  | 3 | [6 empty] | 借用 | RC026807800 | 减震垫支撑板组件 | 焊接件 | B | 个 |  | Q01 | RC026807800 | A1 | N | Y | 焊接总成件 | ASSY | —— | 52*15*21 | 0.028 | 电泳 |  | 2
89 |  |  |  |  | 4 | [6 empty] | RC026807801 | 缓冲支架 | 冲压件 | B | 个 |  | Q01 | RC026807801 | A1 | N | Y | 钣金件 | t=3-Q/BQB301 SAPH440-Q/BQB310 | Q/BQB301 Q/BQB310 | 52*15*21 | 0.026 | —— |  | 2
90 |  |  |  |  | 4 | [6 empty] | Q370C08 | 焊接六角螺母 | 标准件 | B | 个 |  | Q01 | Q370C08 | A1 | N | Y | 标准件 | M8 | —— | 16*14*6.5 | 0.001 | —— |  | 4
91 |  |  |  |  | 4 | [6 empty] | RC026807007 | 上限位缓冲块 | 橡胶 | B | 个 |  | Q01 | RC026807007 | A1 | N | Y | 注塑件 | 橡胶 | —— | 31*18*18 | 0.039 | —— |  | 2
92 |  |  |  | 3 | [7 empty] | SQX3000-6805471 | 下限位缓冲块组件 | 分总成 | C | 个 |  | Q01 | SQX3000-6805471 | A1 | N | Y | 注塑件 | 橡胶 | —— | 16*16*40 | 0.035 | —— |  | 2
93 |  |  |  | 3 | [6 empty] | H4 | H4B-6805406 | 拉带限位片 | 冲压件 | B | 个 |  | Q01 | H4B-6805406 | A1 | N | Y | 钣金件 | t=3-Q/BQB301 SAPH440-Q/BQB310 | Q/BQB301 Q/BQB310 | 25*110*6 | 0.063 | 电泳 |  | 2
94 |  |  |  | 3 | [7 empty] | SQX3000-6805470 | 减震器限位拉带总成 | 分总成 | B | 个 |  | Q01 | SQX3000-6805470 | A1 | N | Y | 装配总成件 | —— | —— | 255*45*7 | 0.031 | —— |  | 1
95 |  |  |  |  | 4 | [6 empty] | SQX3000-6805466 | 拉带 | 尼龙带 | B | 个 |  | Q01 | SQX3000-6805466 | A1 | N | Y | 拉带 | PA | —— | 255*45*2 | 0.023 | —— |  | 1 |  | 限位支架2个，上拉带限位片2个
96 |  |  |  |  | 4 | [5 empty] | H4 | H4681010373 | 限位轴 | 线材 | B | 个 |  | Q01 | —— | A1 | N | Y | 线材 | Q235 | GB/T 700 | 5*5*45 | 0.003 | —— |  | 2 |  | 固定上固定块
97 |  |  |  |  | 4 | [5 empty] | H4 | H4681010372 | 限位轴卡环 | 注塑件 | B | 个 |  | Q01 | —— | A1 | N | Y | 注塑件 | 胶带纸 | —— | 10*35*1 | 0.001 | —— |  | 2 |  | 固定下固定块
98 |  |  |  | 3 | [7 empty] | Q218B0820 | 内六角圆柱头螺钉 | 标准件 | B | 个 |  | Q01 | —— | A1 | N | Y | 标准件 | M8*20 | —— | 13*13*28 | 0.015 | 氧化 |  | 4 |  | 固定阻尼器1个，限位带压片2个，固定上固定块4个，固定气囊下支架4个
99 |  |  |  | 3 | [7 empty] | Q150B0850 | 六角头螺栓 | 标准件 | B | 个 |  | Q01 | —— | A1 | N | Y | 标准件 | M8*50 | —— | 13*15*54 | 0.025 | 氧化 |  | 4 |  | 固定下固定块2个
100 |  |  |  | 3 | [7 empty] | BFA0010051 | 六角头螺栓 | 标准件 | B | 个 |  | Q01 | —— | A1 | N | Y | 标准件 | M10*50 | —— | 18*16*51 | 0.025 | 氧化 |  | 2 |  | 阻尼器上支架位置用
101 |  |  |  | 3 | [7 empty] | Q32608 | 2型非金属嵌件六角锁紧螺母 | 标准件 | B | 个 |  | Q01 | —— | A1 | N | Y | 标准件 | M8 | —— | 13*13*8 | 0.007 | 白锌 |  | 10 |  | 固定阻尼器
102 |  |  |  | 3 | [7 empty] | Q32610 | 2型非金属嵌件六角锁紧螺母 | 标准件 | B | 个 |  | Q01 | —— | A1 | N | Y | 标准件 | M10 | —— | 16*16*10 | 0.007 | 白锌 |  | 2 |  | 固定气囊
103 |  |  |  | 3 | [6 empty] | ECAS | ECAS-6801213 | 阻尼器垫片 | 标准件 | B | 个 |  | Q01 | ECAS-6801213 | A1 | N | Y | 注塑件 | PA66 | —— | 20*20*1.5 | 0.0005 | —— |  | 2 |  | 固定气囊
104 |  |  |  | 3 | [7 empty] | H4B-6805408 | 阻尼器下固定螺栓 | 标准件 | B | 个 |  | Q01 | —— | A1 | N | Y | 标准件 | M8*40 | —— | 13*13*48 | 0.021 | 氧化 |  | 1 |  | 固定气囊下孔
105 |  |  |  | 3 | [7 empty] | Q40708 | 垫片 | 标准件 | B | 个 |  | Q01 | —— | A1 | N | Y | 标准件 | ⌀8 | —— | —— | 0.001 | 氧化 |  | 3 |  | 固定气囊下支架
106 |  |  |  | 3 | [7 empty] | Q40608 | 弹垫圈 | 标准件 | B | 个 |  | Q01 | —— | A1 | N | Y | 标准件 | ⌀8 | —— | —— | 0.001 | 氧化 |  | 3 |  | 固定座框
107 |  |  |  | 3 | [7 empty] | BFA0010052 | 内六角半圆头螺栓 | 标准件 | B | 个 |  | Q01 | —— | A1 | N | Y | 标准件 | M8*16 | —— | 18*16*51 | 0.025 | 氧化 |  | 3
108 |  |  |  | 3 | [7 empty] | BFA0010050 | 内六角螺钉 | 标准件 | B | 个 |  | Q01 | —— | A1 | N | Y | 标准件 | M8*45 | —— | —— | 0.01 | 氧化 |  | 6
109 |  |  | 2 | [8 empty] | BFA0010060 | 仰角旋转固定螺栓 | 机加件 | A | 个 |  | Q01 | BFA0010060 | A | Y | N | 轴类 | ⌀14-GB/T905 45#-GB/T699 | GB/T699 | 14*14*82 | 0.083 | 白锌 |  | 2
110 |  |  | 2 | [7 empty] | 1.0平台 | SHT0012033 | 1.0升级绞架塑料轴套 | 注塑件 | A | 个 |  | Q01 | GFM-121418-17 | A | Y | N | 注塑件 | —— | —— | 18*20*18 | 0.001 | —— |  | 2
111 |  |  | 2 | [8 empty] | SHT0012162 | 坐框装配总成 | 分总成 | —— | 个 |  | Q01 | SHT0012162 | A | Y | N | 装配总成件 | ASSY | —— | 510*465*140 | 5.2956 | —— |  | 1
112 |  |  |  | 3 | [7 empty] | SHT0012157 | 座框总成 | 焊接件 | —— | 个 |  | Q01 | SHT0012157 | A | Y | N | 焊接总成件 | ASSY | —— | 510*465*140 | 5.25 | 电泳 |  | 1
113 |  |  |  |  | 4 | [6 empty] | SHT0012268 | 左侧调角连接板焊接总成 | 焊接件 | A | 个 |  | Q01 | SQX3000-6805311 | A1 | N | Y | 焊接总成件 | ASSY | —— | 191*35*85 | 0.4797 | —— |  | 1
114 | [5 empty] | 5 | [5 empty] | Q37110 | 焊接方螺母 | 标准件 | B | 个 |  | Q01 | —— | A1 | N | Y | 标准件 | M10 | —— | 16*16*8.1 | 0.001 | —— |  | 2
115 | [5 empty] | 5 |  |  |  |  | H4 | H4B-6805326 | 安全带7/16焊接螺母 | 标准件 | B | 个 |  | Q01 | —— | A1 | N | Y | 标准件 | —— | —— | 17.5*19*17.5 | 0.001 | —— |  | 1
116 | [5 empty] | 5 | [5 empty] | SHT0012266 | 左侧调角连接板 | 冲压件 | —— | 个 |  | Q01 | SQX3000-6805312 | A | N | Y | 钣金件 | t=2.5-Q/BQB301 SPFH590-Q/BQB310 | Q/BQB301 Q/BQB310 | 191*35*85 | 0.419 | —— |  | 1
117 |  |  |  |  | 4 | [6 empty] | SHT0012269 | 右侧调角连接板焊接总成 | 焊接件 | A | 个 |  | Q01 | SQX3000-6805313 | A1 | N | Y | 焊接总成件 | ASSY | —— | 191*35*85 | 0.4797 | —— |  | 1
118 | [5 empty] | 5 | [5 empty] | Q37110 | 焊接方螺母 | 标准件 | B | 个 |  | Q01 | —— | A1 | N | Y | 标准件 | M10 | —— | 16*16*8.1 | 0.001 | —— |  | 2
119 | [5 empty] | 5 |  |  |  |  | H4 | H4B-6805326 | 安全带7/16焊接螺母 | 标准件 | B | 个 |  | Q01 | —— | A1 | N | Y | 标准件 | —— | —— | 17.5*19*17.5 | 0.001 | —— |  | 1
120 | [5 empty] | 5 | [5 empty] | SHT0012267 | 右侧调角连接板 | 冲压件 | A | 个 |  | Q01 | SQX3000-6805326 | A | N | Y | 钣金件 | t=2.5-Q/BQB301 SPFH590-Q/BQB310 | Q/BQB301 Q/BQB310 | 191*35*85 | 0.419 | —— |  | 1
121 |  |  |  |  | 4 | [6 empty] | SHT0012145 | 右侧仰角卡板 | 冲压件 | B | 个 |  | Q01 | SHT0012145 | A | Y | N | 钣金件 | t=5-Q/BQB301 SPFH440-Q/BQB310 | Q/BQB301 Q/BQB310 | 120*100*10 | 0.2648 | —— |  | 1
122 |  |  |  |  | 4 | [6 empty] | SHT0012144 | 左侧仰角卡板 | 冲压件 | B | 个 |  | Q01 | SHT0012144 | A | Y | N | 钣金件 | t=5-Q/BQB301 SPFH440-Q/BQB310 | Q/BQB301 Q/BQB310 | 120*100*10 | 0.2648 | —— |  | 1
123 |  |  |  |  | 4 | [6 empty] | SHT0011808 | 仰角调节机构焊接总成 | 总成件 | —— | 个 |  | Q01 | SHT0011808 | A1 | N | Y | 焊接总成件 | ASSY | —— | 71*74*60.5 | 0.1962 | —— |  | 1
124 | [5 empty] | 5 | [5 empty] | SHT0011804 | 仰角调节机构钣金件1 | 冲压件 | A | 个 |  | Q01 | SHT0011804 | A1 | N | Y | 钣金件 | t=2-Q/BQB301 SAPH440-Q/BQB310 | Q/BQB310 | 61*29*70 | 0.06 | —— |  | 1
125 | [5 empty] | 5 | [5 empty] | SHT0011806 | 仰角调节机构钣金件2 | 冲压件 | A | 个 |  | Q01 | SHT0011806 | A1 | N | Y | 钣金件 | t=2-Q/BQB301 SAPH440-Q/BQB310 | Q/BQB310 | 65*14*3 | 0.02 | —— |  | 1
126 | [5 empty] | 5 |  |  |  |  | H4 | H4A-6805319 | 仰角调节机构轴套 | 管件 | A | 个 |  | Q01 | H4A-6805319 | A1 | N | Y | 管件 | 45# | GB/T699 | 16*20*16 | 0.015 | —— |  | 1
127 | [5 empty] | 5 | [5 empty] | SHT0011825 | 仰角调节机构阶梯轴 | 锻打件 | A | 个 |  | Q01 | SHT0011825 | A1 | N | Y | 线材 | 45# | GB/T699 | 15*48*15 | 0.027 | —— |  | 1
128 | [5 empty] | 5 |  |  |  |  | H4 | H4A-6805325 | 仰角调节机构手柄钣金件 | 冲压件 | A | 个 |  | Q01 | H4A-6805325 | A1 | N | Y | 钣金件 | t=2.5-Q/BQB301 SPFH590-Q/BQB310 | Q/BQB310 | 47*24.5*2.5 | 0.021 | —— |  | 1
129 | [5 empty] | 5 | [5 empty] | SHT0011809 | 仰角调节机构拉簧 | 钢丝件 | A | 个 |  | Q01 | SHT0011809 | A1 | N | Y | 线材 | 65Mn | GB/T4357 | 42*12*37 | 0.002 | —— |  | 1
130 |  |  |  |  | 4 | [6 empty] | SHT0012197 | 座框内框分总成 | 焊接件 | A | 个 |  | Q00 | SHT0012197 | A | Y | N | 焊接总成件 | ASSY | —— | 500*375*61 | 3.45 | —— |  | 1
131 | [5 empty] | 5 | [5 empty] | SHT0012154 | 右侧边框分总成 | 焊接件 | A | 个 |  | Q01 | SHT0012154 | A | Y | N | 焊接总成件 | ASSY | —— | 472*63*55 | 0.6355 | —— |  | 1
132 | [6 empty] | 6 |  |  |  |  | SHT0012143 | 座框右侧外边板 | 冲压件 | B | 个 |  | Q01 | SHT0012143 | A | Y | N | 钣金件 | t=2-Q/BQB301 SPFH590-Q/BQB310 | Q/BQB301 Q/BQB310 | 472*63*55 | 0.549 | —— |  | 1
133 | [6 empty] | 6 |  |  |  |  | BAS0010023 | 仰角旋转支撑轴套 | 机加件 | B | 个 |  | Q01 | BAS0010023 | A | Y | N | 机加件 | 35# | —— | 42*22*22 | 0.0865 | —— |  | 1 |  | 旭龙已上传
134 | [5 empty] | 5 | [5 empty] | SHT0012142 | 座框右侧内边板 | 冲压件 | A | 个 |  | Q01 | SHT0012142 | A | Y | N | 钣金件 | t=2-Q/BQB301 SPFH590-Q/BQB310 | Q/BQB301 Q/BQB310 | 463*58*55 | 0.7166 | —— |  | 1
135 | [5 empty] | 5 | [5 empty] | SHT0012153 | 左侧边框分总成 | 焊接件 | A | 个 |  | Q01 | SHT0012153 | A | Y | N | 焊接总成件 | ASSY | —— | 472*63*55 | 0.6355 | —— |  | 1
136 | [6 empty] | 6 |  |  |  |  | SHT0012141 | 座框左侧外边板 | 冲压件 | B | 个 |  | Q01 | SHT0012141 | A | Y | N | 钣金件 | t=2-Q/BQB301 SPFH590-Q/BQB310 | Q/BQB301 Q/BQB310 | 472*63*55 | 0.549 | —— |  | 1
137 | [6 empty] | 6 |  |  |  |  | BAS0010023 | 仰角旋转支撑轴套 | 机加件 | B | 个 |  | Q01 | BAS0010023 | A | Y | N | 机加件 | 35# | —— | 42*22*22 | 0.0865 | —— |  | 1
138 | [5 empty] | 5 | [5 empty] | SHT0012140 | 座框左侧内边板 | 冲压件 | A | 个 |  | Q01 | SHT0012140 | A | Y | N | 钣金件 | t=2-Q/BQB301 SPFH590-Q/BQB310 | Q/BQB301 Q/BQB310 | 463*58*55 | 0.7166 | —— |  | 1
139 | [5 empty] | 5 | [5 empty] | SHT0012149 | 后横梁 | 管材 | A | 个 |  | Q01 | SHT0012149 | A | Y | N | 管件 | ⌀26-GB/T702 20-GB/T699 | GB/T699 | 26*26*370 | 0.4353 | —— |  | 1
140 | [5 empty] | 5 | [5 empty] | SHT0012155 | 前边板分总成 | 焊接件 | A | 个 |  | Q01 | SHT0012155 | A | Y | N | 焊接总成件 | ASSY | —— | 52*349*46 | 0.3153 | —— |  | 1
141 | [6 empty] | 6 |  |  |  |  | SHT0012146 | 座框前边板 | 冲压件 | B | 个 |  | Q01 | SHT0012146 | A | Y | N | 钣金件 | t=2-Q/BQB301 SPFH590-Q/BQB310 | Q/BQB301 Q/BQB310 | 52*349*46 | 0.2211 | —— |  | 1
142 | [6 empty] | 6 |  |  |  |  | SQX3000-6805323 | 限位门 | 冲压件 | B | 个 |  | Q01 | SQX3000-6805323 | A1 | N | Y | 钣金件 | t=3.5-Q/BQB301 SPFH590-Q/BQB310 | Q/BQB301 Q/BQB310 | 16*40*39 | 0.033 | —— |  | 1
143 | [6 empty] | 6 |  |  |  | H5 | H5-6805310 | 罩壳前固定片 | 冲压件 | B | 个 |  | Q01 | H5-6805310 | A1 | N | Y | 钣金件 | t=2-Q/BQB301 SAPH440-Q/BQB310 | Q/BQB301 Q/BQB310 | 50*22*22 | 0.0306 | —— |  | 2
144 |  |  |  | 3 | [7 empty] | SHT0012147 | 卡板限位塑料件 | 注塑件 | C | 个 |  | Q01 | SHT0012147 | A | Y | N | 注塑件 | PA66 | —— | 100*14*10 | 0.0048 | —— |  | 2
145 |  |  |  | 3 | [6 empty] | H5 | H5-6801110 | 滑块儿 | 注塑件 | B | 个 |  | Q01 | H5-6801110 | A1 | N | Y | 注塑件 | pps6345A4HD9050 | —— | 51.5*13*11.5 | 0.005 | —— |  | 4
146 |  |  |  | 3 | [6 empty] | H5 | H5-6805321 | 大帽抽芯铆钉 | 标准件 | B | 个 |  | Q01 | —— | A1 | N | Y | 标准件 | —— | —— | 16*16*15 | 0.004 | —— |  | 4
147 |  |  | 2 | [8 empty] | BCL0010006 | 气管卡扣（2*4mm） | 注塑件 | B | 个 |  | Q01 | BCL0010006 | A1 | N | Y | 注塑件 | PA66 | —— | 20*15*15 | 0.0007 | —— |  | 2
148 |  |  | 2 | [8 empty] | SHT0011663 | 气管固定卡簧（2.0） | 冲压件 | B | 个 |  | Q01 | SHT0011663 | A1 | N | Y | 冲压件 | 65Mn | —— | 25×15×15 | 0.0039 | 白锌 |  | 4
149 |  |  | 2 | [8 empty] | SQX3000-6805600 | 防尘罩 | 注塑件 | B | 个 |  | Q01 | SQX3000-6805600 | A1 | N | Y | 注塑件 | 橡胶 | —— | —— | 0.72 | —— |  | 1 |  | 固定滑块
150 |  |  | 2 | [7 empty] | H4 | SQDZ6800004-8 | F扣 | 注塑件 | B | 个 |  | Q01 | SQDZ 6800004-8 | A1 | N | Y | 注塑件 | 聚丙烯PP | —— | —— | 0.0006 | —— |  | 18
151 |  |  |  | 3 | [7 empty] | Q2140525 | 十字槽盘头螺钉 | 标准件 |  | 个 |  | Q01 | —— | A1 | N | Y | 标准件 | M5*25 | —— | 9.5*23.5*9.5 | 0.005 | —— |  | 4 |  | 固定限位块
152 |  |  | 2 | [8 empty] | BCL0010006 | 气管卡扣（2*4mm） | 注塑件 | B | 个 |  | Q01 | BCL0010006 | A1 | N | Y | 注塑件 | PA66 | —— | 20*15*15 | 0.0007 | —— |  | 2
153 |  |  | 2 | [8 empty] | SHT0011663 | 气管固定卡簧（2.0） | 冲压件 | B | 个 |  | Q01 | SHT0011663 | A1 | N | Y | 冲压件 | 65Mn | —— | 25×15×15 | 0.0039 | 白锌 |  | 4
154 |  |  | 2 | [8 empty] | SQX3000-6805600 | 防尘罩 | 注塑件 | B | 个 |  | Q01 | SQX3000-6805600 | A1 | N | Y | 注塑件 | 橡胶 | —— | —— | 0.72 | —— |  | 1
155 |  |  | 2 | [7 empty] | H4 | SQDZ 6800004-8 | F扣 | 注塑件 | B | 个 |  | Q01 | SQDZ 6800004-8 | A1 | N | Y | 注塑件 | 聚丙烯PP | —— | —— | 0.0006 | —— |  | 18
Note on N20: 作者: 3/10装配方式调整。
Note on N22: 作者: 3/10装配方式调整。
Note on N23: 作者: 3/10装配方式调整。
Note on N27: 作者: 3/10装配方式调整。
Note on N28: 作者: 3/10装配方式调整。
Note on N29: 作者: 3/10装配方式调整。
Note on N30: 作者: 3/10装配方式调整。
Note on N31: 作者: 3/10装配方式调整。
Note on N32: 作者: 3/10装配方式调整。
Note on N35: 作者: 3/10装配方式调整。
Note on M37: 作者: 07/11阻尼器安装方式变更
Note on N37: 作者: 3/10装配方式调整。
Note on T37: 作者: 07/11阻尼器安装方式变更
Note on N39: 作者: 3/10装配方式调整。
Note on M41: 作者: 07/11阻尼安装结构调整。
Note on N43: 作者: 3/10装配方式调整。
Note on M45: 作者: 07/11阻尼安装结构调整。
Note on M46: 作者: 07/11阻尼安装结构调整。
Note on M47: 作者: 07/11阻尼安装结构调整。
Note on N50: 作者: 3/10装配方式调整。
Note on N52: 作者: 3/10装配方式调整。
Note on N54: 作者: 3/10装配方式调整。
Note on N59: 作者: 3/10装配方式调整。
Note on M67: 1.20200109—将拉线固定支架焊接总成的方螺母去掉，拉线固定支架上⌀6孔改为M5螺纹孔
Note on M81: 作者: 05/30仰角调节机构更改拉线变更
Note on M82: 作者: 05/15阻尼器安装方式变更，导致阻尼器更换为H4阻尼器 07/11阻尼器安装方式调整
Note on M83: 作者: 07/11阻尼器安装方式变更，调节方式更改。
Note on T83: 作者: 07/11阻尼器安装方式变更，调节方式更改。
Note on M84: 作者: 07/11阻尼器安装方式变更，调节方式更改。
Note on T84: 作者: 07/11阻尼器安装方式变更，调节方式更改。
Note on M85: 作者: 07/11阻尼器安装方式调整
Note on T85: 作者: 07/11阻尼器安装方式调整
Note on N88: 作者: 3/10装配方式调整。
Note on N89: 作者: 3/10装配方式调整。
Note on N90: 作者: 3/10装配方式调整。
Note on N109: 作者: 3/10装配方式调整。
Note on N110: 作者: 3/10装配方式调整。
Note on N116: 作者: 3/10装配方式调整。
Note on N117: 作者: 3/10装配方式调整。
Note on M132: 作者: 05/30仰角调节机构更改拉线变更
Note on M133: 作者: 05/30仰角调节机构更改拉线变更
Note on M134: 作者: 05/30仰角调节机构更改拉线变更
Note on M136: 作者: 05/30仰角调节机构更改拉线变更
Note on M138: 作者: 05/30仰角调节机构更改拉线变更

## 主驾驶调角器总成 (hidden)
设计: |  |  |  |  | 校核： | [5 empty] | 标准化： |  |  | M3000-S宽靠背主驾驶调角器总成EBOM | [14 empty] | 零件号 | SHT0012956
会签： | [28 empty] | 中文名称 | 主驾驶调角器总成
批准: | [10 empty] | 日期： | [17 empty] | 规格型号 | ——
版本：A | [28 empty] | 车型配置 | 标配
说明： | [28 empty] | 重量
价格
序号 | 装配等级 | [9 empty] | 零件来源 | 零件号 | 中文名称 | 零件描述 | 重要度 | 单位 | 图示 | 数据版本 | 图纸号 | 图纸版本 | 是否申请新零件号 | 沿用件Y/N | 零件类别 | 材料 | 材料标准 | 轮廓尺寸 (长*宽*高) | 重量 （Kg） | 表面处理 | 备注 | 用量
| 0 | 1 | 2 | 3 | 4 | 5 | 6 | 7 | 8 | 9
1 |  | 1 | [9 empty] | SHT0012956 | 主驾驶调角器总成 | 分总成 |  | 个 |  | Q01 | SHT0012956 | A1 | Y | N | 装配总成件 | ASSY | —— | 495*128*186 | 2.2024 | —— | @ | 1
2 |  |  | 2 | [8 empty] | SHT0012955 | 主边调角器总成 | 分总成 | A | 个 |  | Q01 | SHT0012955 | A1 | Y | N | 焊接总成件 | ASSY | —— | 492*128*185 | 1.2224 | —— | @ | 1
3 |  |  |  | 3 | [7 empty] | SQX3000-6805105 | 联动杆 | 管材 | A | 个 |  | Q01 | SQX3000-6805105 | A1 | N | Y | 管件 | Q195 | GB/T700 | 10*425*10 | 0.18 | —— |  | 1
4 |  |  |  | 3 | [6 empty] | H4 | H4B-6805105 | H4主驾驶主动侧圆盘总成 | 分总成 | A | 个 |  | Q01 | H4B-6805106 | A1 | N | Y | 集成件 | ASSY（2534832X） | —— | 83*98*83 | 0.25 | —— |  | 1
5 |  |  |  | 3 | [7 empty] | SQX3000-6805101 | 调角器左下连接板 | 冲压件 | A | 个 |  | Q01 | H4B-6805101 | A1 | N | Y | 钣金件 | t=3-Q/BQB301 SPFH590-Q/BQB310 | Q/BQB301 Q/BQB310 | 140*240*133 | 0.3 | 电泳 |  | 1
6 |  |  |  | 3 | [7 empty] | SQX3000-6805121 | 调角器左上连接板总成 | 分总成 | A | 个 |  | Q01 | SQX3000-6805121 | A1 | Y | Y | 焊接总成件 | ASSY | —— | —— | 0.267 | —— | @ | 1
7 |  |  |  |  | 4 | [6 empty] | SQX3000-6805102 | 调角器左上连接板 | 冲压件 | A | 个 |  | Q01 | H4B-6805103 | A1 | N | Y | 钣金件 | t=3-Q/BQB301 SPFH590-Q/BQB310 | Q/BQB301 Q/BQB310 | 95*8*132 | 0.24 | 电泳 |  | 1
8 |  |  |  |  | 4 | [5 empty] | H4 | H4A-6805104 | 角度限位片 | 冲压件 | C | 个 |  | Q01 | H4A-6805104 | A1 | N | Y | 钣金件 | t=3-Q/BQB301 SAPH440-Q/BQB310 | Q/BQB301 Q/BQB310 | 18*20*15 | 0.027 | 电泳 |  | 1
9 |  |  |  | 3 | [6 empty] | H4 | B406805215 | 涡簧固定座 | 冲压件 | B | 个 |  | Q01 | B406805215 | A1 | N | Y | 钣金件 | t=3-GBT708 Q235-GBT11253 | GBT11253 | 50*18*30 | 0.023 | 电泳 |  | 1
10 |  |  |  | 3 | [6 empty] | H4 | H4B-6805108 | 涡簧 | 弹簧钢 | A | 个 |  | Q01 | H4B-6805108 | A1 | N | Y | 板簧 | t=2-GB/T342 65Mn-GB/T4357 | GB/T4357 | 96*7*80 | 0.136 | 电泳 |  | 1
11 |  |  |  | 3 | [6 empty] | H4 | H4B-6805115 | 涡簧左固定片 | 冲压件 | B | 个 |  | Q01 | H4B-6805115 | A1 | N | Y | 钣金件 | t=3-GBT708 Q235-GBT11253 | GBT11253 | 24*33*17 | 0.014 | 电泳 |  | 1
12 |  |  |  | 3 | [7 empty] | H4B-6805110 | 塑料件固定片 | 冲压件 | B | 个 |  | Q01 | H4B-6805110 | A1 | N | Y | 钣金件 | t=2-GBT708 Q235-GBT11253 | GBT11253 | 22*12*13 | 0.009 | 电泳 |  | 1
13 |  |  |  | 3 | [7 empty] | SHT0011978 | 调角器解锁把手 | 冲压件 | B | 个 |  | Q02 | SHT0011978 | A1 | Y | N | 钣金件 | t=2.5-GBT708 SPFH590-GBT11254 | Q/BQB301 Q/BQB311 | 70*20*37 | 0.0434 | 电泳 |  | 1
14 |  |  | 2 | [8 empty] | SQX3000-6805125 | 副边调角器总成 | 分总成 | A | 个 |  | Q01 | SQX3000-6805125 | A1 | Y | N | 焊接总成件 | ASSY | —— | 186*128*39 | 0.98 | —— | @ | 1
15 |  |  |  | 3 | [7 empty] | SQX3000-6805114 | 主驾驶从动侧星盘 | 分总成 | A | 个 |  | Q01 | SQX3000-6805114 | A1 | N | Y | 集成件 | ASSY | —— | 83*83*21 | 0.23 | —— |  | 1
16 |  |  |  | 3 | [7 empty] | SQX3000-6805112 | 主驾驶星盘塑料件 | 注塑件 | A | 个 |  | Q01 | —— |  | N | Y | 注塑件 | PA66 | —— | 18*14*14 | 0.001 | —— |  | 1
17 |  |  |  | 3 | [7 empty] | SQX3000-6805103 | 调角器右下连接板 | 冲压件 | A | 个 |  | Q01 | H4B-6805102 | A1 | N | Y | 钣金件 | t=3-Q/BQB301 SPFH590-Q/BQB310 | Q/BQB301 Q/BQB310 | 140*26*133 | 0.3 | 电泳 |  | 1
18 |  |  |  | 3 | [7 empty] | SQX3000-6805122 | 调角器右上连接板总成 | 分总成 | A | 个 |  | Q01 | SQX3000-6805121 |  | Y | Y | 焊接总成件 | ASSY | —— | 95*24*132 | 0.267 | 电泳 | @ | 1
19 |  |  |  |  | 4 | [6 empty] | SQX3000-6805104 | 调角器右上连接板 | 冲压件 | A | 个 |  | Q01 | H4B-6805104 | A1 | N | Y | 钣金件 | t=3-Q/BQB301 SPFH590-Q/BQB310 | Q/BQB301 Q/BQB310 | 95*8*132 | 0.24 | 电泳 |  | 1
20 |  |  |  |  | 4 | [5 empty] | H4 | H4A-6805104 | 角度限位片 | 冲压件 | C | 个 |  | Q01 | H4A-6805104 | A1 | N | Y | 钣金件 | t=3-Q/BQB301 SAPH440-Q/BQB310 | Q/BQB301 Q/BQB310 | 18*20*15 | 0.027 | 电泳 |  | 1
21 |  |  |  | 3 | [6 empty] | H4 | B406805215 | 涡簧固定座 | 冲压件 | B | 个 |  | Q01 | B406805215 | A1 | N | Y | 钣金件 | t=3-GBT708 Q235-GBT11253 | GBT11253 | 50*18*30 | 0.023 | 电泳 |  | 1
22 |  |  |  | 3 | [6 empty] | H4 | H4B-6805108 | 涡簧 | 弹簧钢 | B | 个 |  | Q01 | H4B-6805108 | A1 | N | Y | 板簧 | t=2-GB/T342 65Mn-GB/T4357 | GB/T4357 | 96*7*80 | 0.136 | 电泳 |  | 1
23 |  |  |  | 3 | [6 empty] | H4 | H4B-6805114 | 涡簧右固定片 | 冲压件 | B | 个 |  | Q01 | H4B-6805114 | A1 | N | Y | 钣金件 | t=3-GBT708 Q235-GBT11253 | GBT11253 | 24*33*17 | 0.014 | 电泳 |  | 1
24 |  |  |  | 3 | [6 empty] | H4 | H4B-6805110 | 塑料件固定片 | 冲压件 | B | 个 |  | Q01 | H4B-6805110 | A1 | N | Y | 钣金件 | t=2-GBT708 Q235-GBT11253 | GBT11253 | 22*12*13 | 0.009 | 电泳 |  | 1

## 驾驶员靠背焊接总成 (hidden)
设计: |  |  |  |  | 校核： | [5 empty] | 标准化： |  |  | M3000-S宽靠背驾驶员靠背焊接总成EBOM | [14 empty] | 零件号 | SHT0012928 | SHT0012954
会签： | [28 empty] | 中文名称 | 驾驶员靠背焊接总成 | 靠背骨架焊接总成
批准: | [10 empty] | 日期： | [17 empty] | 规格型号 | 整体式座椅 | 整体式靠背
版本：A | [28 empty] | 车型配置 | 标配 | 不带安全带
说明： | [28 empty] | 重量
价格
序号 | 装配等级 | [9 empty] | 零件来源 | 零件号 | 中文名称 | 零件描述 | 重要度 | 单位 | 图示 | 数据版本 | 图纸号 | 图纸版本 | 是否申请新零件号 | 沿用件Y/N | 零件类别 | 材料 | 材料标准 | 轮廓尺寸 (长*宽*高) | 重量 （Kg） | 表面处理 | 备注 | 用量 | 用量
| 0 | 1 | 2 | 3 | 4 | 5 | 6 | 7 | 8 | 9
1 |  | 1 | [9 empty] | SHT0012928 | 驾驶员靠背焊接总成 | 焊接件 | B | 个 |  | A | SHT0012928 | A1 | Y | N | 焊接总成件 | ASSY | —— | —— | 5.4064 | 电泳 |  | 1 | 0 | 0
2 |  | 1 | [9 empty] | SHT0012954 | 靠背骨架焊接总成 | 焊接件 | B | 个 |  | A | SHT0012954 | A1 | Y | N | 焊接总成件 | ASSY | —— | —— | 4.9374 | 电泳 |  | 0 | 1 | 4.9374
3 |  |  | 2 | [7 empty] | T5 | SHT0012225 | 头枕主体管 | —— | B | 个 |  | A | SHT0012225 | A | Y | N | 管件 | Q195 Φ25×1.5 | GB/T 700 | —— | 0.328 | —— |  | 1 | 1 | 0.328 | 0.328
4 |  |  | 2 | [7 empty] | T5 | SHT0012226 | 头枕横衬板 | —— | B | 个 |  | A | SHT0012226 | A | Y | N | 钣条 | Q235 t=2.0 | GB/T 700 | —— | 0.043 | —— |  | 1 | 1 | 0.043 | 0.043
5 |  |  | 2 | [7 empty] | T5 | SHT0012227 | 头枕竖衬板 | —— | B | 个 |  | A | SHT0012227 | A | Y | N | 钣条 | Q235 t=2.0 | GB/T 700 | —— | 0.023 | —— |  | 2 | 2 | 0.046 | 0.046
6 |  |  | 2 | [7 empty] | H4 | H4A-6802108 | 靠背钢管 | 管材 | B | 个 |  | A | H4A-6802108 | A | N | Y | 管件 | Q195 Φ25×2.0 | GB/T 700 | —— | 1.789 | —— |  | 1 | 1 | 1.789 | 1.789
7 |  |  | 2 | [7 empty] | H5 | H5-6802150 | 安全带上悬置安装板总成 | 焊接件 | B | 个 |  | A | H5-6802150 | A | N | Y | 焊接分总成 | ASSY | —— | —— | 0.46 | —— |  | 1 | 0 | 0 | 0.46
8 |  |  |  | 3 | [6 empty] | H5 | H5-6802151 | 安全带上悬置安装板 | 冲压件 | B | 个 |  | A | H5-6802151 | A | N | Y | 钣金件 | SPCC t=3.0 | Q/BQB401 Q/BQB402 | —— | 0.298 | —— |  | 1 | 0 | 0 | 0.298
9 |  |  |  | 3 | [6 empty] | H4 | H4681010714A0 | 安全带固定轴 | 轴类 | B | 个 |  | A | H4681010714A0 | A | N | Y | 钢丝 | Q235 Φ8 | GB/T 700 | —— | 0.043 | —— |  | 1 | 0 | 0 | 0.043
10 |  |  | 2 | [7 empty] | H5 | H5-6802114 | 靠背钢管上横管 | 管材 | B | 个 |  | A | H5-6802114 | A | N | Y | 管件 | Q195 Φ25×2.0 | GB/T 700 | —— | 0.284 | —— |  | 1 | 1 | 0.284 | 0.284
11 |  |  | 2 | [7 empty] | H5 | H5-6802115 | 靠背钢管下横管 | 管材 | B | 个 |  | A | H5-6802115 | A | N | Y | 管件 | Q195 Φ25×2.0 | GB/T 700 | —— | 0.492 | —— |  | 1 | 1 | 0.492 | 0.492
12 |  |  | 2 | [7 empty] | H5 | H5-6802136 | 靠背支撑板条1 | 冲压件 | B | 个 |  | A | H5-6802136 | A | N | Y | 钣条 | Q235 t=2.0 | GB/T 700 | —— | 0.107 | —— |  | 1 | 1 | 0.107 | 0.107
13 |  |  | 2 | [7 empty] | H5 | H5-6802137 | 靠背支撑板条2 | 冲压件 | B | 个 |  | A | H5-6802137 | A | N | Y | 钣条 | Q235 t=2.0 | GB/T 700 | —— | 0.0483 | —— |  | 2 | 2 | 0.0966 | 0.0966
14 |  |  | 2 | [7 empty] | H5 | H5-6802149 | 支撑框线1 | 线材 | B | 个 |  | A | H5-6802149 | A | N | Y | 钢丝 | Q235 Φ8 | GB/T 700 | —— | 0.189 | —— |  | 1 | 1 | 0.189 | 0.189
15 |  |  | 2 | [7 empty] | H4 | H4A-6802112 | 安全带导向板固定钣金件 | 冲压件 | B | 个 |  | A | H4A-6802112 | A | N | Y | 钣金件 | Q235 t=2.5 | GB/T 700 | —— | 0.009 | —— |  | 1 | 0 | 0 | 0.009
16 |  |  | 2 | [7 empty] | T5 | SHT0012383 | 左侧主板焊接组件 | 焊接总成 |  |  |  | A | SHT0012383 | A | Y | N | 分总成 | ASSY | —— | 364*138*47 | 0.6363 | —— |  | 1 | 1 | 0.6363 | 0.6363
17 |  |  |  | 3 | [6 empty] | T5 | SHT0012385 | 侧翼支撑上安装钢丝 | 线材 |  | ea |  | A | SHT0012385 | A | Y | N | 钢丝 | Q235 Φ8 | GB/T 700 | —— | 0.1013 | —— | 2 | 1 | 1 | 0.1013 | 0.1013
18 |  |  |  | 3 | [6 empty] | H5 | H5-6802109 | 左侧主板总成 | 焊接件 | B | 个 |  | A | H5-6802109 | A | N | Y | 焊接总成件 | ASSY | —— | 365*99*30 | 0.535 | —— |  | 1 | 1 | 0.535 | 0.535
19 |  |  |  |  | 4 | [5 empty] | H5 | H5-6802110 | 靠背左侧主钣 | 冲压件 | B | 个 |  | A | H5-6802110 | A | N | Y | 钣金件 | SPFH590 t=2.0 | Q/BQB301 Q/BQB310 | 365*99*30 | 0.515 | —— |  | 1 | 1 | 0.515 | 0.515
20 |  |  |  |  | 4 | [5 empty] | H5 | Q370C10 | 点焊螺母 | 标准件 | B | 个 |  | A | Q370C10 | A | N | Y | 标准件 | M10 | —— | —— | 0.01 | —— |  | 2 | 2 | 0.02 | 0.02
21 |  |  | 2 | [7 empty] | T5 | SHT0012384 | 右侧主板焊接组件 | 焊接总成 |  |  |  | A | SHT0012384 | A | Y | N | 分总成 | ASSY | —— | 364*138*47 | 0.6413 | —— |  | 1 | 1 | 0.6413 | 0.6413
22 |  |  |  | 3 | [6 empty] | T5 | SHT0012385 | 侧翼支撑上安装钢丝 | 线材 |  | ea |  | A | SHT0012385 | A | Y | N | 钢丝 | Q235 Φ8 | GB/T 700 | —— | 0.1013 | —— | 2 | 1 | 1 | 0.1013 | 0.1013
23 |  |  |  | 3 | [6 empty] | H5 | H5-6802111 | 右主板总成 | 焊接件 | B | 个 |  | A | H5-6802111 | A | N | Y | 焊接总成件 | ASSY | —— | 365*99*30 | 0.54 | —— |  | 1 | 1 | 0.54 | 0.54
24 |  |  |  |  | 4 | [5 empty] | H5 | H5-6802112 | 靠背右侧主钣 | 冲压件 | B | 个 |  | A | H5-6802112 | A | N | Y | 钣金件 | SPFH590 t=2.0 | Q/BQB301 Q/BQB310 | 365*99*30 | 0.517 | —— |  | 1 | 1 | 0.517 | 0.517
25 |  |  |  |  | 4 | [5 empty] | H5 | Q370C10 | M10点焊螺母 | 标准件 | B | 个 |  | A | Q370C10 | A | N | Y | 标准件 | M10 | —— | —— | 0.01 | —— |  | 2 | 2 | 0.02 | 0.02
26 |  |  | 2 | [7 empty] | D04 | D04-6802106 | 腰托固定横衬条 | 板材 | B | ea |  | A | D04-6802106 | A | N | Y | 金属件 | 钢板Q235 |  | t=2 | 0.0607 | —— |  | 3 | 3 | 0.1821 | 0.1821
27 |  |  | 2 | [7 empty] | X3000 | SQX3000-6802113 | 支撑钢丝 | 线材 | B | ea |  | A | D04-6802105 | A | N | Y | 线材 | 圆钢Q235 |  | ⌀6 | 0.0351 | —— |  | 2 | 2 | 0.0702 | 0.0702

## 阻尼调节手柄总成 (hidden)
设计: |  |  |  |  | 校核： | [5 empty] | 标准化： |  |  | M3000-S宽靠背阻尼调节手柄总成EBOM | [14 empty] | 零件号 | SHT0012958
会签： | [28 empty] | 中文名称 | 阻尼调节手柄总成
批准: | [10 empty] | 日期： | [17 empty] | 规格型号 | ——
版本：A | [28 empty] | 车型配置 | 标配
说明： | [28 empty] | 重量
价格
序号 | 装配等级 | [9 empty] | 零件来源 | 零件号 | 中文名称 | 零件描述 | 重要度 | 单位 | 图示 | 数据版本 | 图纸号 | 图纸版本 | 是否申请新零件号 | 沿用件Y/N | 零件类别 | 材料 | 材料标准 | 轮廓尺寸 (长*宽*高) | 重量 （Kg） | 表面处理 | 备注 | 用量
| 0 | 1 | 2 | 3 | 4 | 5 | 6 | 7 | 8 | 9
1 |  | 1 | [9 empty] | SHT0012958 | 阻尼调节手柄总成 | 分总成 | B | 个 |  | Q01 |  | A1 | Y | N | 装配总成件 | ASSY | —— | 60*74*34 | 0.2239 | —— | —— | 1
2 |  |  | 2 | [8 empty] | SHT0012189 | 阻尼调节底座 | 注塑件 | B | 个 |  | Q01 | SHT0012189 | A1 | N | Y | 注塑件 | PA6+GF30 | —— | 45*75*45 | 0.0243 | —— | —— | 1
3 |  |  | 2 | [8 empty] | SHT0012190 | 阻尼调节旋转块 | 注塑件 | B | 个 |  | Q01 | SHT0012190 | A2 | N | Y | 注塑件 | PA6+GF30 | —— | 34*50*40 | 0.0183 | —— | —— | 1
4 |  |  | 2 | [8 empty] | SHT0011966 | 阻尼器调节手柄 | 注塑件 | B | 个 |  | Q01 | SHT0011966 | A1 | Y | N | 注塑件 | ABS+PC | —— | 70*65*69 | 0.0483 | —— | —— | 1
5 |  |  | 2 | [8 empty] | SHT0010518 | 变阻尼拉线 | 分总成 | B | 个 |  | Q01 | SHT0010518 | A1 | N | Y | 分总成 | ASSY | —— | —— | 0.13 | —— | —— | 1
6 |  |  | 2 | [8 empty] | SQXM3000-6806503 | 弹簧片 | 冲压件 | B | ea |  | Q01 | SQXM3000-6806503 | A1 | N | Y | 钣金件 | 65Mn | —— | —— | 0.0015 | —— | —— | 2
Note on M14: 作者: 07/11阻尼器安装方式变更，调节方式更改。

## 升降速降开关气管总成 (hidden)
设计: |  |  |  |  | 校核： | [5 empty] | 标准化： |  |  | X3000升降速降开关气管总成EBOM | [13 empty] | 零件号 | SQX3000-6806218
会签： | [27 empty] | 中文名称 | 升降速降开关气管总成
批准: | [10 empty] | 日期： | [16 empty] | 规格型号
版本：A | [27 empty] | 车型配置
说明： | [27 empty] | 重量 | 0.082
价格
序号 | 装配等级 | [9 empty] | 零件来源 | 零件号 | 中文名称 | 零件描述 | 重要度 | 单位 | 图示 | 数据版本 | 图纸号 | 图纸版本 | 是否申请新零件号 | 沿用件Y/N | 零件类别 | 材料 | 材料标准 | 轮廓尺寸 (长*宽*高) | 重量 （Kg） | 备注 | 用量
| 0 | 1 | 2 | 3 | 4 | 5 | 6 | 7 | 8 | 9
1 | 0 | [10 empty] | SQX3000-6806218 | 升降速降开关气管总成 | 总成件 | B | 个 |  | Q01 | —— | A1 | Y | N | 总成件 | ASSY | —— | —— | —— | —— | 1
2 |  | 1 | [9 empty] | SQX3000-6806216 | 升级气动升降手柄 | 注塑件 | B | 个 |  | Q01 | SQX3000-6806216 | B1 | Y | N | 注塑件 | ABS+PC | —— | 80*50*56 | 0.0393 |  | 1
3 |  | 1 | [9 empty] | SHT0010537 | 四孔阀固定座 | 注塑件 | B | 个 |  | Q1 | SHT0010537 | A1 | N | Y | 注塑件 | ABS+PC | —— | 82*55*40 | 0.0321
4 |  | 1 | [9 empty] | H5-6806021 | 进口四孔气阀 | 总成件 | B | 个 |  | Q01 | —— | —— | N | Y | 总成件 | ASSY | —— | 38*35*34 | 0.012 | —— | 1
5 |  | 1 | [9 empty] | H4A-6806009 | 白锌华司尖尾自攻钉 | 标准件 | B | 个 |  | Q01 | —— | —— | N | Y | 标准件 | —— | —— | 2.6*8 | —— | —— | 3
6 |  | 1 | [9 empty] | SQX3000-6806431 | 白色气管A | 气管 | B | 个 |  | Q01 | —— | —— | N | Y | 气管 | PU | —— | φ4*40 | —— | —— | 1
7 |  | 1 | [9 empty] | SQX3000-6806432 | 白色气管B | 气管 | B | 个 |  | Q01 | —— | —— | N | Y | 气管 | PU | —— | φ4*120 | —— | —— | 1
8 |  | 1 | [9 empty] | SQX3000-6806433 | 白色气管C | 气管 | B | 个 |  | Q01 | —— | —— | N | Y | 气管 | PU | —— | φ4*360 | —— | —— | 1
9 |  | 1 | [9 empty] | SQX3000-6806434 | 白色气管D | 气管 | B | 个 |  | Q01 | —— | —— | N | Y | 气管 | PU | —— | Φ4*460 | —— | —— | 1
10 |  | 1 | [9 empty] | SQX3000-6806435 | 白色气管E | 气管 | B | 个 |  | Q01 | —— | —— | N | Y | 气管 | PU | —— | Φ4*480 | —— | —— | 1
11 |  | 1 | [9 empty] | SQX3000-6806436 | 白色气管F | 气管 | B | 个 |  | Q01 | —— | —— | N | Y | 气管 | PU | —— | Φ6*450 | —— | —— | 1
12 |  | 1 | [9 empty] | SQX3000-6806437 | 蓝色气管 | 气管 | B | 个 |  | Q01 | —— | —— | N | Y | 气管 | PU | —— | φ4*140 |  |  | 2
13 |  | 1 | [9 empty] | SQX3000-6806438 | 红色气管A | 气管 | B | 个 |  | Q01 | —— | —— | N | Y | 气管 | PU | —— | Φ4*50 |  |  | 1
14 |  | 1 | [9 empty] | SQX3000-6806439 | 红色气管B | 气管 | B | 个 |  | Q01 | —— | —— | N | Y | 气管 | PU | —— | Φ4*60 | —— | —— | 1
15 |  | 1 | [9 empty] | SQX3000-6806440 | 红色气管C | 气管 | B | 个 |  | Q01 | —— | —— | N | Y | 气管 | PU | —— | φ4*110 | —— | —— | 2
16 |  | 1 | [9 empty] | SQX3000-6806441 | 红色气管D | 气管 | B | 个 |  | Q01 | —— | —— | N | Y | 气管 | PU | —— | φ4*200 | —— | —— | 1
17 |  | 1 | [9 empty] | SQX3000-6806442 | 红色气管E | 气管 | B | 个 |  | Q01 | —— | —— | N | Y | 气管 | PU | —— | Φ4*300 | —— | —— | 1
18 |  | 1 | [9 empty] | SQX3000-6806443 | 红色气管F | 气管 | B | 个 |  | Q01 | —— | —— | N | Y | 气管 | PU | —— | Φ4*830 | —— | —— | 1
19 |  | 1 | [9 empty] | SQX3000-6806444 | 黑色气管 | 气管 | B | 个 |  | Q01 | —— | —— | N | Y | 气管 | PU | —— | Φ4*860 | —— | —— | 1
20 |  | 1 | [9 empty] | SQX3000-6806445 | 气路防护波纹管 | 气管 | B | 个 |  | Q02 | —— | —— | N | Y | 气管 | PU | —— | Φ5*400 | —— | —— | 2
21 |  | 1 | [9 empty] | Q43640 | 开口挡圈 | 分总成 | B | 个 |  | Q01 | —— | —— | N | Y | 标准件 | —— | —— | Φ4 | —— | —— | 1
22 |  | 1 | [9 empty] | H4A-6806010 | 气管快插接头 | 标准件 | B | 个 |  | Q01 | —— | —— | N | Y | 标准件 | —— | —— | Φ4-Φ6 | —— | —— | 1
23 |  | 1 | [9 empty] | SQX3000-6806446 | 防磨软管1 | 注塑件 | B | 个 | —— | Q01 | —— | —— | N | Y | 注塑件 | —— | —— | Φ10*40mm | —— | —— | 1
24 |  | 1 | [9 empty] | SQX3000-6806447 | 防磨软管2 | 注塑件 | B | 个 | —— | Q01 | —— | —— | N | Y | 注塑件 | —— | —— | Φ10*50mm | —— | —— | 1
25 |  | 1 | [9 empty] | SQX3000-6806448 | 防磨软管3 | 注塑件 | B | 个 | —— | Q01 | —— | —— | N | Y | 注塑件 | —— | —— | Φ10*220mm | —— | —— | 1
26 |  | 1 | [9 empty] | SQX3000-6806449 | 防磨软管4 | 注塑件 | B | 个 | —— | Q01 | —— | —— | N | Y | 注塑件 | —— | —— | Φ10*340mm | —— | —— | 1
27 |  | 1 | [9 empty] | H4A-6806023 | 三通接头 | 注塑件 | B | 个 |  | Q01 | —— | —— | N | Y | 标准件 | —— | —— | —— | —— | —— | 6
28 |  | 1 | [9 empty] | H4A-6806019 | 与接头匹配的紧固箍（直径4mm） | 注塑件 | B | 个 |  | Q01 | —— | —— | N | Y | 标准件 | —— | —— | —— | —— | —— | 24
29 |  | 1 | [9 empty] | H4A-6806022 | 与接头匹配的紧固箍（直径6mm） | 注塑件 | B | 个 |  | Q01 | —— | —— | N | Y | 标准件 | —— | —— | —— | —— | —— | 1
30 |  | 1 | [9 empty] | H4A-6806024 | 两通接头（4-6） | 注塑件 | B | 个 |  | Q01 | —— | —— | N | Y | 标准件 | —— | —— | —— | —— | —— | 3
31 |  | 1 | [9 empty] | SHT0010465 | 气管防护长弹簧 | 弹簧 | C | 个 |  | Q01 |  | A1 | N | Y | 弹簧 | 65Mn | ⌀0.7-Q/BQB 501 65Mn-Q/BQB 516 | Ø5.5*60 | 0.023 | 发黑 | 1
32 |  | 1 | [9 empty] | SHT0010967 | 气管防护短弹簧 | 弹簧 | C | 个 |  | Q01 |  | A1 | Y | N | 弹簧 | 65Mn | ⌀0.7-Q/BQB 501 65Mn-Q/BQB 516 | Ø5.5*36 | 0.023 | 发黑 | 1
33 |  | 1 | [9 empty] | H4A-6806020 | 气管防护弹簧 | 弹簧 | C | 个 |  | Q01 |  | A1 | Y | N | 弹簧 | 65Mn | ⌀0.7-Q/BQB 501 65Mn-Q/BQB 516 | Ø5.5*45 | 0.023 | 发黑 | 2
34 |  | 1 | [9 empty] | SQX3000-6806220 | 速降按钮 | 注塑件 | B | 个 |  | Q01 | —— | —— | N | Y | 注塑件 | ABS757 | —— | 15*26*36 | 9.4017 | —— | 1
35 |  | 1 | [9 empty] | H5-6806014 | 安装底座 | 注塑件 | B | 个 |  | Q01 | —— | —— | N | Y | 注塑件 | ABS757 | —— | 13*30*40 | 9.4017 | —— | 1
36 |  | 1 | [9 empty] | H5-6806015 | 速降阀 | 注塑件 | B | 个 |  | Q01 | —— | —— | N | Y | 气阀 | ASSY | —— | 49*20*25 | 21.4873 | —— | 1
37 |  | 1 | [9 empty] | H5-6806017 | 速升速降气阀配套塑料件 | 注塑件 | B | 个 |  | Q01 | —— | —— | N | Y | 进口件 | ASSY | —— |  |  | —— | 1
Note on M10: 8/8配合H4升级气阀固定座变更，调节手柄结构做相应更改。
Note on M11: 8/8 H4升级气阀固定座加宽，手柄加强筋降低，干涉位置去除，转轴孔缩小
Note on M12: 新增
Note on N20: 李朝峰: 1.长度由550改为450（进气管磨损，更改气路走向，更改气管固定位置）20190821
Note on N27: 李朝峰： 1长度由530增加至830,（进气管磨损，更改气路走向，更改气管固定位置）20190821
Note on N29: 李朝峰: 1.增加一根气路波纹管，安装于红色气管F上防止磨损20190821
Note on M40: 1.气管易打折，将弹簧加长-20191022
Note on M41: 1.三通处弹簧不易装配，将堂皇内径加大，长度变为36--20191022
Note on M42: 数量由4减少到2--20191022

## 驾驶员四孔腰托开关总成 (hidden)
设计: |  |  |  |  | 校核： | [5 empty] | 标准化： |  |  | M3000-S宽靠背驾驶员四孔腰托开关总成EBOM | [14 empty] | 零件号 | SHT0012958
会签： | [28 empty] | 中文名称 | 阻尼调节手柄总成
批准: | [10 empty] | 日期： | [17 empty] | 规格型号 | ——
版本：A | [28 empty] | 车型配置 | 标配
说明： | [28 empty] | 重量 | 0.0393
价格
序号 | 装配等级 | [9 empty] | 零件来源 | 零件号 | 中文名称 | 零件描述 | 重要度 | 单位 | 图示 | 数据版本 | 图纸号 | 图纸版本 | 是否申请新零件号 | 沿用件Y/N | 零件类别 | 材料 | 材料标准 | 轮廓尺寸 (长*宽*高) | 重量 （Kg） | 表面处理 | 备注 | 用量
| 0 | 1 | 2 | 3 | 4 | 5 | 6 | 7 | 8 | 9
1 |  | 1 | [8 empty] | H6 | SHT0011480 | 驾驶员四孔腰托开关总成 | 总成件 | B | ea |  | A | SHT0011480 | A | N | Y | 装配总成件 | ASSY |  | 74*33*58 | 0.03933 | —— |  | 1
2 |  |  | 2 | [7 empty] | H6 | SHT0010683 | 腰托调节开关面板 | 注塑件 | B | ea |  | A | SHT0010683 | A | N | Y | 塑料件 | ABS |  | 74*33*58 | 0.013 | 皮纹 |  | 1
3 |  |  | 2 | [7 empty] | H6 | SHT0010684 | 腰托调节开关前按钮 | 注塑件 | B | ea |  | A | SHT0010684 | A | N | Y | 塑料件 | ABS |  | 18*25*32 | 0.002 | 皮纹 |  | 1
4 |  |  | 2 | [7 empty] | H6 | SHT0010685 | 腰托调节开关中间按钮 | 注塑件 | B | ea |  | A | 共图 | A | N | Y | 塑料件 | ABS |  | 18*25*32 | 0.002 | 皮纹 |  | 1
5 |  |  | 2 | [7 empty] | H6 | SHT0011464 | 腰托开关按钮堵盖 | 注塑件 | B | ea |  | A | SHT0010664 | A | N | Y | 塑料件 | ABS757 |  | 18*25*34 | 0.002 | 皮纹 |  | 1
6 |  |  | 2 | [7 empty] | H6 | BPC0010123 | 四孔腰托气阀总成 | 总成件 | A | ea |  | A | BPC0010123 | A | N | Y | 装配总成件 | ASSY |  | 35*26*35 | 0.02 | —— | 瑞士进口阀 | 1
7 |  |  | 2 | [7 empty] | H6 | BFA0000284 | 白锌华司尖尾自攻钉 | 标准件 | C | ea |  | A | H4A-6806009 |  | N | Y | 标准件 | —— |  | ST2.6*10 | 0.0001 | —— |  | 3
Note on AB11: 作者: 1.05
Note on N12: 作者: 结构相同，标识差异
Note on N13: 作者: 标识差异