## 封面
外 购 件 开 发 申 请 单
一汽轻卡
| 编制： | 王婷
会签：
审核：
| 批准： |  | 版本：A17

## 文件修改记录表
文件修改记录表
文件编号/文件名 | 版本状态 | 发布时间 | 修改摘要 | 修改人 | 备注
外购件开发申请单/一汽轻卡 | A1 | 2021.08.26 | 根据EBOM和新开件清单，编制一汽轻卡项目中外购零件清单 | 冯敬乾
外购件开发申请单/一汽轻卡 | A2 | 2021.09.02 | 删除：SLT0010223（驾驶员左侧调角器下连接板）和SLT0010223（扶手安装支架）； 变更：SLT0010230（驾驶员座垫右侧安装板总成）更改为电泳状态； 增加：SLT0010222（驾驶员左侧调角器下连接板焊接总成）、SLT0010646（扶手安装支架焊接总成）、SLT0010674（左侧护板固定钢丝焊接总成）、SLT0010678（左侧护板下固定钢丝）和SLT0010680（减震器右侧支撑轴套） | 冯敬乾
外购件开发申请单/一汽轻卡 | A3 | 2021.09.07 | 变更：SLT0010557（外绞架支撑板组件）采购状态取消“后轴连接轴”； 增加：SLT0010527（后轴连接轴） | 冯敬乾
外购件开发申请单/一汽轻卡 | A4 | 2021.09.08 | 删除：SLT0010545、SLT0010564、SLT0010540、SLT0010570、SLT0010557、SLT0010556； 增加：SLT0010553、SLT0010684、SLT0010269、SLT0010561、SLT0010560、SLT0010563 | 冯敬乾
外购件开发申请单/一汽轻卡 | A5 | 2021.10.12 | 增加：SLT0010540、SLT0010564、SLT0010557、SLT0010556 | 李雪佳
外购件开发申请单/一汽轻卡 | A6 | 2022.02.24 | 根据EBOM，更新一汽轻卡项目中外购零件清单 | 李雪佳
外购件开发申请单/一汽轻卡 | A7 | 2022.03.24 | 增加：SLT0010752、SLT0011322、SLT0011323、BCL0010015 | 李雪佳
外购件开发申请单/一汽轻卡 | A8 | 2022.03.30 | 增加：BEC0010191 | 李雪佳
外购件开发申请单/一汽轻卡 | A9 | 2022.04.13 | 增加：SLT0011345、BPC0010237、SLT0011243 | 李雪佳
外购件开发申请单/一汽轻卡 | A10 | 2022.05.23 | 增加BPC0010243 | 李雪佳
外购件开发申请单/一汽轻卡 | A11 | 2022.07.21 | 增加：扶手旋转轴SLT0011546 | 王遵喻
外购件开发申请单/一汽轻卡 | A12 | 2022.07.26 | 增加：1）扶手安装支架SLT0010629，需要重新签署价格协议； 2）增加一汽轻卡减震主驾座椅纸箱TAT0010058。 | 王婷
外购件开发申请单/一汽轻卡 | A13 | 2022.12.22 | 1）一汽轻卡减震客户新增配置，与BH26座椅功能一致，与BH26差异点为：更换主面料（蓝白格）及缝线（蓝色），头枕带刺绣；一汽BA95座椅客户新增新能源座椅配置，带通风加热，主面料为蓝白格，缝线为蓝色，头枕带刺绣，共增加10款护面总成。 2）增加：驾驶员左侧护板加热+通风“SLT0011573” | 王婷
外购件开发申请单/一汽轻卡 | A14 | 2023.2.17 | 6800010DH26-C00新开的坐垫护面，零件号：SLT0011683。需要新开一个产品标识，零件号“TSY0010655” | 王婷
外购件开发申请单/一汽轻卡 | A15 | 2023.3.21 | 1）A13版新增的10款护面，需要变更为河北自制，增加9个新零件. 2）增加两款ECU线束。 | 王婷
外购件开发申请单/一汽轻卡 | A16 | 2023.5.30 | 根据“ECR0009244”坐垫提升舒适性，座框钢丝支撑焊接总成由河北外购变更为下级件外购，钣金件和焊接自制，共新增12个新开外购件。 | 王婷
外购件开发申请单/一汽轻卡 | A17 | 2023.12.18 | 根据“ECR0009966-轻卡平台 绞架固定块更改材质”，需要增加两个新开的塑料件：SLT0012028；SLT0012031. | 王婷

## 外购件开发申请单
|  | 外购件开发申请单 | [8 empty] | 表单编号 |  | GR-61-00-241(A/1)
[11 empty] | 纸张 |  | A4(297*210)
[11 empty] | 顺序号及版本 |  | A17
[11 empty] | 发起部门 |  | 工艺开发管理部
项目名称：平台化-轻卡减震座椅 |  |  |  |  | 项目代码：ZY2005 | [5 empty] | 发起日期 |  | 2023.12.18
序号 | QAD | 零件号 | 中文名称 | 零件描述 | 单位 | 图示 | 零件类别 | 材料 | 表面处理 | 外购 | 供应商 | 单台使用量 | 年使用量 | 设计对接人 | 备注
1 | SLT0010230 | SLT0010230 | 驾驶员座垫右侧安装板总成 |  | EA |  | 焊接总成 | ASSY | 电泳 | 河北外购 |  | 1 | 100000 | 王万胜 | 增加表面处理电泳
2 | SLT0010242 | SLT0010242 | 驾驶员右侧侧翼支撑钢丝 |  | EA |  | 线材件 | Q235 φ6 |  | 河北外购 |  | 1 | 100000 | 王万胜
3 | SLT0010296 | SLT0010296 | 驾驶员左侧滑轨总成 |  | EA |  | 核心件 | ASSY | 电泳 | 河北外购 | 力乐 | 1 | 100000 | 王万胜
4 | SLT0010297 | SLT0010297 | 驾驶员滑轨U型把手 |  | EA |  | 线材件 | SPCC φ10 | 电泳 | 河北外购 |  | 1 | 100000 | 王万胜
5 | SLT0010632 | SLT0010632 | 驾驶员右侧护板 |  | EA |  | 塑料件 | PP-TP15 2.5 |  | 河北外购 |  | 1 | 100000 | 王万胜
6 | SLT0010531 | SLT0010531 | 绞架连杆2 |  | EA |  | 机加件 | 20# |  | 河北外购 |  | 1 | 100000 | 高冰川
7 | SLT0010549 | SLT0010549 | 外绞架加强板 |  | EA |  | 钣金件 | Q235-A |  | 河北外购 |  | 1 | 100000 | 高冰川
8 | SLT0010559 | SLT0010559 | 外绞架加强片 |  | EA |  | 钣金件 | SPFH590 /T=3.0 |  | 河北外购 |  | 4 | 400000 | 高冰川
9 | SLT0010529 | SLT0010529 | 绞架连杆3 |  | EA |  | 机加件 | 20# |  | 河北外购 |  | 1 | 100000 | 高冰川
10 | SLT0010530 | SLT0010530 | 绞架连杆1 |  | EA |  | 机加件 | 20# |  | 河北外购 |  | 1 | 100000 | 高冰川
11 | SLT0010528 | SLT0010528 | 直线阀连接轴 |  | EA |  | 机加件 | SWRCH35K |  | 河北外购 |  | 1 | 100000 | 高冰川
12 | SLT0010565 | SLT0010565 | 内绞架加强片 |  | EA |  | 钣金件 | SPFH590 /T=3.0 |  | 河北外购 |  | 2 | 200000 | 高冰川
13 | SLT0010525 | SLT0010525 | 内外绞架连接螺栓 |  | EA |  | 机加件 | SWRCH35K |  | 河北外购 |  | 2 | 200000 | 高冰川
14 | BFA0010072 | Q436220 | 开口挡圈 |  | EA |  | 标准件 | Φ22 |  | 河北外购 |  | 1 | 100000 | 高冰川
15 | SLT0010533 | SLT0010533 | 上限位块 |  | EA |  | 橡胶件 | 橡胶 |  | 河北外购 |  | 2 | 200000 | 高冰川
16 | SLT0010534 | SLT0010534 | 下限位块 |  | EA |  | 橡胶件 | 橡胶 |  | 河北外购 |  | 2 | 200000 | 高冰川
17 | SLT0010521 | SLT0010521 | 阻尼连接轴 |  | EA |  | 机加件 | 20# |  | 河北外购 |  | 2 | 200000 | 高冰川
18 | SLT0010532 | SLT0010532 | 直线阀固定轴 |  | EA |  | 机加件 | 20# |  | 河北外购 |  | 1 | 100000 | 高冰川
19 | SLT0010573 | SLT0010573 | 下底板固定块组件 |  | EA |  | 装配分总成 | ASSY |  | 河北外购 |  | 2 | 200000 | 高冰川
20 | SLT0010574 | SLT0010574 | 上盖板固定块组件 |  | EA |  | 装配分总成 | ASSY |  | 河北外购 |  | 2 | 200000 | 高冰川
21 | SLT0010222 | SLT0010222 | 驾驶员左侧调角器下连接板焊接总成 |  | EA |  | 焊接总成 | ASSY | 电泳 | 河北外购 |  | 1 | 100000 | 王万胜 | 2021.09.02增加
22 | SLT0010646 | SLT0010646 | 扶手安装支架焊接总成 |  | EA |  | 焊接总成 | ASSY | 电泳 | 河北外购 |  | 1 | 100000 | 王万胜 | 2021.09.02增加
23 | SLT0010527 | SLT0010527 | 后轴连接轴 |  | EA |  | 机加件 | SWRCH35K |  | 河北外购 |  | 2 | 200000 | 高冰川 | 2021.09.07增加
24 | SLT0010563 | SLT0010563 | 阻尼器总成 |  | EA |  | 核心件 | ASSY |  | 河北外购 |  | 1 | 100000 | 高冰川 | 2021.09.08增加
25 | SLT0010557 | SLT0010557 | 外绞架支撑板组件 |  | EA |  | 焊接总成件 | ASSY |  | 河北外购 |  | 2 | 200000 | 高冰川 | 2021.10.12增加
26 | SLT0010556 | SLT0010556 | 内绞架支撑板组件 |  | EA |  | 焊接总成件 | ASSY |  | 河北外购 |  | 2 | 200000 | 高冰川 | 2021.10.12增加
27 | SLT0010746 | SLT0010746 | 驾驶员头枕骨架泡沫总成 |  | EA |  | 总成件 | ASSY |  | 河北外购 |  | 1 |  | 王万胜 | 2022.02.24增加
28 | SLT0010755 | SLT0010755 | 驾驶员靠背泡沫预埋钢丝A |  | EA |  | 线材 | 60 Φ2.0 |  | 河北外购 |  | 1 |  | 王万胜 | 2022.02.24增加
29 | SLT0010756 | SLT0010756 | 驾驶员靠背泡沫预埋钢丝B |  | EA |  | 线材 | 60 Φ2.0 |  | 河北外购 |  | 1 |  | 王万胜 | 2022.02.24增加
30 | SLT0010757 | SLT0010757 | 驾驶员靠背泡沫预埋钢丝C |  | EA |  | 线材 | 60 Φ2.0 |  | 河北外购 |  | 1 |  | 王万胜 | 2022.02.24增加
31 | SLT0010758 | SLT0010758 | 驾驶员靠背泡沫预埋钢丝D |  | EA |  | 线材 | 60 Φ2.0 |  | 河北外购 |  | 1 |  | 王万胜 | 2022.02.24增加
32 | SLT0010749 | SLT0010749 | 驾驶员靠背上舒适性海绵 |  | EA |  | 聚氨酯 | PUR |  | 河北外购 |  | 1 |  | 王万胜 | 2022.02.24增加
33 | SLT0010750 | SLT0010750 | 驾驶员靠背下舒适性海绵 |  | EA |  | 聚氨酯 | PUR |  | 河北外购 |  | 1 |  | 王万胜 | 2022.02.24增加
34 | SLT0010759 | SLT0010759 | 驾驶员靠背支撑钢丝总成 |  | EA |  | 分总成 | ASSY |  | 河北外购 |  | 1 |  | 王万胜 | 2022.02.24增加
35 | SLT0010760 | SLT0010760 | 驾驶员靠背ECU固定钣金 |  | EA |  | 钣金件 | Q235 2.0 |  | 河北外购 |  | 1 |  | 王万胜 | 2022.02.24增加
36 | SLT0010753 | SLT0010753 | 驾驶员靠背网簧 |  | EA |  | 线材 | Φ3.0 65Mn |  | 河北外购 |  | 1 |  | 王万胜 | 2022.02.24增加
37 | SLT0010754 | SLT0010754 | 驾驶员靠背网簧固定钣金 |  | EA |  | 钣金件 | Q235 1.0 |  | 河北外购 |  | 1 |  | 王万胜 | 2022.02.24增加
38 | SLT0010828 | SLT0010828 | 驾驶员靠背腰托总成 |  | EA |  | 分总成 | ASSY |  | 河北外购 |  | 1 |  | 王万胜 | 2022.02.24增加
39 | SLT0010550 | SLT0010550 | 下底板焊接总成 |  | EA |  | 焊接总成件 | ASSY |  | 河北外购 |  | 1 |  | 高冰川 | 2022.02.24增加
40 | SLT0010551 | SLT0010551 | 上盖板焊接总成 |  | EA |  | 焊接总成件 | ASSY |  | 河北外购 |  | 1 |  | 高冰川 | 2022.02.24增加
41 | SLT0010764 | SLT0010764 | 驾驶员座垫泡沫预埋钢丝A |  | EA |  | 线材 | 60 φ2 |  | 河北外购 |  | 1 |  | 王万胜 | 2022.02.24增加
42 | SLT0010765 | SLT0010765 | 驾驶员座垫泡沫预埋钢丝B |  | EA |  | 线材 | 60 φ2 |  | 河北外购 |  | 2 |  | 王万胜 | 2022.02.24增加
43 | SLT0010766 | SLT0010766 | 驾驶员座垫泡沫预埋钢丝C |  | EA |  | 线材 | 60 φ2 |  | 河北外购 |  | 1 |  | 王万胜 | 2022.02.24增加
44 | SLT0010767 | SLT0010767 | 驾驶员座垫泡沫预埋钢丝D |  | EA |  | 线材 | 60 φ2 |  | 河北外购 |  | 1 |  | 王万胜 | 2022.02.24增加
45 | BEC0010136 | BEC0010136 | 坐垫加热垫总成 |  | EA |  | 电器件 | ASSY |  | 安路普外购 |  | 1 |  | 王万胜 | 2022.02.24增加
46 | BEC0010135 | BEC0010135 | 靠背加热垫总成 |  | EA |  | 电器件 | ASSY |  | 安路普外购 |  | 1 |  | 王万胜 | 2022.02.24增加
47 | SLT0010762 | SLT0010762 | 驾驶员座垫舒适性海绵1 |  | EA |  | 聚氨酯 | PUR |  | 河北外购 |  | 1 |  | 王万胜 | 2022.02.24增加
48 | SLT0010763 | SLT0010763 | 驾驶员座垫舒适性海绵2 |  | EA |  | 聚氨酯 | PUR |  | 河北外购 |  | 1 |  | 王万胜 | 2022.02.24增加
49 | SLT0010732 | SLT0010732 | 驾驶员左侧护板-通风＋空气腰托 |  | EA |  | 塑料件 | 2.5 PP-TP15 | — — | 河北外购 |  | 1 |  | 王万胜 | 2022.02.24增加
50 | SLT0010733 | SLT0010733 | 驾驶员左侧护板-加热+通风+空气腰托 |  | EA |  | 塑料件 | 2.5 PP-TP15 | — — | 河北外购 |  | 1 |  | 王万胜 | 2022.02.24增加
51 | BEC0010141 | BEC0010141 | ECU及通风加热线束总成 |  | EA |  | 电器件 | — — |  | 河北外购 |  | 1 |  | 王万胜 | 名称由通风线束改为通风加热线束
52 | SLT0010347 | SLT0010347 | 扶手总成 |  | EA |  | 分总成 | ASSY |  | 河北外购 |  | 1 |  | 王万胜 | 2022.02.24增加
53 | SLT0010423 | SLT0010423 | 扶手固定螺栓 |  | EA |  | 非标件 | M12 |  | 河北外购 |  | 1 |  | 王万胜 | 原统帅项目设变前使用，2022.02.24增加
54 | SLT0010427 | SLT0010427 | 扶手堵盖C |  | EA |  | 塑料件 | — — |  | 河北外购 |  | 1 |  | 王万胜 | 原统帅项目设变前使用，2022.02.24增加
55 | SLT0010315 | SLT0010315 | 安全带插锁总成 |  | EA |  | 分总成 | ASSY |  | 河北外购 |  | 1 |  | 王万胜 | 2022.02.24增加
56 | SLT0010852 | SLT0010852 | 橡胶防护圈 |  | EA |  | 塑料件 | 橡胶 |  | 河北外购 |  | 1 |  | 高冰川 | 2022.02.24增加
57 | BEC0010142 | BEC0010142 | 加热开关总成 |  | EA |  | 电器件 | ASSY |  | 安路普外购 |  | 1 |  | 王万胜 | 2022.02.24增加
58 | TSY0010347 | TSY0010347 | 吊紧带 | 270mm*27mm*N | EA |  | 吊紧带 | PP+无纺布 |  | 河北外购 |  | 1 |  | 梁红波 | 2022.02.24增加
59 | TSY0010348 | TSY0010348 | 吊紧带 | 400mm*27mm*N | EA |  | 吊紧带 | PP+无纺布 |  | 河北外购 |  | 1 |  | 梁红波 | 2022.02.24增加
60 | TSY0010349 | TSY0010349 | 吊紧带 | 820mm*27mm*N | EA |  | 吊紧带 | PP+无纺布 |  | 河北外购 |  | 1 |  | 梁红波 | 2022.02.24增加
61 | SLT0010752 | SLT0010752 | 驾驶员靠背背板 |  | EA |  | — — | 蜂窝板T=5mm |  | 河北外购 |  | 1 |  | 王万胜 | 2022.03.24增加
62 | SLT0011322 | SLT0011322 | 开口波纹管1 |  | EA |  | 塑料件 | PP |  | 河北外购 |  | 1 |  | 王万胜 | 2022.03.24增加
63 | SLT0011323 | SLT0011323 | 开口波纹管2 |  | EA |  | 塑料件 | PP |  | 河北外购 |  | 1 |  | 王万胜 | 2022.03.24增加
64 | BCL0010015 | BCL0010015 | 卡扣扎带 |  | EA |  |  |  |  | 河北外购 |  | 1 |  | 王万胜 | 2022.03.24增加
65 | BEC0010191 | BEC0010191 | ECU及通风线束总成 |  | EA |  | 电器件 | ASSY |  | 河北外购 |  | 1 |  | 王万胜 | 2022.03.30增加
66 | SLT0011345 | SLT0011345 | 座框钢丝支撑焊接总成 |  | EA |  | 分总成 | ASSY |  | 河北外购 |  | 1 |  | 王万胜 | 2022.04.13增加
67 | BPC0010237 | BPC0010237 | 内六角花型盘头螺钉 |  | EA |  | 标准件 | M6X16 |  | 河北外购 |  | 4 |  | 王万胜 | 2022.04.13增加
68 | SLT0011243 | SLT0011243 | ECU固定卡扣 | JQ691K48(供应商型号） | EA |  | 塑料件 |  |  | 河北外购 |  | 1 |  | 王万胜 | 欧马可与轻卡减震后市场已开发
69 | BPC0010243 | BPC0010243 | 驾驶员靠背腰托总成 |  | EA |  | 分总成 | ASSY |  | 河北外购 |  | 1 |  | 王万胜 | 2022.5.23增加
70 | SLT0011546 | SLT0011546 | 扶手旋转轴 |  | EA |  | 金属件 |  |  | 河北外购 |  | 1 |  | 王万胜 | 2022.7.21增加
71 | SLT0010629 | SLT0010629 | 扶手安装支架 |  | EA |  | 钣金件 | SPFH590 3.0 |  | 河北外购 |  | 1 |  | 王万胜 | 2022.7.26增加 供货状态变更需重新签署价格协议
72 | TAT0010058 | TAT0010058 | 一汽轻卡减震主驾座椅纸箱 |  | EA |  |  |  |  | 河北外购 |  | 1 |  | 王万胜 | 2022.7.26增加
73 | SLT0011573 | SLT0011573 | 驾驶员左侧护板加热+通风 | 借用统帅 | EA |  | 塑料件 |  |  | 河北外购 |  | 1 | 2000 | 王万胜 | 2022.12.22增加
74 | TSY0010655 | TSY0010655 | 产品标识6800010DH26-C00 |  | EA |  | 标识 |  |  | 河北外购 |  | 1 | 2000 | 梁红波 | 2023.2.17增加
75 | TSY0010631 | TSY0010631 | 面套主料 | 蓝白格织物 | M |  | 面料 | 织物 |  | 河北外购 |  | 1 |  | 梁红波 | 2023.3.21增加
76 | TSY0010632 | TSY0010632 | 解放LOGO刺绣 |  | EA |  | 刺绣 | 涤纶高强线 |  | 河北外购 |  | 1 |  | 梁红波 | 2023.3.21增加
77 | TSY0010633 | TSY0010633 | 驾驶员座椅（减震）产品标识 | 产品标识 | EA |  | 标识 | 涤纶丝 |  | 河北外购 |  | 1 |  | 梁红波 | 2023.3.21增加
78 | TSY0010634 | TSY0010634 | 驾驶员座椅产品标识 | 产品标识 | EA |  | 标识 | 涤纶丝 |  | 河北外购 |  | 1 |  | 梁红波 | 2023.3.21增加
79 | TSY0010635 | TSY0010635 | 副驾驶员座垫（窄体）产品标识 | 产品标识 | EA |  | 标识 | 涤纶丝 |  | 河北外购 |  | 1 |  | 梁红波 | 2023.3.21增加
80 | TSY0010636 | TSY0010636 | 副驾驶员座垫（宽体）产品标识 | 产品标识 | EA |  | 标识 | 涤纶丝 |  | 河北外购 |  | 1 |  | 梁红波 | 2023.3.21增加
81 | TSY0010637 | TSY0010637 | 副驾驶员靠背产品标识 | 产品标识 | EA |  | 标识 | 涤纶丝 |  | 河北外购 |  | 1 |  | 梁红波 | 2023.3.21增加
82 | TSY0010638 | TSY0010638 | 中间背（窄体）产品标识 | 产品标识 | EA |  | 标识 | 涤纶丝 |  | 河北外购 |  | 1 |  | 梁红波 | 2023.3.21增加
83 | TSY0010639 | TSY0010639 | 中间背宽体（产品标识） | 产品标识 | EA |  | 标识 | 涤纶丝 |  | 河北外购 |  | 1 |  | 梁红波 | 2023.3.21增加
84 | BEC0010240 | BEC0010240 | 一汽轻卡基础款单加加热线束(含ECU) |  | EA |  | 电器件 | — — |  | 河北外购 |  | 1 |  | 付成野 | 2023.3.21增加
85 | BEC0010239 | BEC0010239 | 一汽轻卡基础款通风加热集成线束(含ECU) |  | EA |  | 电器件 | ASSY |  | 河北外购 |  | 1 |  | 付成野 | 2023.3.21增加
86 | SLT0010648 | SLT0010648 | 座框支撑钢丝A |  | EA |  | 线材 | Q235 φ8 |  | 河北外购 |  | 1 |  | 王万胜 | 2023.5.30增加
87 | SLT0010649 | SLT0010649 | 座框支撑钢丝B |  | EA |  | 线材 | Q235 φ8 |  | 河北外购 |  | 1 |  | 王万胜 | 2023.5.30增加
88 | SLT0010650 | SLT0010650 | 座框支撑钢丝C |  | EA |  | 线材 | Q235 φ6 |  | 河北外购 |  | 1 |  | 王万胜 | 2023.5.30增加
89 | SLT0010651 | SLT0010651 | 座框支撑钢丝D |  | EA |  | 线材 | Q235 φ6 |  | 河北外购 |  | 1 |  | 王万胜 | 2023.5.30增加
90 | SLT0010652 | SLT0010652 | 座框支撑钢丝E |  | EA |  | 线材 | Q235 φ6 |  | 河北外购 |  | 1 |  | 王万胜 | 2023.5.30增加
91 | SLT0010694 | SLT0010694 | 坐垫泡沫前段支撑钢丝 |  | EA |  | 线材 | Q235 φ5 |  | 河北外购 |  | 1 |  | 王万胜 | 2023.5.30增加
92 | SLT0010653 | SLT0010653 | 座框护面固定钢丝A |  | EA |  | 线材 | Q235 φ5 |  | 河北外购 |  | 1 |  | 王万胜 | 2023.5.30增加
93 | SLT0010654 | SLT0010654 | 座框护面固定钢丝B |  | EA |  | 线材 | Q235 φ5 |  | 河北外购 |  | 1 |  | 王万胜 | 2023.5.30增加
94 | SLT0010655 | SLT0010655 | 座框护面固定钢丝C |  | EA |  | 线材 | Q235 φ5 |  | 河北外购 |  | 1 |  | 王万胜 | 2023.5.30增加
95 | SLT0010656 | SLT0010656 | 座框护面固定钢丝D |  | EA |  | 线材 | Q235 φ5 |  | 河北外购 |  | 1 |  | 王万胜 | 2023.5.30增加
96 | SLT0010657 | SLT0010657 | 座框护面固定钢丝E |  | EA |  | 线材 | Q235 φ5 |  | 河北外购 |  | 1 |  | 王万胜 | 2023.5.30增加
97 | SLT0010658 | SLT0010658 | 座框护面固定钢丝F |  | EA |  | 线材 | Q235 φ5 |  | 河北外购 |  | 1 |  | 王万胜 | 2023.5.30增加
98 | SLT0012028 | SLT0012028 | 轻卡绞架下固定块 |  | EA |  | 塑料件 | PA6+GF15 |  | 河北外购 |  | 2 |  | 林东伟 | 2023.12.18增加
99 | SLT0012031 | SLT0012031 | 轻卡绞架上固定块 |  | EA |  | 塑料件 | PA6+GF15 |  | 河北外购 |  | 2 |  | 林东伟 | 2023.12.18增加

## 外购件开发申请单-删除
|  | 外购件开发申请单 | [8 empty] | 表单编号 |  | GR-61-00-241(A/1)
[11 empty] | 纸张 |  | A4(297*210)
[11 empty] | 顺序号及版本 |  | A15
[11 empty] | 发起部门 |  | 工艺开发管理部
项目名称：平台化-轻卡减震座椅 |  |  |  |  | 项目代码：ZY2005 | [5 empty] | 发起日期 |  | 2023.3.21
序号 | QAD | 零件号 | 中文名称 | 零件描述 | 单位 | 图示 | 零件类别 | 材料 | 表面处理 | 外购 | 供应商 | 单台使用量 | 年使用量 | 设计对接人 | 备注
1 | SLT0010206 | SLT0010206 | 驾驶员头枕护面总成 |  | EA |  | 缝纫总成 | ASSY |  | 河北外购 |  | 1 | 100000 | 马新雷 | 2022.02.24删除
2 | SLT0010216 | SLT0010216 | 驾驶员靠背护面总成 |  | EA |  | 缝纫总成 | ASSY |  | 河北外购 |  | 1 | 100000 | 马新雷 | 2022.02.24删除，改为自制
3 | SLT0010311 | SLT0010311 | 驾驶员座垫护面总成 |  | EA |  | 缝纫总成 | ASSY |  | 河北外购 |  | 1 | 100000 | 马新雷 | 2022.02.24删除，改为自制
4 | SLT0010223 | SLT0010223 | 驾驶员左侧调角器下连接板 |  | EA |  | 钣金件 | QStE500TM 3.5 |  | 河北外购 |  | 1 | 100000 | 尚祖庆 | 删除
5 | SLT0010629 | SLT0010629 | 扶手安装支架 |  | EA |  | 钣金件 | SPFH590 3.0 |  | 河北外购 |  | 1 | 100000 | 尚祖庆 | 删除
6 | SLT0010304 | SLT0010304 | 驾驶员座垫泡沫无纺布 |  | EA |  | 其他 | 无纺布 |  | 河北外购 |  | 1 | 100000 | 尚祖庆 | 2022.02.24删除
7 | SLT0010545 | SLT0010545 | 减震器下底板 |  | EA |  | 钣金件 | SPFH590 /T=3.0 |  | 河北外购 |  | 1 | 100000 | 张涛 | 删除，改为自制
8 | SLT0010543 | SLT0010543 | 滑轨左连接板1 |  | EA |  | 钣金件 | SPFH590 /T=3.0 |  | 河北外购 |  | 1 | 100000 | 张涛 | 2022.02.24删除
9 | SLT0010641 | SLT0010641 | 滑轨左连接板2 |  | EA |  | 钣金件 | SPFH590 /T=3.0 |  | 河北外购 |  | 1 | 100000 | 张涛 | 2022.02.24删除
10 | SLT0010544 | SLT0010544 | 滑轨右连接板1 |  | EA |  | 钣金件 | SPFH590 /T=3.0 |  | 河北外购 |  | 1 | 100000 | 张涛 | 2022.02.24删除
11 | SLT0010642 | SLT0010642 | 滑轨右连接板2 |  | EA |  | 钣金件 | SPFH590 /T=3.0 |  | 河北外购 |  | 1 | 100000 | 张涛 | 2022.02.24删除
12 | SLT0010541 | SLT0010541 | 阻尼器支架 |  | EA |  | 钣金件 | SAPH440 /T=3.0 |  | 河北外购 |  | 2 | 200000 | 张涛 | 2022.02.24删除
13 | SLT0010564 | SLT0010564 | 滚轮上滑槽 |  | EA |  | 钣金件 | SAPH440 /T=3.0 |  | 河北外购 |  | 2 | 200000 | 张涛 | 删除，改为自制
14 | SLT0010546 | SLT0010546 | 直线阀下支架 |  | EA |  | 钣金件 | SAPH440 /T=2.0 |  | 河北外购 |  | 1 | 100000 | 张涛 | 2022.02.24删除
15 | SLT0010540 | SLT0010540 | 滚轮下滑槽 |  | EA |  | 钣金件 | SAPH440 /T=3.0 |  | 河北外购 |  | 2 | 200000 | 张涛 | 删除，改为自制
16 | SLT0010570 | SLT0010570 | 减震器上盖板分总成 |  | EA |  | 焊接总成 | ASSY |  | 河北外购 |  | 1 | 100000 | 张涛 | 删除，改为自制
17 | SLT0010552 | SLT0010552 | 左调角器焊接组件 |  | EA |  | 焊接总成 | ASSY |  | 河北外购 |  | 1 | 100000 | 张涛 | 2022.02.24删除
18 | SLT0010558 | SLT0010558 | 右调角器焊接组件 |  | EA |  | 焊接总成 | ASSY |  | 河北外购 |  | 1 | 100000 | 张涛 | 2022.02.24删除
19 | SLT0010557 | SLT0010557 | 外绞架支撑板组件 |  | EA |  | 焊接总成 | ASSY |  | 河北外购 |  | 2 | 200000 | 张涛 | 删除，改为自制
20 | SLT0010556 | SLT0010556 | 内绞架支撑板组件 |  | EA |  | 焊接总成 | ASSY |  | 河北外购 |  | 2 | 200000 | 张涛 | 删除，改为自制
21 | SLT0010679 | SLT0010633 | 左侧护板固定钣金 |  | EA |  | 钣金件 | Q235 2.0 |  | 河北外购 |  | 1 | 100000 | 尚祖庆 | 2022.02.24删除
22 | SLT0010674 | SLT0010674 | 左侧护板固定钢丝焊接总成 |  | EA |  | 焊接总成 | ASSY |  | 河北外购 |  | 1 | 100000 | 尚祖庆 | 2022.02.24删除
23 | SLT0010678 | SLT0010678 | 左侧护板下固定钢丝 |  | EA |  | 线材件 | Q235 φ6 |  | 河北外购 |  | 1 | 100000 | 尚祖庆 | 2022.02.24删除
24 | SLT0010680 | SLT0010680 | 减震器右侧支撑轴套 |  | EA |  | 冷镦件 | 20# | 电泳 | 河北外购 |  | 4 | 400000 | 尚祖庆 | 2022.02.24删除
25 | SLT0010553 | SLT0010553 | 上盖板加强件 |  | EA |  | 钣金件 | SPFH590 /T=3.0 |  | 河北外购 |  | 2 | 200000 | 张涛 | 2022.02.24删除
26 | SLT0010684 | SLT0010684 | 外绞架轴套组件 |  | EA |  | 装配分总成 | ASSY |  | 河北外购 |  | 2 | 200000 | 张涛 | 2022.02.24删除
27 | SLT0010269 | SLT0010269 | 内绞架螺母轴套 |  | EA |  | 机加件 | SWRCH35K |  | 河北外购 |  | 2 | 200000 | 张涛 | 2022.02.24删除
28 | SLT0010561 | SLT0010561 | 减震器下挂钩 |  | EA |  | 钣金件 | SPFH590 /T=3.0 |  | 河北外购 |  | 1 | 100000 | 张涛 | 2022.02.24删除
29 | SLT0010560 | SLT0010560 | 安全上挂钩 |  | EA |  | 钣金件 | SPFH590 /T=3.0 |  | 河北外购 |  | 1 | 100000 | 张涛 | 2022.02.24删除
30 | SLT0010540 | SLT0010540 | 滚轮下滑槽 |  | EA |  | 钣金件 | SAPH440 /T=3.0 |  | 河北外购 |  | 2 | 200000 | 张涛 | 2022.02.24删除
31 | SLT0010564 | SLT0010564 | 滚轮上滑槽 |  | EA |  | 钣金件 | SAPH440 /T=3.0 |  | 河北外购 |  | 2 | 200000 | 张涛 | 2022.02.24删除
32 | SLT0010630 | SLT0010630 | 座框钢丝支撑焊接总成 |  | EA |  | 焊接总成 | ASSY | 电泳 | 河北外购 |  | 1 | 100000 | 尚祖庆 | 2022.04.13删除
33 | SLT0010680 | SLT0010680 | 减震器右侧支撑轴套 |  | EA |  | 冷镦件 | 20# | 电泳 | 河北外购 |  | 4 | 400000 | 张磊 | 2022.02.24删除
34 | SLT0011556 | SLT0011556 | 驾驶员靠背护面总成（减震） | 新开（面料主料：蓝白格，缝线蓝色） | EA |  | 分总成 | ASSY |  | 河北外购 |  | 1 | 2000 | 王冠宇 | 2022.12.22增加 | 2023.3.21删除
35 | SLT0011558 | SLT0011558 | 驾驶员座垫护面总成（减震） | 新开（面料主料：蓝白格，缝线蓝色） | EA |  | 分总成 | ASSY |  | 河北外购 |  | 1 | 2000 | 王冠宇 | 2022.12.22增加 | 2023.3.21删除
36 | SLT0011569 | SLT0011569 | 驾驶员靠背护面总成 | 新开，主面料为蓝白格，缝线为蓝色 | EA |  | 分总成 | ASSY |  | 河北外购 |  | 1 | 2000 | 王冠宇 | 2022.12.22增加 | 2023.3.21删除
37 | SLT0011572 | SLT0011572 | 驾驶员座垫护面总成 | 新开，主面料为蓝白格，缝线为蓝色 | EA |  | 分总成 | ASSY |  | 河北外购 |  | 1 | 2000 | 王冠宇 | 2022.12.22增加 | 2023.3.21删除
38 | SLT0011576 | SLT0011576 | 前座副靠背护面总成 | 新开（主线蓝白格，缝线蓝色） | EA |  | 分总成 | ASSY |  | 河北外购 |  | 1 | 2000 | 王冠宇 | 2022.12.22增加 | 2023.3.21删除
39 | SLT0011579 | SLT0011579 | 副驾驶员座垫护面总成（宽体） | 2010车身，主面料蓝白格，缝线蓝色 | EA |  | 分总成 | ASSY |  | 河北外购 |  | 1 | 2000 | 王冠宇 | 2022.12.22增加 | 2023.3.21删除
40 | SLT0011554 | SLT0011554 | 驾驶员头枕护面总成 | 新开，缝线为蓝色，带刺绣 | EA |  | 分总成 | ASSY |  | 河北外购 |  | 1 | 2000 | 王冠宇 | 2022.12.22增加 | 2023.3.21删除
41 | SLT0011577 | SLT0011577 | 中间背护面总成（宽体） | 新开2010车身，缝线蓝色 | EA |  | 分总成 | ASSY |  | 河北外购 |  | 1 | 2000 | 王冠宇 | 2022.12.22增加 | 2023.3.21删除
42 | SLT0011580 | SLT0011580 | 副驾驶员座垫护面总成（窄体） | 1895车身，织物非通风面料，主料蓝白格，缝线蓝色 | EA |  | 分总成 | ASSY |  | 河北外购 |  | 1 | 2000 | 王冠宇 | 2022.12.22增加 | 2023.3.21删除
43 | SLT0011578 | SLT0011578 | 中间背护面总成（窄体） | 新开1895车身，缝线蓝色 | EA |  | 分总成 | ASSY |  | 河北外购 |  | 1 | 2000 | 王冠宇 | 2022.12.22增加 | 2023.3.21删除