## 零件清单
河北光华荣昌汽车部件有限公司 模板材料请购单
H6-SHT0010215、10370重开冲孔模具-物料
项目代码: |  |  | 产品名称：H6冲压件__ |  | 申请日期：2023.12.8
本司模号：__2套冲压模具，详见下表___ |  |  |  |  | 需求日期： 2023.12.18
序号 | 代码 | 模板名称 | 材质 | 规格（L*W*T） | 热处理 | 数量/PCS | 备注 |  |  |  |  | 11 | 单价 | 材料总价 |  | 单价 | 热处理总价 | TD总价
1 | SHT0010215-OP50 | 上垫脚 | 45# | 390*80*40 | / | 2 | 周边倒角C2 | 350*180*39 | 350 | 180 | 39 | 19.2874 | 7.5 | 289.3118 |  | 9.5
|  | 上模座 | 45# | 580*230*39 | / | 1 |  | 220*120*18 | 220 | 120 | 18 | 3.7303 | 7.5 | 27.9774 |  | 9.5
|  | 上垫板 | 45# | 420*170*19 | 40-45 | 1 |  | 220*120*24 | 220 | 120 | 24 | 4.9738 | 7.5 | 37.3032 |  | 9.5 | 47.2507
|  | 上夹板 | 45# | 420*170*24 | 36-40 | 1 |  | 220*120*24 | 220 | 120 | 24 | 4.9738 | 7.5 | 37.3032 |  | 9.5 | 47.2507
|  | 卸料板 | 45# | 420*170*39 | 40-45 | 1 |  | 220*120*39 | 220 | 120 | 39 | 8.0824 | 7.5 | 60.6177 |  | 9.5 | 76.7824
|  | 下模板 | 45# | 390*32*49 | 36-40 | 1 |  | 220*120*18 | 220 | 120 | 18 | 3.7303 | 7.5 | 27.9774 |  | 9.5 | 35.438
|  | 下垫板 | 45# | 420*170*70 | 36-40 | 1 |  | 350*180*39 | 350 | 180 | 39 | 19.2874 | 7.5 | 144.6559
|  | 下模座 | 45# | 580*230*44 | / | 1 |  |  | 400 | 39 | 90 | 11.0214 | 7.5 | 82.6605
|  | 下垫脚 | 45# | 230*39*100 | / | 3 | 100等高平磨周边倒C2 | 115*110*59 | 115 | 110 | 59 | 5.8588 | 7.5 | 131.8241 | 839.6311
|  | 下托板 | 45# | 660*330*29 | / | 1 | 周边倒角C2 | 174*135*40 | 174 | 135 | 40 | 7.3759
|  | 凹模备料 | DC53 | 146*103*49 | 58-62 | 1 |  |  | 146 | 103 | 49 | 5.7844
|  | 螺栓 | 龙腾件 | M12*70 | / | 6 | [5 empty] | 9.8
|  | 螺栓 | 龙腾件 | M12*50 | / | 6 | [5 empty] | 14
|  | 螺栓 | 龙腾件 | M12*45 | / | 14
|  | 螺栓 | 龙腾件 | M12*35 | / | 6 |  |  | 60 | 29 | 100 | 1.3659
|  | 螺栓 | 龙腾件 | M10*90 | / | 6
|  | 螺栓 | 龙腾件 | M8*60 | / | 4 | [5 empty] | 0
|  | 螺栓 | 龙腾件 | M8*20 | / | 4
|  | 绿色弹簧 | 龙腾件 | Φ40-65 | / | 8
|  | 内螺纹销钉 | 龙腾件 | Φ12-60 | / | 4
|  | 内螺纹销钉 | 龙腾件 | Φ10-60 | / | 2
|  | 内螺纹销钉 | 龙腾件 | Φ8-40 | / | 4
|  | CSR等高套 | 龙腾件 | Φ16-70 | / | 6
|  | 内导套(肩型） | 龙腾件 | Φ20-30 | / | 4
|  | 内导柱（肩型） | 龙腾件 | Φ20-150 | / | 4
|  | 外导柱导套 | 龙腾件 | Φ32-250 | / | 2
|  | 冲针 | 米思米 | APAS13-60-P12.17-BC19 | / | 1
|  | 冲针 | 米思米 | APAS10-60-P9.07-BC19 | / | 6
|  | 冲针 | 米思米 | APAS10-LC62-P8.07-BC19 | / | 2
|  | 冲针 | 米思米 | APRS10-LC62-P8.08-W3.64-R0.50-BC19-SKC | / | 2
2 | SHT0010370-落料模 | 上模座 | 45# | 400*360*39 | / | 1 | 周边倒角C2 | 660*400*49 | 660 | 400 | 49 | 101.5476 | 7.5 | 761.607
|  | 上垫板 | 45# | 340*200*19 | 40-45 | 1 |  | 360*340*49 | 360 | 340 | 49 | 47.0812 | 16 | 753.2986 |  | 11.5 | 541.4333
|  | 上夹板 | 45# | 340*200*24 | 36-40 | 1 |  | 280*240*63 | 280 | 240 | 63 | 33.2338 | 16 | 531.7402 |  | 11.5 | 382.1882
|  | 卸料板 | 45# | 340*200*19 | 40-45 | 1 |  | 520*400*59 | 520 | 400 | 59 | 96.3352 | 7.5 | 722.514
|  | 下模板 | 45# | 300*200*39 | 36-40 | 1 |  | 400*142*39 | 400 | 142 | 39 | 17.3893 | 7.5 | 130.4199
|  | 下垫板 | 45# | 300*200*19 | 40-45 | 1 |  | 660*400*29 | 660 | 400 | 29 | 60.0996 | 7.5 | 450.747 | 3350.3266
|  | 下模座 | 45# | 400*360*39 | / | 1
|  | 下垫脚 | 45# | 400*39*90 | / | 2 | 90等高平磨 周边倒角C2
|  | 凸模备料 | DC53 | 115*110*59 | 58-62 | 1
|  | 凹模备料 | DC53 | 174*135*40 | 58-62 | 1
|  | 螺栓 | 龙腾件 | M12*60 | / | 6
|  | 螺栓 | 龙腾件 | M12*50 | / | 6
|  | 螺栓 | 龙腾件 | M12*45 | / | 4
|  | 螺栓 | 龙腾件 | M10*80 | / | 6
|  | 螺栓 | 龙腾件 | M10*65 | / | 3
|  | 螺栓 | 龙腾件 | M8*65 | / | 5
|  | 螺栓 | 龙腾件 | M8*15 | / | 16
|  | 内螺纹销钉 | 龙腾件 | Φ12-60 | / | 4
|  | 内螺纹销钉 | 龙腾件 | Φ8-50 | / | 2
|  | 等高套 | 龙腾件 | Φ10-60 | / | 6
|  | 内导套(肩型） | 龙腾件 | Φ20-35 | / | 4
|  | 内导柱（肩型） | 龙腾件 | Φ20-80 | / | 4
|  | 外导柱导套 | 龙腾件 | Φ32-180 | / | 2
|  | 定位销 | 米思米 | SFSTH6-P8.00-B3.0 | / | 2
|  | 冲针 | 米思米 | APHAS10-LC58-P8.04-BC19 | / | 2
备注： 1.非热处理板材厚度公差为+0.3/+0.6，需热处理板材厚度公差为+0.4/+0.5； 2.除特殊注明外，板材四周均倒角C2.0； 3.相同名称的模板高度必须相等； 4.供应商材料的材质，规格必须严格按照上述要求，否则视对本厂造成损失的程度进行适 当的扣款或索赔 | [14 empty] | 4189.9577 |  | 1130.3435 | 0
编辑：___________ 审核：________________________ 批准：____________