## 零件清单
河北光华荣昌汽车部件有限公司 模板材料请购单
轻卡外绞架支撑板-折弯、冲孔模具-零件清单重开冲孔模具-物料
项目代码: 轻卡减震 |  |  | 产品名称：轻卡外绞架支撑板_ |  | 申请日期：2023.12.21
本司模号：__SLT0010547-折弯模、冲孔模 |  |  |  |  | 需求日期： 2023.12.28
序号 | 代码 | 模板名称 | 材质 | 规格（L*W*T） | 热处理 | 数量/PCS | 备注
1 | SLT0010547-折弯模 | 上模座 | 45# | 560*280*39 | / | 1 | 周边倒角C2 | 0 | 9 | 0
2 |  | 上凸模 | Cr12MoV | 380*85*70 | 54-58HRC | 1
3 |  | 折弯镶块1 | Cr12MoV | 130*100*49 | 54-58HRC | 1
4 |  | 折弯镶块2 | Cr12MoV | 120*100*69 | 54-58HRC | 1
5 |  | 顶料块 | 45# | 195*100*69 | 40-45HRC | 1
6 |  | 定位块 | 45# | 70*50*23 | 40-45HRC | 1
7 |  | 下模板 | 45# | 458*180*49 | / | 1 |  | 0 | 9 | 0
8 |  | 下垫板 | 45# | 458*180*39 | / | 1
9 |  | 下模座 | 45# | 560*280*49 | / | 1 |  | 0 | 19 | 0
10 |  | 下垫脚1 | 45# | 280*49*59 | / | 2 | 59等高研磨 | 0 | 9 | 0
11 |  | 下垫脚2 | 45# | 190*79*59 | / | 1 |  | 0 | 9 | 0
12 |  | 氮气弹簧 | 龙腾件 | GSV750-50 | / | 2
13 |  | 等高套 | 龙腾件 | Φ8-50 | / | 2
14 |  | 内六角螺栓1 | 龙腾件 | M8-10 | / | 4
15 |  | 内六角螺栓2 | 龙腾件 | M8-50 | / | 2
16 |  | 内六角螺栓3 | 龙腾件 | M8-70 | / | 4
17 |  | 内六角螺栓4 | 龙腾件 | M6-30 | / | 1
18 |  | 内六角螺栓5 | 龙腾件 | M12-60 | / | 13
19 |  | 内六角螺栓6 | 龙腾件 | M12-50 | / | 8
20 |  | 内螺纹圆柱销1 | 龙腾件 | Φ12-60 | / | 11
21 |  | 内螺纹圆柱销2 | 龙腾件 | Φ6-30 | / | 2
22 |  | 外导柱导套 | 龙腾件 | Φ32-210 | / | 2
1 | SLT0010547-冲孔模 | 上模座 | 45# | 530*240*39 | / | 1 | 周边倒角C2 | 0 | 9 | 0
2 |  | 上垫板 | 45# | 430*140*19 | 40-45HRC | 1
3 |  | 上夹板 | 45# | 430*140*29 | 36-40HRC | 1 |  | 0 | 9 | 0
4 |  | 卸料板1 | 45# | 220*140*36 | 40-45HRC | 1
5 |  | 卸料板2 | 45# | 160*140*19 | 40-45HRC | 1
6 |  | 下模板1 | 45# | 208*100*39 | 36-40HRC | 1 |  | 0 | 19 | 0
7 |  | 下模板2 | DC53 | 115*110*59 | 58-62HRC | 1
8 |  | 下垫板 | 45# | 180*60*9 | 40-45HRC | 1 |  | 0 | 9 | 0
9 |  | 下模座 | 45# | 530*240*39 | / | 1 |  | 0 | 9 | 0
10 |  | 定位块 | 45# | 56*29*54 | / | 1
11 |  | 冲孔冲头1 | MISUMI | APAS25-100-P24.08 | / | 1 |  |  |  | 200
12 |  | 冲孔冲头2 | MISUMI | APAS13-LC83-P12.58 | / | 1
|  | 冲孔镶块P1 | MISUMI | EMHD25-LC38.5-P13.7 | / | 1
|  | 冲孔镶块P2 | MISUMI | EMHD38-22-P25.2 | / | 1
13 |  | 绿色弹簧（扁） | 龙腾件 | Φ40-60 | / | 12 |  |  |  | 50
14 |  | 等高套1 | 龙腾件 | Φ10-80 | / | 4
15 |  | 等高套2 | 龙腾件 | Φ10-60 | / | 4
16 |  | 内六角螺栓1 | 龙腾件 | M10-60 | / | 7
17 |  | 内六角螺栓2 | 龙腾件 | M10-80 | / | 4
18 |  | 内六角螺栓3 | 龙腾件 | M10-100 | / | 4
19 |  | 内六角螺栓4 | 龙腾件 | M8-50 | / | 4
20 |  | 内六角螺栓5 | 龙腾件 | M6-20 | / | 2
21 |  | 内六角螺栓6 | 龙腾件 | M6-30 | / | 1
22 |  | 内螺纹圆柱销1 | 龙腾件 | Φ6-20 | / | 4
23 |  | 内螺纹圆柱销2 | 龙腾件 | Φ12-80 | / | 2
24 |  | 内螺纹圆柱销3 | 龙腾件 | Φ10-60 | / | 4
25 |  | 外导柱导套 | 龙腾件 | Φ32-190 | / | 1 | 另1根用库存
备注： 1.非热处理板材厚度公差为+0.3/+0.6，需热处理板材厚度公差为+0.4/+0.5； 2.除特殊注明外，板材四周均倒角C2.0； 3.相同名称的模板高度必须相等； 4.供应商材料的材质，规格必须严格按照上述要求，否则视对本厂造成损失的程度进行适 当的扣款或索赔
编辑：___________ 审核：________________________ 批准：____________