## 报价汇总表
2023年金属件产品报价单
序号 | 市场 | 项目 | 产品 | QAD码 | 外购原材料金额 | 自制原材料金额 | 材料金额合计 | 冲压前工序直接人工 | 水电气 | 焊接直接人工 | 水电气 | 底座直接人工 | 水电气 | 电泳直接人工 | 水电气 | 小计 | 料工费合计*1.18费用 | 包装 | 运费 | 外购件*1.03费用 | 建议未税销价
1 | 长春 | 新增 | 2.2正背 | SHT0013940 | 20.8243 | 16.29 | 37.1143 | 1.2 | 0.17 | 4.1717 | 1.2996 | —— | —— | 0.16846 | 0.27202 | 7.2817 | 27.8146 | 1.2 | 17.48 | 21.4491 | 66.7437
Note on H2: 未成系数
Note on S3: 向利新: 木托盘单价60元，每托50个
Note on T3: 向利新: 单层运输

## SHT0013940
父级物料 | 父件描述1 | 父件描述2 | 组件 | 采/制 | 组件描述1 | 组件描述2 | 每件需求量 | 单位 | 物料单价 | 物料成本 | 外购 | 自制
SHT0013940 | 驾驶员靠背焊接总成 | H4-2.2 | SHT0001927 | M | 头枕主体管 | H4A | 1 | EA | 1.73 | 1.73 |  | 1.73
SHT0013940 | 驾驶员靠背焊接总成 | H4-2.2 | SHT0001928 | M | 靠背钢管上横管 | H5-68021 | 1 | EA | 1.74 | 1.74 |  | 1.74
SHT0013940 | 驾驶员靠背焊接总成 | H4-2.2 | SHT0001933 | M | 靠背钢管下横管 | H5-68021 | 1 | EA | 1.74 | 1.74 |  | 1.74
SHT0013940 | 驾驶员靠背焊接总成 | H4-2.2 | SHT0001934 | P | 左侧主板总成 |  | 1 | EA | 5.1934 | 5.1934 | 5.1934
SHT0013940 | 驾驶员靠背焊接总成 | H4-2.2 | SHT0001936 | P | 右侧主板总成 |  | 1 | EA | 5.1934 | 5.1934 | 5.1934
SHT0013940 | 驾驶员靠背焊接总成 | H4-2.2 | SHT0001953 | M | 腰托固定横衬条 |  | 3 | EA | 0.29 | 0.87 |  | 0.87
SHT0013940 | 驾驶员靠背焊接总成 | H4-2.2 | SHT0002255 | P | 腰托固定框线 |  | 1 | EA | 0.3 | 0.3 | 0.3
SHT0013940 | 驾驶员靠背焊接总成 | H4-2.2 | SHT0002532 | P | 侧翼支撑下安装钢丝 |  | 2 | EA | 0.262 | 0.524 | 0.524
SHT0013940 | 驾驶员靠背焊接总成 | H4-2.2 | SHT0002732 | M | 主驾上左安全带导向钢丝 | H4靠背电 | 1 | EA | 1.19 | 1.19 |  | 1.19
SHT0013940 | 驾驶员靠背焊接总成 | H4-2.2 | SHT0002737 | M | 主驾中间安全带导向钢丝 | H4靠背电 | 1 | EA | 0.82 | 0.82 |  | 0.82
SHT0013940 | 驾驶员靠背焊接总成 | H4-2.2 | SHT0002766 | M | 驾驶员下左安全带导向钢丝 | H4靠背电 | 1 | EA | 1.23 | 1.23 |  | 1.23
SHT0013940 | 驾驶员靠背焊接总成 | H4-2.2 | SHT0010671 | P | 扶手支架焊接组件 |  | 1 | EA | 1.362 | 1.362 | 1.362
SHT0013940 | 驾驶员靠背焊接总成 | H4-2.2 | SHT0012385 | P | 侧翼支撑上安装钢丝 | M3000-S | 2 | EA | 0.9877 | 1.9754 | 1.9754
SHT0013940 | 驾驶员靠背焊接总成 | H4-2.2 | SHT0012970 | M | 靠背钢管骨架 | 主驾 | 1 | EA | 6.77 | 6.77 |  | 6.77
SHT0013940 | 驾驶员靠背焊接总成 | H4-2.2 | SHT0012971 | P | 安全带上悬置固定板总成 | 主驾左侧 | 1 | EA | 5.7602 | 5.7602 | 5.7602
SHT0013940 | 驾驶员靠背焊接总成 | H4-2.2 | SHT0014489 | M | 头枕支撑板条 | 长250mm | 1 | EA | 0.2 | 0.2 |  | 0.2
SHT0013940 | 驾驶员靠背焊接总成 | H4-2.2 | TWT0000064 | P | φ1.2焊丝 |  | 0.0948 | KG | 5.4425 | 0.51595 | 0.51595
| 材料成本合计： | [8 empty] | 37.1143 | 20.8243 | 16.29
SHT0001927 | 头枕主体管 | H4A | TWT0000110 | P | 焊管Q195光亮管 | φ20*1.5* | 0.363 | KG | 4.7699 | 1.73
SHT0001928 | 靠背钢管上横管 | H5-6802114 | TWT0010052 | P | 焊管SPCC光亮管 | φ25*1.5* | 0.365 | KG | 4.7699 | 1.74
SHT0001933 | 靠背钢管下横管 | H5-6802115 | TWT0010052 | P | 焊管SPCC光亮管 | φ25*1.5* | 0.365 | KG | 4.7699 | 1.74
SHT0001953 | 腰托固定横衬条 |  | TST0000023 | P | 扁钢Q235 | 15*2.0*6 | 0.0607 | KG | 4.7876 | 0.29
SHT0002732 | 主驾上左安全带导向钢丝 | H4靠背电泳件 | SHT0013855 | P | 驾驶员上安全带导向钢丝 |  | 1 | EA | 1.1231 | 1.12
SHT0002732 | 主驾上左安全带导向钢丝 | H4靠背电泳件 | TCT0000057 | M | 电泳表面积 |  | 0.0121 | M2 | 6.0909 | 0.07
SHT0002737 | 主驾中间安全带导向钢丝 | H4靠背电泳件 | SHT0013856 | P | 驾驶员中间安全带导向钢丝 |  | 1 | EA | 0.7692 | 0.77
SHT0002737 | 主驾中间安全带导向钢丝 | H4靠背电泳件 | TCT0000057 | M | 电泳表面积 |  | 0.0078 | M2 | 6.0909 | 0.05
SHT0002766 | 驾驶员下左安全带导向钢丝 | H4靠背电泳件φ6 | SHT0014490 | P | 驾驶员下左安全带导向钢丝 | H4靠背φ6 | 1 | EA | 1.1619 | 1.16
SHT0002766 | 驾驶员下左安全带导向钢丝 | H4靠背电泳件φ6 | TCT0000057 | M | 电泳表面积 |  | 0.011 | M2 | 6.0909 | 0.07
SHT0012970 | 靠背钢管骨架 | 主驾 | TWT0010052 | P | 焊管SPCC光亮管 | φ25*1.5* | 1.42 | KG | 4.7699 | 6.77
SHT0014489 | 头枕支撑板条 | 长250mm | TST0000777 | P | 扁钢Q235 | 10*2.0*6 | 0.0393 | KG | 5.0442 | 0.2

## 冲压工序
项目 | 产品 | QAD码 | 子零件 | 组件描述 | 人工 | 电费（度）
西安 | 靠背 | SHT0013940 | SHT0001928 | 靠背钢管上横管 | 0.3958 | 0.0109
|  |  | SHT0001933 | 靠背钢管下横管 | 0.1583 | 0.0173
|  |  | sht0014489 | 头枕支撑板条 | 0.063 | 0.025
|  |  | sht0001953 | 腰托衬条 | 0.054 | 0.023
|  |  | SHT0001927 | 头枕主体管 | 0.2375 | 0.0386
|  |  | SHT0012970 | 靠背钢管骨架 | 0.38 | 0.0632
|  |  | 合计： |  | 1.2886 | 0.1424

## 焊接工序
焊接直接人工 |  |  |  |  | 标准费率 | 0.0072056 | 0.0094278 | 0.0072056 | 未税
[5 empty] | 说明 | 人工标准适用于 机器人摆件 |  | 人工标准适用于 检验、挂簧、打包
父级物料 | 父件描述1 | 父件描述2 | 组件/产品 | 组件/产品描述1 | 组件描述2 | 机器人 s | 手工焊 s | 检验 s | 合计（元）
SHT0013940 | 长春 |  | SHT0013940 | 2.2正背 |  | 219 | 256 | 25 | 4.1717
焊接能耗（水电气） |  |  |  |  | 标准费率 | 0.00059063 | 0.0020417 | 0.00023333 | 0.00046402 | 0.00084084 | 0.00040404 | 0.00016026 | 未税
[5 empty] | 单位 | s | s | s | s | s | s | s
父级物料 | 父件描述1 | 父件描述2 | 组件/产品 | 组件/产品描述1 | 组件描述2 | 机器人 | 机器人（手工）焊机 | 翻转工位 | 环保设备 | 空压机 | 二氧化碳气体 | 混合气体 | 合计（元）
SHT0013940 | 长春 |  | SHT0013940 | 2.2正背 | 长春 | 219 | 256 | 219 | 475 | 219 | 475 |  | 1.2996

## 电泳工序
项目 | 产品 | QAD码 | 子零件 | 组件描述 | 人工 | 水电气
| 2.2正背 | SHT0013940 | SHT0002732 | 主驾上左安全带导向钢丝 | 0.056153 | 0.090674
|  |  | SHT0002737 | 主驾中间安全带导向钢丝 | 0.056153 | 0.090674
|  |  | SHT0002766 | 驾驶员下左安全带导向钢丝 | 0.056153 | 0.090674
|  |  | 合计： |  | 0.16846 | 0.27202