## 安路普产品报价
序号 | 物料代码 | 名称 | 材质 | 单件重量/㎏ |  | 未税材料单价/kg | 合格率 | 料费/件 | 设备 | 开模数/h | 周期s | 一模数量 | 电功率 | 电费单价 | 工资/小时 | 工资/件 | 外购件 | 包装/件 | 运费/件 | 丝印 | 内部结算指导价（未税） | 供货地点 | 瑞隆祥供货价格 | 差异 | 备注
|  |  |  | 净重 | 毛重
1 | BPC0010061 | 阀体外壳 | POM | 0.005 | 0.0055 | 15.3097 | 0.9 | 0.093559 | HTF120/TJ | 55 | 65.4545 | 1 | 27.15 | 0.76 | 22.5 | 0.40909 | 0 | 0.028662 | 0.066667 | 0 | 0.94661 | 供北京 | 1.1
2 | BPC0010062 | 密封件支撑环 | POM | 0.001 | 0.00108 | 15.3097 | 0.95 | 0.017405 | HTF86/TJ | 65 | 55.3846 | 4 | 20.2 | 0.76 | 23.5 | 0.090385 | 0 | 0.0071558 | 0.016667 | 0 | 0.18426 | 供北京 | 0.1
3 | BPC0010063 | 阀杆 | POM | 0.00124 | 0.001426 | 15.3097 | 0.85 | 0.025684 | HTF120/TJ | 55 | 65.4545 | 8 | 27.15 | 0.76 | 24.5 | 0.055682 | 0 | 0.0028623 | 0.0066667 | 0 | 0.1464 | 供北京 | 0.3
4 | BPC0010064 | 压盖 | POM | 0.001 | 0.00108 | 15.3097 | 0.95 | 0.017405 | HTF86/TJ | 65 | 55.3846 | 8 | 20.2 | 0.76 | 25.5 | 0.049038 | 0 | 0.0028623 | 0.0066667 | 0 | 0.10441 | 供北京 | 0.16
5 | BPC0010066 | 滑动件 | POM | 0.002 | 0.00216 | 15.3097 | 0.95 | 0.034809 | SA600/150 | 65 | 55.3846 | 2 | 17.41 | 0.76 | 26.5 | 0.20385 | 0 | 0.0028623 | 0.0066667 | 0 | 0.34784 | 供北京 | 0.3
6 | BPC0010067 | 旋转盘 | POM | 0.001 | 0.00108 | 15.3097 | 0.95 | 0.017405 | SA600/150 | 65 | 55.3846 | 2 | 17.41 | 0.76 | 27.5 | 0.21154 | 0 | 0.0028623 | 0.0066667 | 0 | 0.33649 | 供北京 | 0.23
7 | SHT0011969 | 速降开关按钮 | ABS+PC | 0.012 | 0.0126 | 18.5841 | 0.96 | 0.24392 | HTF120/TJ | 51 | 70.5882 | 2 | 27.15 | 0.76 | 28.5 | 0.27941 | 0 | 0.014312 | 0.033333 | 0.3 | 1.0697 | 供北京 | 1.5
8 | SHT0011970 | 速降开关底座 | ABS+PC | 0.017 | 0.01785 | 18.5841 | 0.96 | 0.34555 | HTF120/TJ | 51 | 70.5882 | 2 | 27.15 | 0.76 | 29.5 | 0.28922 | 0 | 0.028623 | 0.066667 | 0 | 0.94619 | 供北京 | 1.37
9 | BPC0010070 | 后盖 | PA66 | 0 | 0.0013625 | 21.2389 | 0.98 | 0.029529 | MA1600IIS/570 | 51 | 70.5882 | 2 | 48.5 | 0.76 | 30.5 | 0.29902 | 0 | 0.0042717 | 0.01 | 0 | 0.59106 | 供北京 | 0.18
10 | BPC0010068 | 连接件 | PA66 | 0 | 0.0013625 | 21.2389 | 0.98 | 0.029529 | MA1600IIS/570 | 51 | 70.5882 | 2 | 48.5 | 0.76 | 31.5 | 0.30882 | 0 | 0.0042717 | 0.01 | 0 | 0.60216 | 供北京 | 0.18
11 | BPC0010012 | 4mm卡箍(PC) | PC (Sabic LS2-111H) | 0.001 | 0.0011 | 23.7168 | 0.97 | 0.026895 | HTF86/TJ | 80 | 45 | 8 | 20.2 | 0.76 | 32.5 | 0.050781 | 0 | 0.0028303 | 0.0066667 | 0 | 0.11211 | 供北京 | 0.135
12 | BPC0010100 | 6mm卡箍(PC) | PC (Sabic LS2-111H) | 0.0013 | 0.00143 | 23.7168 | 0.97 | 0.034964 | HTF86/TJ | 80 | 45 | 2 | 20.2 | 0.76 | 33.5 | 0.20938 | 0 | 0.0028303 | 0.0066667 | 0 | 0.344 | 供北京 | 0.215
13 | BPC0010011 | 三通接头4-4-4 | PA66 | 0.001 | 0.0011 | 21.2389 | 0.97 | 0.024085 | HTF86/TJ | 72 | 50 | 4 | 20.2 | 0.76 | 34.5 | 0.11979 | 0 | 0.028623 | 0.066667 | 0 | 0.29043 | 供北京 | 0.18
14 | BPC0010098 | 4-6变径接头 | PA66 | 0.001 | 0.0011 | 21.2389 | 0.97 | 0.024085 | HTF86/TJ | 72 | 50 | 4 | 20.2 | 0.76 | 35.5 | 0.12326 | 0 | 0.014312 | 0.033333 | 0 | 0.24676 | 供北京 | 0.18
15 | BPC0010099 | 4-4直通接头 | PA66 | 0.001 | 0.0011 | 21.2389 | 0.97 | 0.024085 | HTF86/TJ | 72 | 50 | 4 | 20.2 | 0.76 | 36.5 | 0.12674 | 0 | 0.014312 | 0.033333 | 0 | 0.25073 | 供北京 | 0.18
16 | BPC0010091 | 4mm接头底座 | PA66 | 0.001 | 0.00115 | 21.2389 | 0.9 | 0.027139 | HTF86/TJ | 72 | 50 | 4 | 20.2 | 0.76 | 37.5 | 0.13021 | 0 | 0.014312 | 0.033333 | 0 | 0.27458 | 供北京 | 0.2
17 | BPC0010093 | 4mm接头插头 | PA66 | 0.001 | 0.00108 | 21.2389 | 0.98 | 0.023406 | HTF86/TJ | 72 | 50 | 8 | 21.2 | 0.76 | 38.5 | 0.06684 | 0 | 0.014312 | 0.033333 | 0 | 0.1657 | 供北京 | 0.15
18 | BPC0010059 | 升降气阀手柄（黑色） | ABS+PC | 0.035 | 0.03675 | 18.5841 | 0.97 | 0.70409 | MA2000/7700 | 42 | 85.7143 | 2 | 39.75 | 0.76 | 39.5 | 0.47024 | 0 | 0.094781 | 0.22222 | 0.3 | 2.1666 | 供北京 | 3.1
19 | SHT0012139 | 升降气阀手柄（灰色） | ABS+PC | 0.035 | 0.0378 | 18.5841 | 0.97 | 0.72421 | MA2000/7700 | 42 | 85.7143 | 2 | 39.75 | 0.76 | 40.5 | 0.48214 | 0 | 0.094781 | 0.22222 | 0.3 | 2.2032 | 供北京 | 3.1
20 | BPC0010058 | 升降气阀安装座 | PA6+GF30 | 0 | 0.0448 | 13.7168 | 0.94 | 0.65374 | MA3200/1700 | 55 | 65.4545 | 2 | 68.9 | 0.76 | 41.5 | 0.37727 | 0.9 | 0.036576 | 0.086957 | 0 | 2.5491 | 供北京 | 5.1
21 | BPC0010078 | 阀体外壳（二孔） | POM | 0 | 0.021575 | 15.3097 | 0.95 | 0.34769 | MA2000/7700 | 60 | 60 | 1 | 39.75 | 0.76 | 42.5 | 0.70833 | 0 | 0.028623 | 0.066667 | 0 | 1.6233 | 供北京 | 2.2
22 | BPC0010084 | 行程补偿气缸缸体 | POM | 0 | 0.016625 | 15.3097 | 0.95 | 0.26792 | MA2000/7700 | 60 | 60 | 1 | 39.75 | 0.76 | 43.5 | 0.725 | 0 | 0.028623 | 0.066667 | 0 | 1.5496 | 供北京 | 1.5
23 | BPC0010024 | 气管固定板 | POM | 0 | 0.0067 | 15.3097 | 0.98 | 0.10467 | HTF120/TJ | 102 | 35.2941 | 4 | 27.15 | 0.76 | 44.5 | 0.10907 | 0 | 0.028623 | 0.066667 | 0 | 0.36602 | 供北京 | 0.45
24 | BPC0010088 | 导向杆 | POM | 0.021 | 0.02247 | 15.3097 | 0.95 | 0.36211 | MA1600IIS/570 | 48 | 75 | 2 | 48.5 | 0.76 | 45.5 | 0.47396 | 0 | 0.084415 | 0.2 | 0 | 1.4856 | 供北京 | 1.4
25 | BPC0010079 | 气囊密封支撑圈 | POM | 0 | 0.0021 | 15.3097 | 0.96 | 0.03349 | MA2000/7700 | 65 | 55.3846 | 1 | 39.75 | 0.76 | 46.5 | 0.71538 | 0 | 0.0071558 | 0.016667 | 0 | 1.1584 | 供北京 | 0.29
26 | BPC0010080 | 气源密封支撑圈 | POM | 0 | 0.00155 | 15.3097 | 0.96 | 0.024719 | MA2000/7700 | 65 | 55.3846 | 1 | 39.75 | 0.76 | 47.5 | 0.73077 | 0 | 0.0071558 | 0.016667 | 0 | 1.1661 | 供北京 | 0.25
27 | BPC0010081 | 阻尼密封支撑圈 | POM | 0 | 0.00235 | 15.3097 | 0.96 | 0.037477 | MA2000/7700 | 65 | 55.3846 | 1 | 39.75 | 0.76 | 48.5 | 0.74615 | 0 | 0.0071558 | 0.016667 | 0 | 1.1986 | 供北京 | 0.29
28 | BPC0010035 | 气缸支架 | PA6+GF30 | 0.026 | 0.0273 | 13.7168 | 0.98 | 0.38211 | HTF120/TJ | 60 | 60 | 2 | 27.15 | 0.76 | 49.5 | 0.4125 | 0 | 0.029348 | 0.066667 | 0 | 1.0934 | 供北京
29 | BPC0010041 | 挡片 | PA6+GF30 | 0.001 | 0.00105 | 13.7168 | 0.98 | 0.014697 | HTF120/TJ | 60 | 60 | 2 | 27.15 | 0.76 | 50.5 | 0.42083 | 0 | 0.0047706 | 0.011111 | 0 | 0.60657 | 供北京
30 | BPC0010036 | 气缸缸体 | POM | 0.009 | 0.00972 | 15.3097 | 0.9 | 0.16534 | HTF86/TJ | 60 | 60 | 2 | 21.2 | 0.76 | 51.5 | 0.42917 | 0 | 0.0070248 | 0.016667 | 0 | 0.83972 | 供北京
31 | BPC0010037 | 气缸端盖 | POM | 0.002 | 0.00214 | 15.3097 | 0.98 | 0.033431 | HTF120/TJ | 65.4545 | 55 | 4 | 27.15 | 0.76 | 52.5 | 0.20052 | 0 | 0.0070248 | 0.016667 | 0 | 0.33331 | 供北京
32 | BPC0010038 | 传动齿条 | POM | 0.003 | 0.00321 | 15.3097 | 0.98 | 0.050147 | HTF120/TJ | 65.4545 | 55 | 4 | 27.15 | 0.76 | 53.5 | 0.20434 | 0 | 0.0070248 | 0.016667 | 0 | 0.35657 | 供北京
33 | BPC0010039 | 气缸杆 | POM | 0.002 | 0.00214 | 15.3097 | 0.98 | 0.033431 | HTF120/TJ | 65.4545 | 55 | 4 | 27.15 | 0.76 | 54.5 | 0.20816 | 0 | 0.0070248 | 0.016667 | 0 | 0.34196 | 供北京
34 | BPC0010040 | 扇形齿轮 | POM | 0.001 | 0.00107 | 15.3097 | 0.98 | 0.016716 | HTF120/TJ | 65.4545 | 55 | 4 | 27.15 | 0.76 | 55.5 | 0.21198 | 0 | 0.0070248 | 0.016667 | 0 | 0.32736 | 供北京
35 | BPC0010087 | 气缸活塞 | POM | 0.002 | 0.00214 | 15.3097 | 0.98 | 0.033431 | HTF86/TJ | 65.4545 | 55 | 2 | 21.2 | 0.76 | 56.5 | 0.4316 | 0 | 0.0028068 | 0.0066667 | 0 | 0.60589 | 供北京 | 0.3
36 | SHT0010683 | 腰托调节开关面板 | ABS+PC | 0 | 0.015213 | 18.5841 | 0.96 | 0.29449 | MA2000/700 | 60 | 60 | 4 | 39.75 | 0.76 | 57.5 | 0.23958 | 0 | 0.021031 | 0.05 | 0 | 0.76133 | 供北京 | 0.83
37 | SHT0010684 | 腰托调节开关前按钮1 | ABS+PC | 0.003 | 0.0030333 | 18.5841 | 0.98 | 0.057522 | MA2000/700 | 65.4545 | 55 | 3 | 39.75 | 0.76 | 58.5 | 0.29792 | 0 | 0.0046832 | 0.011111 | 0.2 | 0.70551 | 供北京 | 0.23
38 | SHT0010685 | 腰托调节开关中间按钮2 | ABS+PC | 0.003 | 0.0030333 | 18.5841 | 0.98 | 0.057522 | MA2000/700 | 65.4545 | 55 | 3 | 39.75 | 0.76 | 59.5 | 0.30301 | 0 | 0.0046832 | 0.011111 | 0.2 | 0.71128 | 供北京 | 0.23
39 | SHT0010686 | 腰托调节开关后按钮3 | ABS+PC | 0.003 | 0.0030333 | 18.5841 | 0.98 | 0.057522 | MA2000/700 | 65.4545 | 55 | 3 | 39.75 | 0.76 | 60.5 | 0.3081 | 0 | 0.0046832 | 0.011111 | 0.2 | 0.71705 | 供北京 | 0.23
40 | SHT0011011 | 通风加热孔盖板 | PA6+GF30 | 0.002 | 0.0021 | 13.7168 | 0.98 | 0.029393 | HTF86/TJ | 55.3846 | 65 | 8 | 21.2 | 0.76 | 61.5 | 0.1388 | 0 | 0.0046832 | 0.011111 | 0 | 0.2269 | 供北京 | 0.22
41 | SHT0011464 | 腰托开关按钮堵盖 | PA6+GF30 | 0.006 | 0.0063 | 13.7168 | 0.98 | 0.088179 | HTF86/TJ | 55.3846 | 65 | 8 | 21.2 | 0.76 | 62.5 | 0.14106 | 0 | 0.0046832 | 0.011111 | 0 | 0.29604 | 供北京 | 0.31
42 | BEC0010017 | 风扇保护壳 | PA6+GF30 | 0 | 0.0158 | 13.7168 | 0.95 | 0.22813 | MA2000/700 | 51.4286 | 70 | 2 | 39.75 | 0.76 | 63.5 | 0.61736 | 0 | 0.015328 | 0.033333 | 0 | 1.2081 | 供北京 | 1.55
43 | BPC0010065 | 按钮外壳 | POM | 0.012 | 0.01296 | 15.3097 | 0.94 | 0.21108 | HTF120/TJ | 51.4286 | 70 | 2 | 27.15 | 0.76 | 64.5 | 0.62708 | 0 | 0.022338 | 0.05 | 0 | 1.1805 | 供北京 | 1.48
44 | SHT0011210 | 气囊上盖 | PA6+GF30 | 0 | 0.0848 | 13.7168 | 0.95 | 1.2244 | MA3200/1700 | 34.2857 | 105 | 2 | 75.9 | 0.76 | 65.5 | 0.95521 | 0 | 0.056083 | 0.13333 | 0 | 3.2276 | 供北京 | 4.06
45 | SHT0011211 | 气囊下盖 | PA6+GF30 | 0 | 0.23956 | 13.7168 | 0.95 | 3.4589 | MA3200/1700 | 34.2857 | 105 | 2 | 75.9 | 0.76 | 66.5 | 0.96979 | 0 | 0.084124 | 0.2 | 0 | 5.9502 | 供北京 | 9.86
46 | SHT0011510 | 副驾驶座椅高度调节手柄 | PA6+GF30 | 0.085 | 0.08925 | 13.7168 | 0.95 | 1.2887 | MA3200/1700 | 48 | 75 | 2 | 75.9 | 0.76 | 67.5 | 0.70312 | 0 | 0.094781 | 0.22222 | 0.3 | 3.2953 | 供北京
47 | SHT0010349 | 主驾驶座椅高度调节手柄 | PA6+GF30 | 0.085 | 0.08925 | 13.7168 | 0.95 | 1.2887 | MA3200/1700 | 48 | 75 | 2 | 75.9 | 0.76 | 68.5 | 0.71354 | 0 | 0.094781 | 0.22222 | 0 | 3.0075 | 供北京 | 3.83
48 | SHT0010362 | 升降可回位机构底座 | PA6+GF30 | 0.035 | 0.03675 | 13.7168 | 0.93 | 0.54203 | MA2000/700 | 51.4286 | 70 | 2 | 39.75 | 0.76 | 69.5 | 0.67569 | 0 | 0.01405 | 0.033333 | 0 | 1.6761 | 供北京 | 1.73
49 | SHT0010363 | 可回位机构卡轮 | PPS | 0 | 0.0176 | 60.177 | 0.65 | 1.6294 | MA1600IIS/570 | 65 | 55.3846 | 4 | 48.5 | 0.76 | 70.5 | 0.27115 | 0 | 0.022338 | 0.05 | 0 | 3.439 | 供北京 | 3.19
50 | SHT0010665 | 阻尼调节手柄 | PA6+GF30 | 0.015 | 0.01575 | 13.7168 | 0.98 | 0.22045 | MA1600IIS/570 | 48 | 75 | 2 | 48.5 | 0.76 | 71.5 | 0.74479 | 0 | 0.029348 | 0.066667 | 0 | 1.4067 | 供北京 | 1.21
51 | SHT0010663 | 阻尼调节底座 | POM | 0 | 0.01625 | 15.3097 | 0.95 | 0.26188 | HTF120/TJ | 65 | 55.3846 | 2 | 27.15 | 0.76 | 72.5 | 0.55769 | 0 | 0.022338 | 0.05 | 0 | 1.1227 | 供北京 | 0.84
52 | SHT0011473 | 水平减震调节底座 | POM | 0.014 | 0.0147 | 15.3097 | 0.95 | 0.2369 | HTF120/TJ | 55.3846 | 65 | 2 | 27.15 | 0.76 | 73.5 | 0.66354 | 0 | 0.037574 | 0.08 | 0 | 1.2785 | 供北京 | 0.84
53 | SHT0010664 | 阻尼调节旋转块 | PA6+GF30 | 0.008 | 0.00848 | 13.7168 | 0.99 | 0.11749 | MA2000/700 | 55.3846 | 65 | 2 | 39.75 | 0.76 | 74.5 | 0.67257 | 0 | 0.028623 | 0.066667 | 0 | 1.134 | 供北京
54 | SHT0012891 | 升降调节手柄 | PA6+GF30 | 0.052 | 0.05616 | 13.7168 | 0.98 | 0.78606 | MA3200/1700 | 48 | 75 | 2 | 75.9 | 0.76 | 75.5 | 0.78646 | 0 | 0.097224 | 0.2 | 0.3 | 2.7186 | 供北京 | 3.5
55 | SHT0012897 | 右升降调节手柄 | PA6+GF30 | 0.052 | 0.05616 | 13.7168 | 0.98 | 0.78606 | MA3200/1700 | 48 | 75 | 2 | 75.9 | 0.76 | 76.5 | 0.79688 | 0 | 0.10657 | 0.22222 | 0.3 | 2.762 | 供北京 | 3.5
56 | SHT0012892 | 升降调节手柄底座 | PA6+GF30 | 0.078 | 0.0819 | 13.7168 | 0.96 | 1.1702 | MA3200/1700 | 45 | 80 | 2 | 75.9 | 0.76 | 77.5 | 0.86111 | 0 | 0.084124 | 0.2 | 0 | 3.0034 | 供北京 | 3.68
57 | SHT0012898 | 右升降调节手柄底座 | PA6+GF30 | 0.078 | 0.0819 | 13.7168 | 0.96 | 1.1702 | MA3200/1700 | 45 | 80 | 2 | 75.9 | 0.76 | 78.5 | 0.87222 | 0 | 0.084124 | 0.2 | 0 | 3.0162 | 供北京 | 3.68
58 | SHT0012893 | 左可回位机构卡轮 | PPS | 0.015 | 0.021 | 60.177 | 0.65 | 1.9442 | MA3200/1700 | 36 | 100 | 2 | 75.9 | 0.76 | 79.5 | 1.1042 | 0 | 0.044676 | 0.1 | 0 | 6.0344 | 供北京 | 2.8
59 | SHT0012899 | 右可回位机构卡轮 | PPS | 0.015 | 0.021 | 60.177 | 0.65 | 1.9442 | MA3200/1700 | 36 | 100 | 2 | 75.9 | 0.76 | 80.5 | 1.1181 | 0 | 0.044676 | 0.1 | 0 | 6.0581 | 供北京 | 2.8
60 | SHT0012900 | 阻尼调节手柄 | ABS+PC | 0.047 | 0.04935 | 18.5841 | 0.96 | 0.95534 | SA3200/1700 | 45 | 80 | 2 | 67.9 | 0.76 | 81.5 | 0.90556 | 0 | 0.10657 | 0.22222 | 0.3 | 3.1119 | 供北京 | 3.2
61 | SHT0013187 | 阻尼器调节手柄 | ABS+PC | 0.047 | 0.04935 | 18.5841 | 0.96 | 0.95534 | SA3200/1700 | 45 | 80 | 2 | 67.9 | 0.76 | 82.5 | 0.91667 | 0 | 0.10657 | 0.22222 | 0.3 | 3.1248 | 供北京 | 3.2
62 | SHT0012901 | 阻尼调节底座 | PA6+GF30 | 0.022 | 0.0231 | 13.7168 | 0.96 | 0.33006 | MA3200/1700 | 48 | 75 | 2 | 75.9 | 0.76 | 83.5 | 0.86979 | 0 | 0.084124 | 0.2 | 0 | 2.0188 | 供北京 | 1.45
63 | SHT0013001 | 可回位机构弹簧座 | PPS | 0.006 | 0.0084 | 60.177 | 0.7 | 0.72212 | HTF120/TJ | 37.8947 | 95 | 2 | 27.15 | 0.76 | 84.5 | 1.1149 | 0 | 0.014603 | 0.033333 | 0 | 3.1768 | 供北京 | 1.29
64 | SHT0013002 | 外部棘爪滚轮 | POM | 0.002 | 0.0026 | 15.3097 | 0.95 | 0.0419 | HTF86/TJ | 72 | 50 | 3 | 21.2 | 0.76 | 85.5 | 0.39583 | 0 | 0.0014312 | 0.0033333 | 0 | 0.5598 | 供北京 | 0.22
65 | SHT0013003 | 外部棘爪底座 | POM | 0.001 | 0.0013 | 15.3097 | 0.95 | 0.02095 | HTF86/TJ | 72 | 50 | 3 | 21.2 | 0.76 | 86.5 | 0.40046 | 0 | 0.0014312 | 0.0033333 | 0 | 0.54073 | 供北京 | 0.19
66 | SHT0013004 | 外部棘爪盖板 | POM | 0.002 | 0.0026 | 15.3097 | 0.95 | 0.0419 | HTF86/TJ | 72 | 50 | 3 | 21.2 | 0.76 | 87.5 | 0.40509 | 0 | 0.0014312 | 0.0033333 | 0 | 0.57062 | 供北京 | 0.22
67 | SHT0011965 | 升降气阀手柄 | ABS+PC | 0.052 | 0.0546 | 18.5841 | 0.96 | 1.057 | SA3200/1700 | 48 | 75 | 2 | 67.9 | 0.76 | 88.5 | 0.92188 | 0 | 0.10657 | 0.22222 | 0.3 | 3.2276 | 供北京 | 3.82
68 | SHT0011966 | 阻尼调调节手柄 | ABS+PC | 0.047 | 0.04935 | 18.5841 | 0.96 | 0.95534 | SA3200/1700 | 48 | 75 | 2 | 67.9 | 0.76 | 89.5 | 0.93229 | 0 | 0.10657 | 0.22222 | 0.3 | 3.1221 | 供北京 | 3.3
69 | SHT0012189 | 阻尼调节底座（左舵） | PA6+GF30 | 0.024 | 0.0252 | 13.7168 | 0.98 | 0.35272 | MA2000/700 | 48 | 75 | 1 | 39.75 | 0.76 | 90.5 | 1.8854 | 0 | 0.084124 | 0.2 | 0 | 3.1756 | 供北京 | 1.49
70 | SHT0012190 | 阻尼调节旋转块 | PA6+GF30 | 0.018 | 0.0189 | 13.7168 | 0.98 | 0.26454 | MA2000/700 | 48 | 75 | 1 | 39.75 | 0.76 | 91.5 | 1.9062 | 0 | 0.014603 | 0.033333 | 0 | 2.8631 | 供北京 | 1.32
71 | SHT0013746 | X5000阻尼调节手柄 | ABS+PC | 0.035 | 0.03675 | 18.5841 | 0.9 | 0.75885 | MA2000/700 | 48 | 75 | 2 | 39.75 | 0.76 | 92.5 | 0.96354 | 0 | 0.10657 | 0.22222 | 0.3 | 2.9471 | 供北京 | 3.6382
72 | SHT0013747 | 升降气阀手柄 | ABS+PC | 0 | 0.03702 | 18.5841 | 0.9 | 0.76443 | MA2000/700 | 55 | 65.4545 | 2 | 39.75 | 0.76 | 93.5 | 0.85 | 0 | 0.10657 | 0.22222 | 0.3 | 2.7893 | 供北京 | 3.1
73 | SHT0012026 | 升级气阀固定板 | PA6+GF30 | 0.048 | 0.0504 | 13.7168 | 0.95 | 0.72771 | MA2000/700 | 42.3529 | 85 | 2 | 39.75 | 0.76 | 94.5 | 1.1156 | 0 | 0.042062 | 0.1 | 0 | 2.5042 | 供北京 | 2.75
74 | SHT0012027 | 调节摆轮 | POM | 0.012 | 0.0126 | 15.3097 | 0.95 | 0.20305 | MA1600IIS/570 | 55.3846 | 65 | 2 | 48.5 | 0.76 | 95.5 | 0.86215 | 0 | 0.084124 | 0.2 | 0 | 1.7231 | 供北京 | 0.8
75 | BPC0010139 | 阀体旋拧端盖 | POM | 0.006 | 0.0063 | 15.3097 | 0.95 | 0.10153 | MA1600IIS/570 | 65.4545 | 55 | 6 | 48.5 | 0.76 | 96.5 | 0.24572 | 0 | 0.0047706 | 0.011111 | 0 | 0.47644 | 供北京 | 0.51
76 | BPC0010140 | 气缸旋拧端盖 | POM | 0.004 | 0.0042 | 15.3097 | 0.95 | 0.067685 | MA1600IIS/570 | 65.4545 | 55 | 6 | 48.5 | 0.76 | 97.5 | 0.24826 | 0 | 0.0047706 | 0.011111 | 0 | 0.43987 | 供北京 | 0.35
77 | BPC0010141 | 堵盖 | POM | 0.001 | 0.00105 | 15.3097 | 0.95 | 0.016921 | MA1600IIS/570 | 65.4545 | 55 | 6 | 48.5 | 0.76 | 98.5 | 0.25081 | 0 | 0.0014312 | 0.0033333 | 0 | 0.37242 | 供北京 | 0.2
78 | BEC0010029 | ECU上盖 | ABS+PC | 0.014 | 0.0147 | 18.5841 | 0.96 | 0.28457 | MA1600IIS/570 | 48 | 75 | 2 | 48.5 | 0.76 | 99.5 | 1.0365 | 0 | 0.035438 | 0.05 | 0 | 1.8349 | 供北京 | 1.15
79 | BEC0010030 | ECU下盖 | ABS+PC | 0.015 | 0.01575 | 18.5841 | 0.96 | 0.3049 | MA1600IIS/570 | 48 | 75 | 2 | 48.5 | 0.76 | 100.5 | 1.0469 | 0 | 0.043755 | 0.066667 | 0 | 1.8954 | 供北京 | 1.15
80 | BEC0010121 | ECU下盖(无爪) | ABS+PC | 0.015 | 0.01575 | 18.5841 | 0.96 | 0.3049 | MA1600IIS/570 | 48 | 75 | 2 | 48.5 | 0.76 | 101.5 | 1.0573 | 0 | 0.043755 | 0.066667 | 0.3 | 2.2074 | 供北京 | 2.7434
81 | SLT0010278 | 轻卡气囊上盖 | PA6+GF30 | 0 | 0.124 | 13.7168 | 0.95 | 1.7904 | MA3200/1700 | 45 | 80 | 2 | 75.9 | 0.76 | 102.5 | 1.1389 | 0 | 0.056083 | 0.13333 | 0 | 3.9865 | 供北京 | 5.55
82 | SLT0010279 | 轻卡气囊下座 | PA6+GF30 | 0 | 0.09475 | 13.7168 | 0.95 | 1.3681 | MA3200/1700 | 45 | 80 | 2 | 75.9 | 0.76 | 103.5 | 1.15 | 0 | 0.056083 | 0.13333 | 0 | 3.506 | 供北京 | 4.96
83 | SHT0013068 | 气囊下盖 | PA6+GF30 | 0.24 | 0.2544 | 13.7168 | 0.95 | 3.6732 | SA4700/2950 | 32.7273 | 110 | 2 | 84.3 | 0.76 | 104.5 | 1.5965 | 0 | 0.056083 | 0.13333 | 0 | 6.9185 | 供北京 | 9.9
84 | SHT0002189 | H4气囊上盖 | PA6+GF30 | 0.098 | 0.1029 | 13.7168 | 0.95 | 1.4857 | MA3200/1700 | 30 | 120 | 1 | 75.9 | 0.76 | 105.5 | 3.5167 | 1.25 | 0.056083 | 0.13333 | 0 | 8.4452 | 供北京 | 5.8
85 | SHT0002196 | 座椅气囊上盖 | PA6+GF30 | 0 | 0.1372 | 13.7168 | 0.95 | 1.981 | PL2500/900 | 45 | 80 | 2 | 52.05 | 0.76 | 106.5 | 1.1833 | 1.05 | 0.056083 | 0.13333 | 0 | 5.225 | 供北京 | 6.0507
86 | SHT0002197 | 座椅气囊下盖 | PA6+GF30 | 0 | 0.0774 | 13.7168 | 0.95 | 1.1176 | PL2500/900 | 45 | 80 | 2 | 52.05 | 0.76 | 107.5 | 1.1944 | 1.25 | 0.042062 | 0.1 | 0 | 4.3877 | 供北京 | 3.4844
87 | SHT0002201 | 气阀主体 | POM | 0 | 0.01155 | 15.3097 | 0.9 | 0.19647 | HTF86/TJ | 65 | 55.3846 | 1 | 21.2 | 0.76 | 108.5 | 1.6692 | 0 | 0.016825 | 0.04 | 0 | 2.5107 | 供北京 | 2.288
88 | SHT0002202 | 通气嘴 | POM | 0 | 0.00363 | 15.3097 | 0.88 | 0.063153 | SA600/150 | 72 | 50 | 2 | 17.41 | 0.76 | 109.5 | 0.76042 | 0 | 0.0014152 | 0.0033333 | 0 | 1.1015 | 供北京 | 0.351
89 | SHT0002203 | 气阀堵盖 | POM | 0 | 0.00046 | 15.3097 | 0.9 | 0.007825 | SA600/150 | 65 | 55.3846 | 2 | 17.41 | 0.76 | 110.5 | 0.85 | 0 | 0.00071558 | 0.0016667 | 0 | 1.1231 | 供北京 | 0.26
90 | SHT0002204 | 气阀阀芯 | POM | 0 | 0.0022 | 15.3097 | 0.98 | 0.034369 | SA600/150 | 65 | 55.3846 | 4 | 17.41 | 0.76 | 111.5 | 0.42885 | 0 | 0.00071558 | 0.0016667 | 0 | 0.55586 | 供北京 | 0.1588
91 | SHT0002205 | 锁片 | POM | 0 | 0.0064118 | 15.3097 | 0.98 | 0.10017 | SA600/150 | 103 | 34.9515 | 4 | 17.41 | 0.76 | 112.5 | 0.27306 | 0 | 0.0028303 | 0.0066667 | 0 | 0.45042 | 供北京 | 0.0906
92 | SHT0002213 | 大剪刀底板 | PA6+GF30 | 0.0392 | 0.042336 | 13.7168 | 0.85 | 0.68319 | MA3200/1700 | 45 | 80 | 2 | 75.9 | 0.76 | 113.5 | 1.2611 | 0 | 0.044676 | 0.1 | 0 | 3.1022 | 供北京 | 2.255
93 | SHT0002214 | 大剪刀气缸固定板 | PA6+GF30 | 0.044 | 0.0462 | 13.7168 | 0.98 | 0.64665 | MA3200/1700 | 42.3529 | 85 | 2 | 75.9 | 0.76 | 114.5 | 1.3517 | 0 | 0.044676 | 0.1 | 0 | 2.7938 | 供北京 | 1.9351
94 | SHT0002218 | 气缸 | POM | 0.012 | 0.0126 | 15.3097 | 0.99 | 0.19485 | MA2000/700 | 36 | 100 | 4 | 39.75 | 0.76 | 115.5 | 0.80208 | 0 | 0.028623 | 0.066667 | 0 | 1.3307 | 供北京 | 0.7543
95 | SHT0002216 | 大剪刀摆轮 | POM | 0.027 | 0.02835 | 15.3097 | 0.98 | 0.44289 | MA2000/700 | 36 | 100 | 4 | 39.75 | 0.76 | 116.5 | 0.80903 | 0.45 | 0.028623 | 0.066667 | 0 | 2.0956 | 供北京 | 2.7414
96 | SHT0002222 | 气阀固定板（小） | PA6+GF30 | 0 | 0.04303 | 13.7168 | 0.85 | 0.69439 | MA3200/1700 | 72 | 50 | 2 | 75.9 | 0.76 | 117.5 | 0.81597 | 0 | 0.00087133 | 0.13333 | 0 | 2.3681 | 供北京 | 2.2453
97 | SHT0002215 | 摆动杆 | PA6+GF30 | 0 | 0.00985 | 13.7168 | 0.95 | 0.14222 | MA1600IIS/570 | 65 | 55.3846 | 2 | 48.5 | 0.76 | 118.5 | 0.91154 | 0 | 0.021684 | 0.05 | 0 | 1.4686 | 供北京 | 1.2157
98 | SHT0011868 | 气缸固定板 | PA6+GF30 | 0 | 0.03305 | 13.7168 | 0.95 | 0.4772 | MA1600IIS/570 | 42.3529 | 85 | 2 | 48.5 | 0.76 | 119.5 | 1.4108 | 0 | 0.022338 | 0.05 | 0 | 2.5325 | 供北京 | 1.9351
99 | SHT0002217 | 蝴蝶压轮 | POM | 0 | 0.00763 | 15.3097 | 0.85 | 0.13743 | HTF120/TJ | 60 | 60 | 4 | 27.15 | 0.76 | 120.5 | 0.50208 | 0 | 0.014312 | 0.033333 | 0 | 0.93891 | 供北京 | 0.9009
100 | SHT0011866 | 悬浮活塞 | POM | 0 | 0.00348 | 15.3097 | 0.95 | 0.056082 | HTF120/TJ | 60 | 60 | 4 | 27.15 | 0.76 | 121.5 | 0.50625 | 0 | 0.0047706 | 0.011111 | 0 | 0.72315 | 供北京 | 0.7543
101 | SHT0002223 | 小剪刀摆轮 | POM | 0 | 0.01383 | 15.3097 | 0.95 | 0.22288 | HTF120/TJ | 60 | 60 | 4 | 27.15 | 0.76 | 122.5 | 0.51042 | 0.45 | 0.014312 | 0.033333 | 0 | 1.4182 | 供北京 | 2.0129
102 | SHT0002219 | 摆轮滚轮 | POM | 0 | 0.00208 | 15.3097 | 0.95 | 0.03352 | HTF120/TJ | 60 | 60 | 4 | 27.15 | 0.76 | 123.5 | 0.51458 | 0 | 0.0047706 | 0.011111 | 0 | 0.70652 | 供北京 | 0.2274
103 | BPC0000022 | 速升速降气阀配套塑料件 | POM | 0.0022 | 0.00231 | 15.3097 | 0.95 | 0.037227 | HTF120/TJ | 55.3846 | 65 | 4 | 27.15 | 0.76 | 124.5 | 0.56198 | 0 | 0.0047706 | 0.011111 | 0 | 0.77042 | 供北京 | 0.2377
104 | SHT0002195 | M4气阀手柄 | PP-T15 | 0.027 | 0.02835 | 9.0265 | 0.95 | 0.26937 | MA1600IIS/570 | 55.3846 | 65 | 2 | 48.5 | 0.76 | 125.5 | 1.133 | 0 | 0.10657 | 0.22222 | 0 | 2.1617 | 供北京 | 1.2688
105 | SHT0002193 | H3A气阀手柄 | PP-T15 | 0.033 | 0.03465 | 9.0265 | 0.95 | 0.32923 | MA1600IIS/570 | 51.4286 | 70 | 2 | 48.5 | 0.76 | 126.5 | 1.2299 | 0 | 0.10657 | 0.22222 | 0 | 2.3598 | 供北京 | 1.3325
106 | SHT0000141 | H3A仰角气阀手柄 | TP-30 | 0.029 | 0.03045 | 6.6372 | 0.95 | 0.21274 | MA1600IIS/570 | 51.4286 | 70 | 2 | 48.5 | 0.76 | 127.5 | 1.2396 | 0 | 0.10657 | 0.22222 | 0 | 2.2351 | 供北京 | 1.3325
107 | SHT0000097 | M4仰角手柄 | TP-30 | 0.029 | 0.03045 | 6.6372 | 0.95 | 0.21274 | MA1600IIS/570 | 51.4286 | 70 | 2 | 48.5 | 0.76 | 128.5 | 1.2493 | 0 | 0.10657 | 0.22222 | 0 | 2.2464 | 供北京 | 1.3325
108 | SHT0010679 | H3A两孔升降气阀底座 新/H3两孔气阀固定座 新状态 | ABS+PC | 0.031 | 0.03255 | 18.5841 | 0.95 | 0.63675 | MA1600IIS/570 | 30 | 120 | 2 | 48.5 | 0.76 | 129.5 | 2.1583 | 0.9 | 0.084124 | 0.2 | 0 | 4.8359 | 供北京 | 3.7027
109 | SHT0010537 | H4A平台四孔升降阀底座 新/H4四孔气阀固定座 | ABS+PC | 0.026 | 0.0273 | 18.5841 | 0.9 | 0.56372 | MA1600IIS/570 | 30 | 120 | 2 | 48.5 | 0.76 | 130.5 | 2.175 | 0.9 | 0.084124 | 0.2 | 0 | 4.9677 | 供北京 | 4.7544
110 | SHT0010942 | 升降调节开关总成手柄(黑色H4) | ABS+PC | 0.026 | 0.0273 | 18.5841 | 0.9 | 0.56372 | MA2000/700 | 48 | 75 | 2 | 39.75 | 0.76 | 131.5 | 1.3698 | 0 | 0.10657 | 0.22222 | 0.3 | 3.2075 | 供北京 | 3.6382
111 | SHT0001740 | X3000升级气动升降手柄(灰) | ABS+PC | 0.026 | 0.0273 | 18.5841 | 0.9 | 0.56372 | MA2000/700 | 48 | 75 | 2 | 39.75 | 0.76 | 132.5 | 1.3802 | 0 | 0.10657 | 0.22222 | 0.3 | 3.2204 | 供北京 | 3.6583
112 | SHT0001741 | 阻尼器调节机构固定座/底座 | PA6+GF30 | 0 | 0.02573 | 13.7168 | 0.98 | 0.36014 | MA1200/370G | 80 | 45 | 2 | 47.5 | 0.76 | 133.5 | 0.83437 | 0 | 0.022338 | 0.05 | 0 | 1.5531 | 供北京 | 1.4589
113 | SHT0001742 | 阻尼器调节机构连接座/旋转块 | PA6+GF30 | 0.018 | 0.0189 | 13.7168 | 0.98 | 0.26454 | MA1600IIS/570 | 48 | 75 | 2 | 48.5 | 0.76 | 134.5 | 1.401 | 0 | 0.10657 | 0.22222 | 0 | 2.4328 | 供北京 | 1.3107
114 | SHT0001743 | X3000阻尼器调节手柄（灰） | ABS+PC | 0.022 | 0.0231 | 18.5841 | 0.9 | 0.47699 | MA2000/700 | 48 | 75 | 2 | 39.75 | 0.76 | 135.5 | 1.4115 | 0 | 0.10657 | 0.22222 | 0.3 | 3.1519 | 供北京 | 3.6609
115 | SHT0011047 | 阻尼器调节机构手柄(黑色H4) | ABS+PC | 0 | 0.045524 | 18.5841 | 0.9 | 0.94003 | MA2000/700 | 60 | 60 | 2 | 39.75 | 0.76 | 136.5 | 1.1375 | 0 | 0.10657 | 0.22222 | 0.3 | 3.3463 | 供北京 | 3.6382
116 | SHT0002234 | H4A平台升降阀手柄 | ABS757K | 0.044 | 0.0462 | 10.5 | 0.98 | 0.495 | MA1600IIS/570 | 51.4286 | 70 | 2 | 48.5 | 0.76 | 137.5 | 1.3368 | 0 | 0.10657 | 0.22222 | 0.3 | 2.9065 | 供北京 | 2.057
117 | SHT0002235 | H4A平台升降阀固定座 | ABS757K | 0.026 | 0.0273 | 10.5 | 0.98 | 0.2925 | MA1600IIS/570 | 51.4286 | 70 | 2 | 48.5 | 0.76 | 138.5 | 1.3465 | 0 | 0.084124 | 0.2 | 0 | 2.3435 | 供北京 | 1.4879
118 | SHT0002243 | 手柄支撑垫圈 | PA66 | 0.002 | 0.0021 | 21.2389 | 0.95 | 0.046949 | MA2000/700 | 65.4545 | 55 | 2 | 39.75 | 0.76 | 139.5 | 1.0656 | 0 | 0.0047706 | 0.011111 | 0 | 1.4507 | 供北京 | 0.31
119 | SHT0002231 | 外部棘爪底座 | POM | 0.002 | 0.0026 | 15.3097 | 0.95 | 0.0419 | HTF120/TJ | 65.4545 | 55 | 1 | 27.15 | 0.76 | 140.5 | 2.1465 | 0 | 0.084124 | 0.2 | 0 | 3.0253 | 供北京 | 0.22124
120 | SHT0002230 | 垫圈（滚轮） 外部棘爪滚轮 | POM | 0.0007 | 0.00091 | 15.3097 | 0.95 | 0.014665 | HTF120/TJ | 65.4545 | 55 | 1 | 27.15 | 0.76 | 141.5 | 2.1618 | 0 | 0.0047706 | 0.011111 | 0 | 2.7431 | 供北京 | 0.18584
121 | SHT0002233 | 外部棘爪盖板 | POM | 0.002 | 0.0026 | 15.3097 | 0.95 | 0.0419 | HTF120/TJ | 65.4545 | 55 | 1 | 27.15 | 0.76 | 142.5 | 2.1771 | 0 | 0.0047706 | 0.011111 | 0 | 2.7928 | 供北京 | 0.22124
122 | SHT0002228 | （自动回位机构拉线护盖）护盖/拉线限位盖板 | POM | 0.004 | 0.0042 | 15.3097 | 0.95 | 0.067685 | HTF86/TJ | 65.4545 | 55 | 2 | 21.2 | 0.76 | 143.5 | 1.0962 | 0 | 0.029348 | 0.066667 | 0 | 1.5278 | 供北京 | 0.3805
123 | SHT0002224 | 可回位机构手柄 | PA6+GF30 | 0.052 | 0.0546 | 13.7168 | 0.95 | 0.78836 | MA1600IIS/570 | 48 | 75 | 2 | 48.5 | 0.76 | 144.5 | 1.5052 | 0 | 0.10657 | 0.22222 | 0 | 3.233 | 供北京 | 2.0507
124 | SHT0002225 | 可回位机构手柄固定座 | PA6+GF30 | 0.038 | 0.0399 | 13.7168 | 0.95 | 0.57611 | MA1600IIS/570 | 51.4286 | 70 | 2 | 48.5 | 0.76 | 145.5 | 1.4146 | 0 | 0.084124 | 0.2 | 0 | 2.8194 | 供北京 | 1.4879
125 | SHT0002229 | 卡接棘爪-卡件 （升降可回位机构卡件） | PA6+GF30 | 0.006 | 0.0063 | 13.7168 | 0.8 | 0.10802 | MA2000/700 | 48 | 75 | 2 | 39.75 | 0.76 | 146.5 | 1.526 | 0 | 0.0047706 | 0.011111 | 0 | 2.5015 | 供北京 | 0.65
126 | SHT0002226 | 弹簧固定座（工艺BOM） 可回位机构弹簧座 | PA6+GF30 | 0.002 | 0.0021 | 13.7168 | 0.8 | 0.036007 | MA2000/700 | 48 | 75 | 2 | 39.75 | 0.76 | 147.5 | 1.5365 | 0 | 0.10657 | 0.22222 | 0 | 2.7289 | 供北京 | 1.41
127 | SHT0010660 | 驾驶员座椅高度调节手柄 | PA6+GF30 | 0.085 | 0.08925 | 13.7168 | 0.95 | 1.2887 | MA2000/700 | 48 | 75 | 2 | 39.75 | 0.76 | 148.5 | 1.5469 | 0 | 0.10657 | 0.22222 | 0 | 3.8257 | 供北京
128 | BPC0010203 | 4mm直角接头 | POM | 0 | 0.00159 | 15.3097 | 0.98 | 0.024839 | HTF120/TJ | 65 | 55.3846 | 4 | 27.15 | 0.76 | 149.5 | 0.575 | 0 | 0.0047706 | 0.011111 | 0 | 0.74024 | 供北京 | 0.392
129 | BPC0010216 | 翘板速降阀外壳 | POM | 0 | 0.0037 | 15.3097 | 0.98 | 0.057802 | HTF120/TJ | 65 | 55.3846 | 4 | 27.15 | 0.76 | 150.5 | 0.57885 | 0 | 0.0047706 | 0.011111 | 0 | 0.78193 | 供北京 | 0.44
130 | BPC0010218 | 翘板速降阀固定座 | POM | 0 | 0.00232 | 15.3097 | 0.98 | 0.036243 | HTF120/TJ | 65 | 55.3846 | 8 | 27.15 | 0.76 | 151.5 | 0.29135 | 0 | 0.0047706 | 0.011111 | 0 | 0.4094 | 供北京 | 0.19
131 | SHT0014411 | 上气袋腰托按钮帽 | ABS+PC | 0 | 0.0033 | 18.5841 | 0.98 | 0.062579 | HTF120/TJ | 65 | 55.3846 | 3 | 27.15 | 0.76 | 152.5 | 0.78205 | 0 | 0.0047706 | 0.011111 | 0.2 | 1.2325 | 供北京 | 0.43
132 | SHT0014412 | 下气袋腰托按钮帽 | ABS+PC | 0 | 0.0033 | 18.5841 | 0.98 | 0.062579 | HTF120/TJ | 65 | 55.3846 | 3 | 27.15 | 0.76 | 153.5 | 0.78718 | 0 | 0.0047706 | 0.011111 | 0.2 | 1.2383 | 供北京 | 0.43
133 | SHT0014413 | 侧翼气袋腰托按钮帽 | ABS+PC | 0 | 0.0033 | 18.5841 | 0.98 | 0.062579 | HTF120/TJ | 65 | 55.3846 | 3 | 27.15 | 0.76 | 154.5 | 0.79231 | 0 | 0.0047706 | 0.011111 | 0.2 | 1.2441 | 供北京 | 0.43
134 | SLT0010566 | 安装底座 | PC | 0 | 0.0097 | 21.55 | 0.98 | 0.2133 | MA2000/700 | 60 | 60 | 4 | 39.75 | 0.76 | 155.5 | 0.64792 | 0 | 0.0047706 | 0.011111 | 0 | 1.0626 | 供北京
135 | SLT0010604 | 装饰盖 | ABS+PC | 0 | 0.00128 | 18.5841 | 0.98 | 0.024273 | HTF120/TJ | 72 | 50 | 4 | 27.15 | 0.76 | 156.5 | 0.5434 | 0 | 0.0047706 | 0.011111 | 0 | 0.69944 | 供北京
136 | SLT0011543 | 按压帽E | ABS+PC | 0 | 0.0022 | 18.5841 | 0.98 | 0.041719 | HTF120/TJ | 72 | 50 | 3 | 27.15 | 0.76 | 157.5 | 0.72917 | 0 | 0.0047706 | 0.011111 | 0.2 | 1.1431 | 供北京
137 | SLT0011544 | 按压帽F | ABS+PC | 0 | 0.0022 | 18.5841 | 0.98 | 0.041719 | HTF120/TJ | 72 | 50 | 3 | 27.15 | 0.76 | 158.5 | 0.7338 | 0 | 0.0047706 | 0.011111 | 0.2 | 1.1484 | 供北京
138 | SLT0011545 | 按压帽H | ABS+PC | 0 | 0.0022 | 18.5841 | 0.98 | 0.041719 | HTF120/TJ | 72 | 50 | 3 | 27.15 | 0.76 | 159.5 | 0.73843 | 0 | 0.0047706 | 0.011111 | 0.2 | 1.1536 | 供北京
139 | BPC0010204 | 6mm直角接头 | POM | 0 | 0.00176 | 15.3097 | 0.98 | 0.027495 | HTF120/TJ | 65 | 55.3846 | 4 | 27.15 | 0.76 | 160.5 | 0.61731 | 0 | 0.0047706 | 0.011111 | 0 | 0.79116 | 供北京 | 0.392
140 | BPC0010083 | 阀杆 | #N/A | #N/A | #N/A | #N/A | #N/A | #N/A | #N/A | #N/A | #N/A | #N/A | #N/A | 0.76 | 161.5 | #N/A | #N/A | #N/A | #N/A | #N/A | #N/A | 供北京 | #N/A |  | 暂时不定价
141 | BPC0010217 | 翘板式速降阀芯 | #N/A | #N/A | #N/A | #N/A | #N/A | #N/A | #N/A | #N/A | #N/A | #N/A | #N/A | 0.76 | 162.5 | #N/A | #N/A | #N/A | #N/A | #N/A | #N/A | 供北京 | #N/A |  | 暂时不定价
142 | SLT0010567 | 按压帽A | #N/A | #N/A | #N/A | #N/A | #N/A | #N/A | #N/A | #N/A | #N/A | #N/A | #N/A | 0.76 | 163.5 | #N/A | #N/A | #N/A | #N/A | #N/A | #N/A | 供北京 | #N/A
143 | SLT0011540 | 按压帽B | #N/A | #N/A | #N/A | #N/A | #N/A | #N/A | #N/A | #N/A | #N/A | #N/A | #N/A | 0.76 | 164.5 | #N/A | #N/A | #N/A | #N/A | #N/A | #N/A | 供北京 | #N/A
144 | SLT0011541 | 按压帽C | #N/A | #N/A | #N/A | #N/A | #N/A | #N/A | #N/A | #N/A | #N/A | #N/A | #N/A | 0.76 | 165.5 | #N/A | #N/A | #N/A | #N/A | #N/A | #N/A | 供北京 | #N/A
145 | SLT0011542 | 按压帽D | #N/A | #N/A | #N/A | #N/A | #N/A | #N/A | #N/A | #N/A | #N/A | #N/A | #N/A | 0.76 | 166.5 | #N/A | #N/A | #N/A | #N/A | #N/A | #N/A | 供北京 | #N/A
146 | SHT0011975 | 加热通风底座 | #N/A | #N/A | #N/A | #N/A | #N/A | #N/A | #N/A | #N/A | #N/A | #N/A | #N/A | 0.76 | 167.5 | #N/A | #N/A | #N/A | #N/A | #N/A | #N/A | 供北京 | #N/A |  | 暂时不定价
147 | SHT0011976 | 加热通风底座 | #N/A | #N/A | #N/A | #N/A | #N/A | #N/A | #N/A | #N/A | #N/A | #N/A | #N/A | 0.76 | 168.5 | #N/A | #N/A | #N/A | #N/A | #N/A | #N/A | 供北京 | #N/A |  | 暂时不定价
148 | SHT0011977 | 加热通风底座 | #N/A | #N/A | #N/A | #N/A | #N/A | #N/A | #N/A | #N/A | #N/A | #N/A | #N/A | 0.76 | 169.5 | #N/A | #N/A | #N/A | #N/A | #N/A | #N/A | 供北京 | #N/A |  | 暂时不定价
| SHT0016360 | 按压帽K / 黑色丝印白色 | #N/A | #N/A | #N/A | #N/A | #N/A | #N/A | #N/A | #N/A | #N/A | #N/A | #N/A | 0.76 | 170.5 | #N/A | #N/A | #N/A | #N/A | #N/A | #N/A | 供北京 | #N/A
| SHT0016361 | 按压帽L / 黑色丝印白色 | #N/A | #N/A | #N/A | #N/A | #N/A | #N/A | #N/A | #N/A | #N/A | #N/A | #N/A | 0.76 | 171.5 | #N/A | #N/A | #N/A | #N/A | #N/A | #N/A | 供北京 | #N/A
| BPC00010058 | 升降气阀安装座 / | #N/A | #N/A | #N/A | #N/A | #N/A | #N/A | #N/A | #N/A | #N/A | #N/A | #N/A | 0.76 | 172.5 | #N/A | #N/A | #N/A | #N/A | #N/A | #N/A | 供北京 | #N/A
| BPC0010100 | φ6卡箍 / | PC (Sabic LS2-111H) | 0.0013 | 0.00143 | 23.7168 | 0.97 | 0.034964 | HTF86/TJ | 80 | 45 | 2 | 20.2 | 0.76 | 173.5 | 1.0844 | 0 | 0.0028303 | 0.0066667 | 0 | 1.3453 | 供北京 | 0.215
Note on P1: sunpeilin: 含五险一金