## 封面
材料消耗定额明细表
重汽TX系列-2.0座椅总装
QAD代码BOM单
| 编制： | 王婷
会签：
审核：
| 批准： |  | 版本：A8

## 明细
重汽TX系列-2.0座椅总装 QAD版BOM单明细
序号 | 零件号 | 描述 | 描述 | 物料代码 | 图纸 | 发出 | 备注
1 | SHT0012449 | 驾驶员座椅总成 | 重汽T5-2.0高配 |  | WG1662511033/2 | A8
2 | SHT0012450 | 驾驶员座椅总成 | 重汽T5-2.0低配 |  | WG1662511068/2 | A8
3 | SHT0012451 | 副驾驶员座椅总成 | 重汽T5-2.0低配 |  | WG1662511049/2 | A8
4 | SHT0012452 | 副驾驶员座椅总成 | 重汽T5-2.0高配 |  | WG1662511073/2 | A8
重汽TX系列-2.0座椅总装 QAD版BOM单修定清单
序号 | 版本 | 修订内容 |  |  | 签发日期 | 修订人
1 | 版本A/0 | 根据ECR0006425 ，变更BOM |  |  | 2021.05.22 | 冯敬乾
2 | 版本A/1 | 根据ECR0006566 ，变更材料消耗定额 |  |  | 2021.07.06 | 冯敬乾
3 | 版本A2 | 根据ECR0006687，变更材料消耗定额，详见修改记录 |  |  | 2021.07.29 | 冯敬乾
4 | 版本A3 | 根据近期设变更改材料消耗定额 |  |  | 2021.09.13 | 冯敬乾
5 | 版本A4 | 根据近期设变更改材料消耗定额 |  |  | 2021.10.19 | 李雪佳
6 | 版本A5 | 根据近期设变更改材料消耗定额,见修改记录 |  |  | 2021.11.06 | 李雪佳
7 | 版本A6 | 根据近期设变更改材料消耗定额,见修改记录 |  |  | 2022.01.18 | 李雪佳
8 | 版本A7 | 核实QAD系统，错误修正 |  |  | 2022.08.29 | 王婷
9 | 版本A8 | 根据“ECR0010046-2.0/1.0靠背骨架焊接总成变更”变更靠背骨架零件号及新增防护波纹管 |  |  | 2024.1.19 | 王婷

## WG1662511033
序号 | 父级件 | 父零件描述 | 父零件单位 | 父零件单位 | 子零件 | 子零件描述 | 物料代码 | 规格型号 | 子零件单位 | 数量 | 生效日期 | 工序 | 损耗率 | 自制/外购 | 供应商
|  | 字符/24位 | 字符/2位 | 字符/2位 |  | 字符/24位 |  | 字符/24位 | 字符/2位 | 数字/9位 | 日期/8位 | 字符/4位
1 | SHT0012449 | 驾驶员座椅总成 | EA | SHT0012449 | 驾驶员座椅总成 | 重汽T5-2.0高配 |  | WG1662511033/2 | EA | 1 |  |  |  | 河北自制
2 | SHT0012449 | 驾驶员座椅总成 | EA | SHT0001685 | 安全带出口罩壳 | H5 | 02.01.10.815 | H5-6802126 | EA | 1 |  | 10 |  | 河北自制
3 | SHT0012449 | 驾驶员座椅总成 | EA | SHT0001684 | 安全带出口罩壳固定卡片 | H5 |  | H5-6802127 | EA | 1 |  | 10 |  | 河北外购
4 | SHT0012449 | 驾驶员座椅总成 | EA | SHT0013504 | 驾驶员安全带总成 | 重汽汕德卡 |  | SHT0013504 | EA | 1 |  | 10 |  | 河北外购
5 | SHT0012449 | 驾驶员座椅总成 | EA | SHT0013937 | 安全带锁扣总成 | 带报警线/4SB152AD |  | SHT0013937 | EA | 1 |  | 10 |  | 河北外购
6 | SHT0012449 | 驾驶员座椅总成 | EA | BFA0000005 | 抽芯拉铆钉 | 3.2*7 | 02.01.07.306 | H4681010095A0 | EA | 4 |  | 10 |  | 河北外购
7 | SHT0012449 | 驾驶员座椅总成 | EA | SHT0012270 | 驾驶员靠背泡沫总成通风 | 重汽T5-2.0高配双扶手 | 01.06.20.008 | SHT0012270 | EA | 4 |  | 10 |  | 河北自制
8 | SHT0012449 | 驾驶员座椅总成 | EA | SHT0012753 | 驾驶员靠背面套总成 | 重汽T5-2.0高配双扶手 | 02.12.34.051 | SHT0012753 | EA | 1 |  | 10 |  | 河北外购
9 | SHT0012449 | 驾驶员座椅总成 | EA | SHT0012224 | 驾驶员靠背焊接总成 |  |  |  | EA | 1 |  | 10 |  | 河北自制 | 新增
10 | SHT0012449 | 驾驶员座椅总成 | EA | SHT0002614 | 扶手支架总成电泳 | 重汽T5-2.0 |  |  | EA | 2 |  | 10 |  | 河北自制
11 | SHT0012449 | 驾驶员座椅总成 | EA | BFA0010027 | 内六花圆柱头螺钉 | M8*20镀黑锌带螺纹胶 |  |  | EA | 4 |  | 10 |  | 河北外购
12 | SHT0012449 | 驾驶员座椅总成 | EA | SHT0012218 | 主驾驶靠背四气袋腰托总成 | 重汽T5-2.0 |  | SHT0012218 | EA | 1 |  | 10 |  | 河北外购
13 | SHT0012449 | 驾驶员座椅总成 | EA | SHT0012545 | 靠背3D网格 | 重汽T5-2.0高配 | 02.12.34.045 | SHT0012545 | EA | 1 |  | 10 |  | 河北外购
14 | SHT0012449 | 驾驶员座椅总成 | EA | SHT0012546 | 靠背下舒适性海绵 | 重汽T5-2.0高配 | 02.12.34.046 | SHT0012546 | EA | 1 |  | 10 |  | 河北外购
15 | SHT0012449 | 驾驶员座椅总成 | EA | SHT0012547 | 靠背上舒适性海绵 | 重汽T5-2.0高配 | 02.12.34.047 | SHT0012547 | EA | 1 |  | 10 |  | 河北外购
16 | SHT0012449 | 驾驶员座椅总成 | EA | BEC0010122 | 通风加热控制器ECU | 重汽T5-2.0高配 |  | BEC0010122 | EA | 1 |  | 10 |  | 河北外购
17 | SHT0012449 | 驾驶员座椅总成 | EA | BEC0010040 | 靠背风扇总成 |  |  | BEC0010040 | EA | 1 |  | 10 |  | 河北外购
18 | SHT0012449 | 驾驶员座椅总成 | EA | BEC0010042 | 靠背加热垫总成 | 重汽T5-2.0高配 |  | BEC0010042 | EA | 1 |  | 10 |  | 河北外购
19 | SHT0012449 | 驾驶员座椅总成 | EA | SHT0013336 | 左侧扶手本体总成 | 橙色手轮 | 02.12.34.049 | SHT0013336 | EA | 1 |  | 10 |  | 河北外购
20 | SHT0012449 | 驾驶员座椅总成 | EA | SHT0013337 | 右侧扶手本体总成 | 橙色手轮 | 02.12.34.050 | SHT0013337 | EA | 1 |  | 10 |  | 河北外购
21 | SHT0012449 | 驾驶员座椅总成 | EA | BFA0010014 | 扶手锁止销 | H6 | 02.03.57.059 | BFA0010014 | EA | 2 |  | 10 |  | 河北外购
22 | SHT0012449 | 驾驶员座椅总成 | EA | SHT0011330 | 扶手外盖 | H6 | 02.12.34.014 | SHT0011330 | EA | 2 |  | 10 |  | 河北外购
23 | SHT0012449 | 驾驶员座椅总成 | EA | SHT0001644 | 主驾驶调角器总成 | X3000/F3000 | 01.02.04.067 | SQX3000-6805190 | EA | 1 |  | 10 |  | 河北自制
24 | SHT0012449 | 驾驶员座椅总成 | EA | BFA0000011 | 六角头螺栓 | M10*25黑 | 02.12.02.197 | Q150B1025Q | EA | 8 |  | 10 |  | 河北外购
25 | SHT0012449 | 驾驶员座椅总成 | EA | BFA0000006 | 平垫圈 | Φ10黑 | 02.12.02.193 | Q40110 | EA | 8 |  | 10 |  | 河北外购
26 | SHT0012449 | 驾驶员座椅总成 | EA | BFA0000009 | 弹垫圈 | Φ10黑 | 02.12.02.196 | Q40310 | EA | 8 |  | 10 |  | 河北外购
27 | SHT0012449 | 驾驶员座椅总成 | EA | SHT0012251 | 坐垫面套总成 | 重汽T5-2.0 | 02.12.34.052 | SHT0012251 | EA | 1 |  | 10 |  | 河北外购
28 | SHT0012449 | 驾驶员座椅总成 | EA | SHT0012222 | 驾驶员通风坐垫泡沫总成 | 重汽T5-2.0高配 | 01.06.20.009 | SHT0012222 | EA | 1 |  | 10 |  | 河北自制
29 | SHT0012449 | 驾驶员座椅总成 | EA | SHT0001651 | 坐盆总成 | X3000带4档坐盆延伸 | 02.12.34.043 | SQX3000-6801100 | EA | 1 |  | 10 |  | 河北外购
30 | SHT0012449 | 驾驶员座椅总成 | EA | SHT0012548 | 坐垫3D网格 | 重汽T5-2.0高配 | 02.12.34.048 | SHT0012548 | EA | 1 |  | 10 |  | 河北外购
31 | SHT0012449 | 驾驶员座椅总成 | EA | BEC0010041 | 坐垫风扇总成 |  |  | BEC0010041 | EA | 1 |  | 10 |  | 河北外购
32 | SHT0012449 | 驾驶员座椅总成 | EA | BEC0010017 | 风扇保护壳 |  |  | BEC0010017 | EA | 5 |  | 10 |  | 河北外购
33 | SHT0012449 | 驾驶员座椅总成 | EA | BEC0010043 | 坐垫加热垫总成 | 重汽T5-2.0高配 |  | BEC0010043 | EA | 1 |  | 10 |  | 河北外购
34 | SHT0012449 | 驾驶员座椅总成 | EA | SHT0012258 | 底座模块化总成 | 重汽T5-2.0 | 01.02.37.003 | SHT0012258 | EA | 1 |  | 10 |  | 河北自制
35 | SHT0012449 | 驾驶员座椅总成 | EA | SHT0011046 | 阻尼器调节机构 | 黑色手柄 | 02.12.31.106 | SHT0011046 | EA | 1 |  | 10 |  | 河北外购
36 | SHT0012449 | 驾驶员座椅总成 | EA | SHT0010520 | 变阻尼弹簧 |  | 02.12.02.188 | SHT0010520 | EA | 1 |  | 10 |  | 河北外购
37 | SHT0012449 | 驾驶员座椅总成 | EA | BFA0000285 | 开口挡圈 | Φ4镀黑锌 | 02.03.60.070 | Q43640 | EA | 1 |  | 10 |  | 河北外购
38 | SHT0012449 | 驾驶员座椅总成 | EA | BFA0000083 | 十字槽盘头自攻螺钉 | ST5.5*13镀白锌 | 02.12.02.162 | Q2715513 | EA | 1 |  | 10 |  | 河北外购
39 | SHT0012449 | 驾驶员座椅总成 | EA | SHT0001653 | 延伸手柄 | 黑色 | 02.01.10.625 | H5-6806004 | EA | 1 |  | 10 |  | 河北外购
40 | SHT0012449 | 驾驶员座椅总成 | EA | SHT0012940 | 2.0通风左罩壳 | 深灰双开关孔 |  | SHT0012940 | EA | 1 |  | 10 |  | 河北外购
41 | SHT0012449 | 驾驶员座椅总成 | EA | SHT0000446 | 调角器右罩壳 | 深灰 | 02.01.10.319A | H5-6806002 | EA | 1 |  | 10 |  | 河北外购
42 | SHT0012449 | 驾驶员座椅总成 | EA | SHT0001658 | 座垫前部罩壳 | 深灰座垫延伸 | 02.01.10.624 | H5-6806003 | EA | 1 |  | 10 |  | 河北外购
43 | SHT0012449 | 驾驶员座椅总成 | EA | SHT0010985 | 仰角手柄 | 黑色 | 02.06.11.003 | SHT0010985 | EA | 1 |  | 10 |  | 河北外购
44 | SHT0012449 | 驾驶员座椅总成 | EA | SHT0010982 | 调角器手柄 | 黑色 | 01.03.05.062 | SHT0010982 | EA | 1 |  | 10 |  | 河北外购
45 | SHT0012449 | 驾驶员座椅总成 | EA | SHT0013334 | 升降速降开关气路总成 | 黑色手柄 |  | SHT0013334 | EA | 1 |  | 10 |  | 河北外购
46 | SHT0012449 | 驾驶员座椅总成 | EA | BPC0010012 | 紧固箍（气管直径4mm） |  |  | BPC0010012 | EA | 4 |  | 10 |  | 河北外购
47 | SHT0012449 | 驾驶员座椅总成 | EA | BFA0000021 | 十字槽盘头自攻螺钉 | ST4.8*16镀黑锌 | 02.12.23.164 | Q2714816 | EA | 2 |  | 10 |  | 河北外购
48 | SHT0012449 | 驾驶员座椅总成 | EA | BFA0000013 | 大扁头盘头自攻钉 | ST4.2*13黑色达克罗 | 02.12.02.003A | Q2714213 | EA | 10 |  | 10 |  | 河北外购
49 | SHT0012449 | 驾驶员座椅总成 | EA | SHT0012427 | 腰托三联阀开关总成 | 重汽T5-2.0 | 02.12.34.037 | SHT0012427 | EA | 1 |  | 10 |  | 河北外购
50 | SHT0012449 | 驾驶员座椅总成 | EA | BFA0000001 | C型钉 |  | 02.12.02.004 | 15G100P | EA | 27 |  | 10 |  | 河北外购
51 | SHT0012449 | 驾驶员座椅总成 | EA | SHT0012488 | 扶手包装膜 | 重汽T5 | 02.12.34.025 | SHT0012488 | EA | 2 |  | 10 |  | 河北外购
52 | SHT0012449 | 驾驶员座椅总成 | EA | SHT0013881 | 驾驶员靠背包装膜 | 重汽T5 |  | SHT0013881 | EA | 1 |  | 10 |  | 河北外购
53 | SHT0012449 | 驾驶员座椅总成 | EA | SHT0013883 | 座垫包装膜 | 重汽T5 |  | SHT0013883 | EA | 1 |  | 10 |  | 河北外购
54 | SHT0012449 | 驾驶员座椅总成 | EA | BEC0010108 | 通风加热线束总成 | 重汽T5-2.0 |  | BEC0010108 | EA | 1 |  | 10 |  | 河北外购
55 | SHT0012449 | 驾驶员座椅总成 | EA | BEC0010109 | 通风开关 | 重汽T5-2.0 |  | BEC0010109 | EA | 1 |  | 10 |  | 河北外购
56 | SHT0012449 | 驾驶员座椅总成 | EA | BEC0010110 | 加热开关 | 重汽T5-2.0 |  | BEC0010110 | EA | 1 |  | 10 |  | 河北外购
57 | SHT0012449 | 驾驶员座椅总成 | EA | SHT0013127 | 重汽2.0驾驶员座椅说明书 | 重汽T5-2.0 |  | SHT0013127 | EA | 1 |  | 10 |  | 河北外购
58 | SHT0012449 | 驾驶员座椅总成 | EA | TMA0000185 | 济南轻卡条形码 | 不干胶贴纸55*20 |  |  | EA | 1 |  | 10 |  | 河北外购
59 | SHT0012449 | 驾驶员座椅总成 | EA | SHT0013907 | 波纹管 |  |  |  | EA | 1 |  | 10 |  | 河北外购 | 新增

## WG1662511068
序号 | 父级件 | 父零件描述 | 父零件单位 | 父零件单位 | 子零件 | 子零件描述 | 物料代码 | 规格型号 | 子零件单位 | 数量 | 生效日期 | 工序 | 损耗率 | 自制/外购
|  | 字符/24位 | 字符/2位 | 字符/2位 |  | 字符/24位 |  | 字符/24位 | 字符/2位 | 数字/9位 | 日期/8位 | 字符/4位
1 | SHT0012450 | 驾驶员座椅总成 | EA | SHT0012450 | 驾驶员座椅总成 | 重汽T5-2.0低配 |  | WG1662511068/2 | EA | 1 |  |  |  | 河北自制
2 | SHT0012450 | 驾驶员座椅总成 | EA | SHT0001685 | 安全带出口罩壳 | H5 | 02.01.10.815 | H5-6802126 | EA | 1 |  | 10 |  | 河北自制
3 | SHT0012450 | 驾驶员座椅总成 | EA | SHT0001684 | 安全带出口罩壳固定卡片 | H5 |  | H5-6802127 | EA | 1 |  | 10 |  | 河北外购
4 | SHT0012450 | 驾驶员座椅总成 | EA | SHT0013504 | 驾驶员安全带总成 | 重汽汕德卡 |  | SHT0013504 | EA | 1 |  | 10 |  | 河北外购
5 | SHT0012450 | 驾驶员座椅总成 | EA | SHT0013937 | 安全带锁扣总成 | 带报警线/4SB152AD |  | SHT0013937 | EA | 1 |  | 10 |  | 河北外购
6 | SHT0012450 | 驾驶员座椅总成 | EA | BFA0000005 | 抽芯拉铆钉 | 3.2*7 | 02.01.07.306 | H4681010095A0 | EA | 4 |  | 10 |  | 河北外购
7 | SHT0012450 | 驾驶员座椅总成 | EA | SHT0012219 | 驾驶员靠背泡沫总成 | 重汽T5-2.0双扶手 | 01.06.20.005 | SHT0012219 | EA | 1 |  | 10 |  | 河北自制
8 | SHT0012450 | 驾驶员座椅总成 | EA | SHT0012249 | 驾驶员靠背面套总成 | 重汽T5-2.0双扶手 | 02.12.34.055 | SHT0012249 | EA | 1 |  | 10 |  | 河北外购
9 | SHT0012450 | 驾驶员座椅总成 | EA | SHT0012224 | 驾驶员靠背焊接总成 |  |  |  | EA | 1 |  | 10 |  | 河北自制 | 新增
10 | SHT0012450 | 驾驶员座椅总成 | EA | SHT0002614 | 扶手支架总成电泳 | 重汽T5-2.0 |  |  | EA | 2 |  | 10 |  | 河北自制
11 | SHT0012450 | 驾驶员座椅总成 | EA | BFA0010027 | 内六花圆柱头螺钉 | M8*20镀黑锌带螺纹胶 |  |  | EA | 4 |  | 10 |  | 河北外购
12 | SHT0012450 | 驾驶员座椅总成 | EA | SHT0012218 | 主驾驶靠背四气袋腰托总成 | 重汽T5-2.0 |  | SHT0012218 | EA | 1 |  | 10 |  | 河北外购
13 | SHT0012450 | 驾驶员座椅总成 | EA | SHT0013336 | 左侧扶手本体总成 | 橙色手轮 | 02.12.34.049 | SHT0013336 | EA | 1 |  | 10 |  | 河北外购
14 | SHT0012450 | 驾驶员座椅总成 | EA | SHT0013337 | 右侧扶手本体总成 | 橙色手轮 | 02.12.34.050 | SHT0013337 | EA | 1 |  | 10 |  | 河北外购
15 | SHT0012450 | 驾驶员座椅总成 | EA | BFA0010014 | 扶手锁止销 | H6 | 02.03.57.059 | BFA0010014 | EA | 2 |  | 10 |  | 河北外购
16 | SHT0012450 | 驾驶员座椅总成 | EA | SHT0011330 | 扶手外盖 | H6 | 02.12.34.014 | SHT0011330 | EA | 2 |  | 10 |  | 河北外购
17 | SHT0012450 | 驾驶员座椅总成 | EA | SHT0001644 | 主驾驶调角器总成 | X3000/F3000 | 01.02.04.067 | SQX3000-6805190 | EA | 1 |  | 10 |  | 河北自制
18 | SHT0012450 | 驾驶员座椅总成 | EA | BFA0000011 | 六角头螺栓 | M10*25黑 | 02.12.02.197 | Q150B1025Q | EA | 8 |  | 10 |  | 河北外购
19 | SHT0012450 | 驾驶员座椅总成 | EA | BFA0000006 | 平垫圈 | Φ10黑 | 02.12.02.193 | Q40110 | EA | 8 |  | 10 |  | 河北外购
20 | SHT0012450 | 驾驶员座椅总成 | EA | BFA0000009 | 弹垫圈 | Φ10黑 | 02.12.02.196 | Q40310 | EA | 8 |  | 10 |  | 河北外购
21 | SHT0012450 | 驾驶员座椅总成 | EA | SHT0012251 | 坐垫面套总成 | 重汽T5-2.0 | 02.12.34.052 | SHT0012251 | EA | 1 |  | 10 |  | 河北外购
22 | SHT0012450 | 驾驶员座椅总成 | EA | SHT0012220 | 坐垫泡沫总成 | 重汽T5-2.0 | 01.06.20.007 | SHT0012220 | EA | 1 |  | 10 |  | 河北自制
23 | SHT0012450 | 驾驶员座椅总成 | EA | SHT0001651 | 坐盆总成 | X3000带4档坐盆延伸 | 02.12.34.043 | SQX3000-6801100 | EA | 1 |  | 10 |  | 河北外购
24 | SHT0012450 | 驾驶员座椅总成 | EA | SHT0012258 | 底座模块化总成 | 重汽T5-2.0 | 01.02.37.003 | SHT0012258 | EA | 1 |  | 10 |  | 河北自制
25 | SHT0012450 | 驾驶员座椅总成 | EA | SHT0011046 | 阻尼器调节机构 | 黑色手柄 | 02.12.31.106 | SHT0011046 | EA | 1 |  | 10 |  | 河北外购
26 | SHT0012450 | 驾驶员座椅总成 | EA | SHT0010520 | 变阻尼弹簧 |  | 02.12.02.188 | SHT0010520 | EA | 1 |  | 10 |  | 河北外购
27 | SHT0012450 | 驾驶员座椅总成 | EA | BFA0000285 | 开口挡圈 | Φ4镀黑锌 | 02.03.60.070 | Q43640 | EA | 1 |  | 10 |  | 河北外购
28 | SHT0012450 | 驾驶员座椅总成 | EA | BFA0000083 | 十字槽盘头自攻螺钉 | ST5.5*13镀白锌 | 02.12.02.162 | Q2715513 | EA | 1 |  | 10 |  | 河北外购
29 | SHT0012450 | 驾驶员座椅总成 | EA | SHT0001653 | 延伸手柄 | 黑色 | 02.01.10.625 | H5-6806004 | EA | 1 |  | 10 |  | 河北外购
30 | SHT0012450 | 驾驶员座椅总成 | EA | SHT0000445 | 调角器左罩壳 | 深灰 | 02.01.10.615 | H4G-6806001 | EA | 1 |  | 10 |  | 河北外购
31 | SHT0012450 | 驾驶员座椅总成 | EA | SHT0000446 | 调角器右罩壳 | 深灰 | 02.01.10.319A | H5-6806002 | EA | 1 |  | 10 |  | 河北外购
32 | SHT0012450 | 驾驶员座椅总成 | EA | SHT0001658 | 座垫前部罩壳 | 深灰座垫延伸 | 02.01.10.624 | H5-6806003 | EA | 1 |  | 10 |  | 河北外购
33 | SHT0012450 | 驾驶员座椅总成 | EA | SHT0010985 | 仰角手柄 | 黑色 | 02.06.11.003 | SHT0010985 | EA | 1 |  | 10 |  | 河北外购
34 | SHT0012450 | 驾驶员座椅总成 | EA | SHT0010982 | 调角器手柄 | 黑色 | 01.03.05.062 | SHT0010982 | EA | 1 |  | 10 |  | 河北外购
35 | SHT0012450 | 驾驶员座椅总成 | EA | SHT0013334 | 升降速降开关气路总成 | 黑色手柄 |  | SHT0013334 | EA | 1 |  | 10 |  | 河北外购
36 | SHT0012450 | 驾驶员座椅总成 | EA | BPC0010012 | 紧固箍（气管直径4mm） |  |  | BPC0010012 | EA | 4 |  | 10 |  | 河北外购
37 | SHT0012450 | 驾驶员座椅总成 | EA | BFA0000021 | 十字槽盘头自攻螺钉 | ST4.8*16镀黑锌 | 02.12.23.164 | Q2714816 | EA | 2 |  | 10 |  | 河北外购
38 | SHT0012450 | 驾驶员座椅总成 | EA | BFA0000013 | 大扁头盘头自攻钉 | ST4.2*13黑色达克罗 | 02.12.02.003A | Q2714213 | EA | 10 |  | 10 |  | 河北外购
39 | SHT0012450 | 驾驶员座椅总成 | EA | SHT0012427 | 腰托三联阀开关总成 | 重汽T5-2.0 | 02.12.34.037 | SHT0012427 | EA | 1 |  | 10 |  | 河北外购
40 | SHT0012450 | 驾驶员座椅总成 | EA | BFA0000001 | C型钉 |  | 02.12.02.004 | 15G100P | EA | 27 |  | 10 |  | 河北外购
41 | SHT0012450 | 驾驶员座椅总成 | EA | SHT0012488 | 扶手包装膜 | 重汽T5 | 02.12.34.025 | SHT0012488 | EA | 2 |  | 10 |  | 河北外购
42 | SHT0012450 | 驾驶员座椅总成 | EA | SHT0013881 | 驾驶员靠背包装膜 | 重汽T5 |  | SHT0013881 | EA | 1 |  | 10 |  | 河北外购
43 | SHT0012450 | 驾驶员座椅总成 | EA | SHT0013883 | 座垫包装膜 | 重汽T5 |  | SHT0013883 | EA | 1 |  | 10 |  | 河北外购
44 | SHT0012450 | 驾驶员座椅总成 | EA | SHT0013127 | 重汽2.0驾驶员座椅说明书 | 重汽T5-2.0 |  | SHT0013127 | EA | 1 |  | 10 |  | 河北外购
45 | SHT0012450 | 驾驶员座椅总成 | EA | TMA0000185 | 济南轻卡条形码 | 不干胶贴纸55*20 |  |  | EA | 1 |  | 10 |  | 河北外购
46 | SHT0012449 | 驾驶员座椅总成 | EA | SHT0013907 | 波纹管 |  |  |  | EA | 1 |  | 10 |  | 河北外购 | 新增

## WG1662511049
序号 | 父级件 | 父零件描述 | 父零件单位 | 父零件单位 | 子零件 | 子零件描述 | 物料代码 | 规格型号 | 子零件单位 | 数量 | 生效日期 | 工序 | 损耗率 | 自制/外购
|  | 字符/24位 | 字符/2位 | 字符/2位 |  | 字符/24位 |  | 字符/24位 | 字符/2位 | 数字/9位 | 日期/8位 | 字符/4位
1 | SHT0012451 | 副驾驶员座椅总成 | EA | SHT0012451 | 副驾驶员座椅总成 | 重汽T5-2.0低配 |  | WG1662511049/2 | EA | 1 |  |  |  | 河北自制
2 | SHT0012451 | 副驾驶员座椅总成 | EA | SHT0012253 | 副驾驶员靠背面套总成 | 重汽T5-2.0无扶手 | 02.12.34.053 | SHT0012253 | EA | 1 |  | 10 |  | 河北外购
3 | SHT0012451 | 副驾驶员座椅总成 | EA | SHT0013956 | 副驾驶员靠背泡沫总成 | 重汽T5-2.0无扶手 |  | SHT0013956 | EA | 1 |  | 10 |  | 河北自制
4 | SHT0012451 | 副驾驶员座椅总成 | EA | SHT0013663 | 副驾靠背骨架焊接总成 | 重汽T5-2.0无扶手 |  | SHT0013663 | Ea | 1 |  | 10 |  | 河北外购
5 | SHT0012451 | 副驾驶员座椅总成 | EA | SHT0001684 | 安全带出口罩壳固定卡片 | H5 |  | H5-6802127 | EA | 1 |  | 10 |  | 河北外购
6 | SHT0012451 | 副驾驶员座椅总成 | EA | BFA0000005 | 拉铆钉 | 3.2*7 | 02.01.07.306 | H4681010095A0 | EA | 4 |  | 10 |  | 河北外购
7 | SHT0012451 | 副驾驶员座椅总成 | EA | SHT0001685 | 安全带出口罩壳 | H5 | 02.01.10.815 | H5-6802126 | EA | 1 |  | 10 |  | 河北自制
8 | SHT0012451 | 副驾驶员座椅总成 | EA | SHT0013505 | 副驾驶员安全带总成 | 重汽汕德卡 |  | SHT0013505 | EA | 1 |  | 10 |  | 河北外购
9 | SHT0012451 | 副驾驶员座椅总成 | EA | SHT0001670 | 副驾驶员安全带锁扣总成 | 不带报警线/4SB152A | 02.12.31.115 | SQX3000-6902951 | EA | 1 |  | 10 |  | 河北外购
10 | SHT0012451 | 副驾驶员座椅总成 | EA | SHT0013330 | 副驾驶调角器总成 | 重汽T5-2.0翻折 | 01.02.37.007 | SHT0013330 | EA | 1 |  | 10 |  | 河北自制
11 | SHT0012451 | 副驾驶员座椅总成 | EA | BFA0000011 | 六角头螺栓 | M10*25黑 | 02.12.02.197 | Q150B1025 | EA | 8 |  | 10 |  | 河北外购
12 | SHT0012451 | 副驾驶员座椅总成 | EA | BFA0000006 | 平垫圈 | Φ10黑 | 02.12.02.193 | Q40110 | EA | 8 |  | 10 |  | 河北外购
13 | SHT0012451 | 副驾驶员座椅总成 | EA | BFA0000009 | 弹垫圈 | Φ10黑 | 02.12.02.196 | Q40310 | EA | 8 |  | 10 |  | 河北外购
14 | SHT0012451 | 副驾驶员座椅总成 | EA | SHT0013333 | 坐垫面套总成 | 重汽T5-2.0翻折 | 02.12.34.054 | SHT0013333 | EA | 1 |  | 10 |  | 河北外购
15 | SHT0012451 | 副驾驶员座椅总成 | EA | SHT0013962 | 坐垫泡沫总成 | 重汽T5-2.0翻折 |  | SHT0013962 | EA | 1 |  | 10 |  | 河北自制
16 | SHT0012451 | 副驾驶员座椅总成 | EA | SHT0002639 | 副司机座框总成电泳 | 重汽T5-2.0翻折 | 01.02.37.005 |  | EA | 1 |  | 10 |  | 河北自制
17 | SHT0012451 | 副驾驶员座椅总成 | EA | SHT0010895 | 开口挡圈 | Φ16镀黑锌 |  | SHT0010895 | EA | 2 |  | 10 |  | 河北外购
18 | SHT0012451 | 副驾驶员座椅总成 | EA | SHT0000534 | 橡胶垫 | H4黑色 | 02.12.31.066 | H4681020087A0 | EA | 2 |  | 10 |  | 河北外购
19 | SHT0012451 | 副驾驶员座椅总成 | EA | BFA0000292 | 十字槽盘头自攻钉-C型 | ST4.2*16镀黑锌 | 02.01.07.181 | BFA0000292 | EA | 2 |  | 10 |  | 河北外购
20 | SHT0012451 | 副驾驶员座椅总成 | EA | SHT0002640 | 副驾底支架焊接总成电泳 | 重汽T5-2.0翻折 | 01.02.37.006 |  | EA | 1 |  | 10 |  | 河北自制
21 | SHT0012451 | 副驾驶员座椅总成 | EA | SHT0012434 | 副驾驶员滑轨总成 | 重汽T5-2.0 | 02.03.61.035 | SHT0012434 | EA | 1 |  | 10 |  | 河北外购
22 | SHT0012451 | 副驾驶员座椅总成 | EA | BFA0000018 | 内六角圆柱头螺钉 | M8*16黑 | 02.12.02.021 | Q218B0816 | EA | 4 |  | 10 |  | 河北外购
23 | SHT0012451 | 副驾驶员座椅总成 | EA | SHT0002519 | 调角器左罩壳 | 重汽T5-2.0深灰 |  | D04-6906002 | EA | 1 |  | 10 |  | 河北外购
24 | SHT0012451 | 副驾驶员座椅总成 | EA | SHT0002520 | 调角器右罩壳 | 重汽T5-2.0深灰 |  | D04-6906001 | EA | 1 |  | 10 |  | 河北外购
25 | SHT0012451 | 副驾驶员座椅总成 | EA | SHT0010983 | 调角器手柄 | 黑色 | 01.03.05.061 | SHT0010983 | EA | 1 |  | 10 |  | 河北外购
26 | SHT0012451 | 副驾驶员座椅总成 | EA | BFA0000013 | 大扁头盘头自攻钉 | ST4.2*13黑色达克罗 | 02.12.02.003A | Q2714213 | EA | 8 |  | 10 |  | 河北外购
27 | SHT0012451 | 副驾驶员座椅总成 | EA | BFA0000001 | C型钉 |  | 02.12.02.004 |  | EA | 29 |  | 10 |  | 河北外购
28 | SHT0012451 | 副驾驶员座椅总成 | EA | SHT0013881 | 驾驶员靠背包装膜 | 主副通用 |  | SHT0013881 | EA | 1 |  | 10 |  | 河北外购
29 | SHT0012451 | 副驾驶员座椅总成 | EA | SHT0002759 | 坐垫翻折限位钣金 |  |  | SHT0013880 | EA | 1 |  | 10 |  | 河北外购
30 | SHT0012451 | 副驾驶员座椅总成 | EA | BSP0010016 | 坐垫翻折限位钣金回位簧 |  |  | BSP0010016 | EA | 1 |  | 10 |  | 河北外购
31 | SHT0012451 | 副驾驶员座椅总成 | EA | BFA0010031 | 内六角花型盘头螺钉 | M5*12镀黑锌 |  | BFA0010031 | EA | 1 |  | 10 |  | 河北外购
32 | SHT0012451 | 副驾驶员座椅总成 | EA | BFA0010032 | 大垫圈 | φ5镀黑锌 |  | BFA0010032 | EA | 1 |  | 10 |  | 河北外购
33 | SHT0012451 | 副驾驶员座椅总成 | EA | SHT0013883 | 座垫包装膜 | 主副通用 |  | SHT0013883 | EA | 1 |  | 10 |  | 河北外购
34 | SHT0012451 | 副驾驶员座椅总成 | EA | SHT0013128 | 重汽2.0副驾驶员座椅说明书 | 重汽T5-2.0 |  | SHT0013128 | EA | 1 |  | 10 |  | 河北外购
35 | SHT0012451 | 副驾驶员座椅总成 | EA | TMA0000185 | 济南轻卡条形码 | 不干胶贴纸55*20 |  |  | EA | 1 |  | 10 |  | 河北外购
36 | SHT0012451 | 副驾驶员座椅总成 | EA | SHT0013907 | 波纹管 |  |  |  | EA | 2 |  | 10 |  | 河北外购 | 新增

## WG1662511073
序号 | 父级件 | 父零件描述 | 父零件单位 | 父零件单位 | 子零件 | 子零件描述 | 物料代码 | 规格型号 | 子零件单位 | 数量 | 生效日期 | 工序 | 损耗率 | 自制/外购
|  | 字符/24位 | 字符/2位 | 字符/2位 |  | 字符/24位 |  | 字符/24位 | 字符/2位 | 数字/9位 | 日期/8位 | 字符/4位
1 | SHT0012452 | 副驾驶员座椅总成 | EA | SHT0012452 | 副驾驶员座椅总成 | 重汽T5-2.0高配 |  | WG1662511073/2 | EA | 1 |  |  |  | 河北自制
2 | SHT0012452 | 副驾驶员座椅总成 | EA | SHT0012532 | 副驾驶员靠背面套总成 | 重汽T5-2.0双扶手 | 02.12.34.056 | SHT0012532 | EA | 1 |  | 10 |  | 河北外购
3 | SHT0012452 | 副驾驶员座椅总成 | EA | SHT0013958 | 副驾驶员靠背泡沫总成 | 重汽T5-2.0双扶手 |  |  | EA | 1 |  | 10 |  | 河北自制
4 | SHT0012452 | 副驾驶员座椅总成 | EA | SHT0013664 | 副驾驶员靠背骨架焊接总成 | 重汽2.0双扶手无侧翼钢丝 |  | SHT0013664 | EA | 1 |  | 10 |  | 河北外购
5 | SHT0012452 | 副驾驶员座椅总成 | EA | SHT0001684 | 安全带出口罩壳固定卡片 | H5 |  | H5-6802127 | EA | 1 |  | 10 |  | 河北外购
6 | SHT0012452 | 副驾驶员座椅总成 | EA | BFA0000005 | 拉铆钉 | 3.2*7 | 02.01.07.306 | H4681010095A0 | EA | 4 |  | 10 |  | 河北外购
7 | SHT0012452 | 副驾驶员座椅总成 | EA | SHT0001685 | 安全带出口罩壳 | H5 | 02.01.10.815 | H5-6802126 | EA | 1 |  | 10 |  | 河北自制
8 | SHT0012452 | 副驾驶员座椅总成 | EA | SHT0013505 | 副驾驶员安全带总成 | 重汽汕德卡 |  | SHT0013505 | EA | 1 |  | 10 |  | 河北外购
9 | SHT0012452 | 副驾驶员座椅总成 | EA | SHT0001670 | 副驾驶员安全带锁扣总成 | 不带报警线/4SB152A | 02.12.31.115 | SQX3000-6902951 | EA | 1 |  | 10 |  | 河北外购
10 | SHT0012452 | 副驾驶员座椅总成 | EA | SHT0013336 | 左侧扶手本体总成 | 橙色手轮 | 02.12.34.049 | SHT0013336 | EA | 1 |  | 10 |  | 河北外购
11 | SHT0012452 | 副驾驶员座椅总成 | EA | SHT0013337 | 右侧扶手本体总成 | 橙色手轮 | 02.12.34.050 | SHT0013337 | EA | 1 |  | 10 |  | 河北外购
12 | SHT0012452 | 副驾驶员座椅总成 | EA | BFA0010014 | 扶手锁止销 | H6 | 02.03.57.059 | BFA0010014 | EA | 2 |  | 10 |  | 河北外购
13 | SHT0012452 | 副驾驶员座椅总成 | EA | SHT0011330 | 扶手外盖 | H6 | 02.12.34.014 | SHT0011330 | EA | 2 |  | 10 |  | 河北外购
14 | SHT0012452 | 副驾驶员座椅总成 | EA | SHT0013330 | 副驾驶调角器总成 | 重汽T5-2.0翻折 | 01.02.37.007 | SHT0013330 | EA | 1 |  | 10 |  | 河北自制
15 | SHT0012452 | 副驾驶员座椅总成 | EA | BFA0000011 | 六角头螺栓 | M10*25黑 | 02.12.02.197 | Q150B1025 | EA | 8 |  | 10 |  | 河北外购
16 | SHT0012452 | 副驾驶员座椅总成 | EA | BFA0000006 | 平垫圈 | Φ10黑 | 02.12.02.193 | Q40110 | EA | 8 |  | 10 |  | 河北外购
17 | SHT0012452 | 副驾驶员座椅总成 | EA | BFA0000009 | 弹垫圈 | Φ10黑 | 02.12.02.196 | Q40310 | EA | 8 |  | 10 |  | 河北外购
18 | SHT0012452 | 副驾驶员座椅总成 | EA | SHT0013333 | 坐垫面套总成 | 重汽T5-2.0翻折 | 02.12.34.054 | SHT0013333 | EA | 1 |  | 10 |  | 河北外购
19 | SHT0012452 | 副驾驶员座椅总成 | EA | SHT0013962 | 坐垫泡沫总成 | 重汽T5-2.0翻折 |  | SHT0013962 | EA | 1 |  | 10 |  | 河北自制
20 | SHT0012452 | 副驾驶员座椅总成 | EA | SHT0002639 | 副司机座框总成电泳 | 重汽T5-2.0翻折 | 01.02.37.005 |  | EA | 1 |  | 10 |  | 河北自制
21 | SHT0012452 | 副驾驶员座椅总成 | EA | SHT0010895 | 开口挡圈 | Φ16镀黑锌 |  | SHT0010895 | EA | 2 |  | 10 |  | 河北外购
22 | SHT0012452 | 副驾驶员座椅总成 | EA | SHT0000534 | 橡胶垫 | H4黑色 | 02.12.31.066 | H4681020087A0 | EA | 2 |  | 10 |  | 河北外购
23 | SHT0012452 | 副驾驶员座椅总成 | EA | BFA0000292 | 十字槽盘头自攻钉-C型 | ST4.2*16镀黑锌 | 02.01.07.181 | BFA0000292 | EA | 2 |  | 10 |  | 河北外购
24 | SHT0012452 | 副驾驶员座椅总成 | EA | SHT0002640 | 副驾底支架焊接总成电泳 | 重汽T5-2.0翻折 | 01.02.37.006 |  | EA | 1 |  | 10 |  | 河北自制
25 | SHT0012452 | 副驾驶员座椅总成 | EA | SHT0012434 | 副驾驶员滑轨总成 | 重汽T5-2.0 | 02.03.61.035 | SHT0012434 | EA | 1 |  | 10 |  | 河北外购
26 | SHT0012452 | 副驾驶员座椅总成 | EA | BFA0000018 | 内六角圆柱头螺钉 | M8*16黑 | 02.12.02.021 | Q218B0816 | EA | 4 |  | 10 |  | 河北外购
27 | SHT0012452 | 副驾驶员座椅总成 | EA | SHT0002519 | 调角器左罩壳 | 重汽T5-2.0深灰 |  | D04-6906002 | EA | 1 |  | 10 |  | 河北外购
28 | SHT0012452 | 副驾驶员座椅总成 | EA | SHT0002520 | 调角器右罩壳 | 重汽T5-2.0深灰 |  | D04-6906001 | EA | 1 |  | 10 |  | 河北外购
29 | SHT0012452 | 副驾驶员座椅总成 | EA | SHT0010983 | 调角器手柄 | 黑色 | 01.03.05.061 | SHT0010983 | EA | 1 |  | 10 |  | 河北外购
30 | SHT0012452 | 副驾驶员座椅总成 | EA | BFA0000013 | 大扁头盘头自攻钉 | ST4.2*13黑色达克罗 | 02.12.02.003A | Q2714213 | EA | 8 |  | 10 |  | 河北外购
31 | SHT0012452 | 副驾驶员座椅总成 | EA | BFA0000001 | C型钉 |  | 02.12.02.004 |  | EA | 29 |  | 10 |  | 河北外购
32 | SHT0012452 | 副驾驶员座椅总成 | EA | SHT0012488 | 扶手包装膜 |  | 02.12.34.025 | SHT0012488 | EA | 2 |  | 10 |  | 河北外购
33 | SHT0012452 | 副驾驶员座椅总成 | EA | SHT0013881 | 驾驶员靠背包装膜 | 主副通用 |  | SHT0013881 | EA | 1 |  | 10 |  | 河北外购
34 | SHT0012452 | 副驾驶员座椅总成 | EA | SHT0002759 | 坐垫翻折限位钣金 |  |  | SHT0013880 | EA | 1 |  | 10 |  | 河北外购
35 | SHT0012452 | 副驾驶员座椅总成 | EA | BSP0010016 | 坐垫翻折限位钣金回位簧 |  |  | BSP0010016 | EA | 1 |  | 10 |  | 河北外购
36 | SHT0012452 | 副驾驶员座椅总成 | EA | BFA0010031 | 内六角花型盘头螺钉 | M5*12镀黑锌 |  | BFA0010031 | EA | 1 |  | 10 |  | 河北外购
37 | SHT0012452 | 副驾驶员座椅总成 | EA | BFA0010032 | 大垫圈 | φ5镀黑锌 |  | BFA0010032 | EA | 1 |  | 10 |  | 河北外购
38 | SHT0012452 | 副驾驶员座椅总成 | EA | SHT0013883 | 座垫包装膜 | 主副通用 |  | SHT0013883 | EA | 1 |  | 10 |  | 河北外购
39 | SHT0012452 | 副驾驶员座椅总成 | EA | SHT0013128 | 重汽2.0副驾驶员座椅说明书 | 重汽T5-2.0 |  | SHT0013128 | EA | 1 |  | 10 |  | 河北外购
40 | SHT0012452 | 副驾驶员座椅总成 | EA | TMA0000185 | 济南轻卡条形码 | 不干胶贴纸55*20 |  |  | EA | 1 |  | 10 |  | 河北外购
41 | SHT0012452 | 副驾驶员座椅总成 | EA | SHT0002614 | 扶手支架 |  |  |  | EA | 2 |  | 10 |  | 河北自制
42 | SHT0012452 | 副驾驶员座椅总成 | EA | BFA0010027 | 内六角圆柱头螺钉 |  |  |  | EA | 4 |  | 10 |  | 河北外购
43 | SHT0012452 | 副驾驶员座椅总成 | EA | SHT0013907 | 波纹管 |  |  |  | EA | 2 |  | 10 |  | 河北外购 | 新增

## 发泡
序号 | 父级件 | 父零件描述 | 父零件单位 | 父零件单位 | 子零件 | 子零件描述 | 物料代码 | 规格型号 | 子零件单位 | 数量 | 生效日期 | 工序 | 损耗率 | 自制/外购
|  | 字符/24位 | 字符/2位 | 字符/2位 |  | 字符/24位 |  | 字符/24位 | 字符/2位 | 数字/9位 | 日期/8位 | 字符/4位
1 | SHT0012219 | 驾驶员靠背泡沫总成 | EA | SHT0012219 | 驾驶员靠背泡沫总成 | 重汽T5-2.0双扶手 |  | SHT0012219 | EA | 1 |  |  |  | 河北自制
2 | SHT0012219 | 驾驶员靠背泡沫总成 | EA | TFT0000001 | 黑料 |  | 02.12.19.029 |  | KG | 0.56 |  | 30 |  | 河北外购
3 | SHT0012219 | 驾驶员靠背泡沫总成 | EA | TFT0000002 | 白料 |  |  |  | KG | 1.12 |  | 30 |  | 河北自制
4 | SHT0012219 | 驾驶员靠背泡沫总成 | EA | TFT0000003 | 脱模剂 |  | 02.12.19.002 |  | EA | 0.03 |  | 30 |  | 河北外购
5 | SHT0012219 | 驾驶员靠背泡沫总成 | EA | SLT0001092 | 钢丝2.5*220 |  | 02.12.06.029 |  | EA | 3 |  | 30 |  | 河北外购
6 | SHT0012219 | 驾驶员靠背泡沫总成 | EA | SLT0000264 | 钢丝2.5*320 |  | 02.12.06.040 |  | EA | 2 |  | 30 |  | 河北外购
7 | SHT0012219 | 驾驶员靠背泡沫总成 | EA | SLT0001093 | 钢丝2.5*270 |  | 02.12.06.005 |  | EA | 1 |  | 30 |  | 河北外购
8 | SHT0012219 | 驾驶员靠背泡沫总成 | EA | SHT0000800 | 主驾安全带固定钣金 |  | 02.12.06.084 | H4681010024A0 | EA | 1 |  | 30 |  | 河北外购
序号 | 父级件 | 父零件描述 | 父零件单位 | 父零件单位 | 子零件 | 子零件描述 | 物料代码 | 规格型号 | 子零件单位 | 数量 | 生效日期 | 工序 | 损耗率 | 自制/外购
|  | 字符/24位 | 字符/2位 | 字符/2位 |  | 字符/24位 |  | 字符/24位 | 字符/2位 | 数字/9位 | 日期/8位 | 字符/4位
1 | SHT0012270 | 驾驶员靠背泡沫总成通风 | EA | SHT0012270 | 驾驶员靠背泡沫总成通风 | 汕德卡-2.0双扶手 |  | SHT0012270 | EA | 1 |  |  |  | 河北自制
2 | SHT0012270 | 驾驶员靠背泡沫总成通风 | EA | TFT0000001 | 黑料 |  | 02.12.19.029 |  | KG | 0.56 |  | 30 |  | 河北外购
3 | SHT0012270 | 驾驶员靠背泡沫总成通风 | EA | TFT0000002 | 白料 |  |  |  | KG | 1.12 |  | 30 |  | 河北自制
4 | SHT0012270 | 驾驶员靠背泡沫总成通风 | EA | TFT0000003 | 脱模剂 |  | 02.12.19.002 |  | EA | 0.03 |  | 30 |  | 河北外购
5 | SHT0012270 | 驾驶员靠背泡沫总成通风 | EA | SLT0001092 | 钢丝2.5*220 |  | 02.12.06.029 |  | EA | 3 |  | 30 |  | 河北外购
6 | SHT0012270 | 驾驶员靠背泡沫总成通风 | EA | SLT0000264 | 钢丝2.5*320 |  | 02.12.06.040 |  | EA | 2 |  | 30 |  | 河北外购
7 | SHT0012270 | 驾驶员靠背泡沫总成通风 | EA | SHT0012573 | 靠背横向预埋弯钢丝 |  | 02.12.34.044 |  | EA | 1 |  | 30 |  | 河北外购
8 | SHT0012270 | 驾驶员靠背泡沫总成通风 | EA | SHT0000800 | 主驾安全带固定钣金 |  | 02.12.06.084 | H4681010024A0 | EA | 1 |  | 30 |  | 河北外购
序号 | 父级件 | 父零件描述 | 父零件单位 | 父零件单位 | 子零件 | 子零件描述 | 物料代码 | 规格型号 | 子零件单位 | 数量 | 生效日期 | 工序 | 损耗率 | 自制/外购
|  | 字符/24位 | 字符/2位 | 字符/2位 |  | 字符/24位 |  | 字符/24位 | 字符/2位 | 数字/9位 | 日期/8位 | 字符/4位
1 | SHT0012222 | 通风坐垫泡沫总成 | EA | SHT0012222 | 通风坐垫泡沫总成 | 汕德卡2.0 |  | SHT0012222 | EA | 1 |  |  |  | 河北自制
2 | SHT0012222 | 通风坐垫泡沫总成 | EA | TFT0000001 | 黑料 |  | 02.12.19.029 |  | KG | 0.327 |  | 30 |  | 河北外购
3 | SHT0012222 | 通风坐垫泡沫总成 | EA | TFT0000002 | 白料 |  |  |  | KG | 0.653 |  | 30 |  | 河北自制
4 | SHT0012222 | 通风坐垫泡沫总成 | EA | TFT0000003 | 脱模剂 |  | 02.12.19.002 |  | EA | 0.03 |  | 30 |  | 河北外购
5 | SHT0012222 | 通风坐垫泡沫总成 | EA | SLT0001092 | 钢丝2.5*220 |  | 02.12.06.029 |  | EA | 1 |  | 30 |  | 河北外购
6 | SHT0012222 | 通风坐垫泡沫总成 | EA | SLT0001126 | 钢丝2.5*400 |  | 02.12.06.006 |  | EA | 2 |  | 30 |  | 河北外购
序号 | 父级件 | 父零件描述 | 父零件单位 | 父零件单位 | 子零件 | 子零件描述 | 物料代码 | 规格型号 | 子零件单位 | 数量 | 生效日期 | 工序 | 损耗率 | 自制/外购
|  | 字符/24位 | 字符/2位 | 字符/2位 |  | 字符/24位 |  | 字符/24位 | 字符/2位 | 数字/9位 | 日期/8位 | 字符/4位
1 | SHT0012220 | 坐垫泡沫总成 | EA | SHT0012220 | 坐垫泡沫总成 | 汕德卡2.0 |  | SHT0012220 | EA | 1 |  |  |  | 河北自制
2 | SHT0012220 | 坐垫泡沫总成 | EA | TFT0000001 | 黑料 |  | 02.12.19.029 |  | KG | 0.327 |  | 30 |  | 河北外购
3 | SHT0012220 | 坐垫泡沫总成 | EA | TFT0000002 | 白料 |  |  |  | KG | 0.653 |  | 30 |  | 河北自制
4 | SHT0012220 | 坐垫泡沫总成 | EA | TFT0000003 | 脱模剂 |  | 02.12.19.002 |  | EA | 0.03 |  | 30 |  | 河北外购
5 | SHT0012220 | 坐垫泡沫总成 | EA | SLT0001092 | 钢丝2.5*220 |  | 02.12.06.029 |  | EA | 1 |  | 30 |  | 河北外购
6 | SHT0012220 | 坐垫泡沫总成 | EA | SLT0001126 | 钢丝2.5*400 |  | 02.12.06.006 |  | EA | 2 |  | 30 |  | 河北外购
序号 | 父级件 | 父零件描述 | 父零件单位 | 父零件单位 | 子零件 | 子零件描述 | 物料代码 | 规格型号 | 子零件单位 | 数量 | 生效日期 | 工序 | 损耗率 | 自制/外购
|  | 字符/24位 | 字符/2位 | 字符/2位 |  | 字符/24位 |  | 字符/24位 | 字符/2位 | 数字/9位 | 日期/8位 | 字符/4位
1 | SHT0013331 | 副驾坐垫泡沫总成 | EA | SHT0013331 | 副驾坐垫泡沫总成 | 汕德卡2.0翻折 |  | SHT0013331 | EA | 1 |  |  |  | 河北自制
2 | SHT0013331 | 副驾坐垫泡沫总成 | EA | TFT0000001 | 黑料 |  | 02.12.19.029 |  | KG | 0.327 |  | 30 |  | 河北外购
3 | SHT0013331 | 副驾坐垫泡沫总成 | EA | TFT0000002 | 白料 |  |  |  | KG | 0.653 |  | 30 |  | 河北自制
4 | SHT0013331 | 副驾坐垫泡沫总成 | EA | TFT0000003 | 脱模剂 |  | 02.12.19.002 |  | EA | 0.03 |  | 30 |  | 河北外购
5 | SHT0013331 | 副驾坐垫泡沫总成 | EA | SLT0001092 | 钢丝2.5*220 |  | 02.12.06.029 |  | EA | 1 |  | 30 |  | 河北外购
6 | SHT0013331 | 副驾坐垫泡沫总成 | EA | SLT0001126 | 钢丝2.5*400 |  | 02.12.06.006 |  | EA | 2 |  | 30 |  | 河北外购

## 2021.07.29修改记录 (hidden)
修改记录
序号 | 父级件 | 父零件描述 | 父零件单位 | 父零件单位 | 子零件 | 子零件描述 | 物料代码 | 规格型号 | 子零件单位 | 数量 | 生效日期 | 工序 | 损耗率 | 自制/外购
|  | 字符/24位 | 字符/2位 | 字符/2位 |  | 字符/24位 |  | 字符/24位 | 字符/2位 | 数字/9位 | 日期/8位 | 字符/4位
1 | SHT0012449 | 驾驶员座椅总成 | EA | SHT0002281 | 驾驶员安全带卷轴器 | H4 |  |  | EA | 1 |  | 10 |  | 河北外购 | 浙江松原 | 删除
2 | SHT0012449 | 驾驶员座椅总成 | EA | BFA0000287 | 安全带固定螺栓 | H4镀黑锌 |  | BFA0000287 | EA | 1 |  | 10 |  | 河北外购 | 浙江松原 | 删除
3 | SHT0012449 | 驾驶员座椅总成 | EA | SHT0013504 | 驾驶员安全带总成 | 重汽汕德卡 |  | SHT0013504 | EA | 1 |  | 10 |  | 河北外购 | 泉州福兴 | 增加
4 | SHT0012449 | 驾驶员座椅总成 | EA | BFA0000285 | 开口挡圈 | Φ4镀黑锌 |  | Q43640 | EA | 1 |  | 10 |  | 河北外购 |  | 增加
5 | SHT0012449 | 驾驶员座椅总成 | EA | BCL0010006 | 气管卡扣（2*4mm） |  |  | BCL0010006 | EA | 4 |  | 10 |  | 河北外购 | 瑞隆祥 | 数量4改为6
6 | SHT0012449 | 驾驶员座椅总成 | EA | BFA0000004 | 扎带 | 4*200白色 |  | H4G-6802112 | EA | 9 |  | 10 |  | 河北外购 | 俊隆五金包装 | 数量9改为15
7 | SHT0012449 | 驾驶员座椅总成 | EA | SHT0012488 | 扶手包装膜 | 重汽T5 |  | SHT0012488 | EA | 1 |  | 10 |  | 河北外购 | 黄骅建昌 | 数量1改为2
8 | SHT0012449 | 驾驶员座椅总成 | EA | SHT0013374 | 滑轨气管卡扣 |  |  | SHT0013374 | EA | 4 |  | 10 |  | 河北外购 |  | 增加
9 | SHT0012449 | 驾驶员座椅总成 | EA | BCL0010013 | 钣金扎带（背面） |  |  | BCL0010013 | EA | 1 |  | 10 |  | 河北外购 |  | 增加
10 | SHT0012450 | 驾驶员座椅总成 | EA | SHT0002281 | 驾驶员安全带卷轴器 | H4 |  |  | EA | 1 |  | 10 |  | 河北外购 | 浙江松原 | 删除
11 | SHT0012450 | 驾驶员座椅总成 | EA | SHT0013504 | 驾驶员安全带总成 | 重汽汕德卡 |  | SHT0013504 | EA | 1 |  | 10 |  | 河北外购 | 泉州福兴 | 增加
12 | SHT0012450 | 驾驶员座椅总成 | EA | BFA0000287 | 安全带固定螺栓 | H4镀黑锌 |  | BFA0000287 | EA | 1 |  | 10 |  | 河北外购 | 浙江松原 | 删除
13 | SHT0012450 | 驾驶员座椅总成 | EA | BFA0000285 | 开口挡圈 | Φ4镀黑锌 |  | Q43640 | EA | 1 |  | 10 |  | 河北外购 |  | 增加
14 | SHT0012450 | 驾驶员座椅总成 | EA | BCL0010006 | 气管卡扣（2*4mm） |  |  | BCL0010006 | EA | 4 |  | 10 |  | 河北外购 | 瑞隆祥 | 数量4改为6
15 | SHT0012450 | 驾驶员座椅总成 | EA | SHT0012488 | 扶手包装膜 | 重汽T5 |  | SHT0012488 | EA | 1 |  | 10 |  | 河北外购 | 黄骅建昌 | 数量1改为2
16 | SHT0012450 | 驾驶员座椅总成 | EA | SHT0013374 | 滑轨气管卡扣 |  |  | SHT0013374 | EA | 4 |  | 10 |  | 河北外购 |  | 增加
17 | SHT0012450 | 驾驶员座椅总成 | EA | BCL0010013 | 钣金扎带（背面） |  |  | BCL0010013 | EA | 1 |  | 10 |  | 河北外购 |  | 增加
18 | SHT0012451 | 副驾驶员座椅总成 | EA | SHT0002551 | 副驾驶员靠背骨架总成 | 重汽T5-2.0带塑料件 |  |  | EA | 1 |  | 10 |  | 河北自制 | 骨架组装车间 | 删除
19 | SHT0012451 | 副驾驶员座椅总成 | EA | SHT0002670 | 副驾靠背骨架总成 | 重汽2.0无扶手无侧翼钢丝 |  |  | EA | 1 |  | 10 |  | 河北自制 | 骨架组装车间 | 增加
20 | SHT0012451 | 副驾驶员座椅总成 | EA | SHT0002279 | 副驾驶员安全带卷轴器 | H4 |  |  | EA | 1 |  | 10 |  | 河北外购 | 浙江松原 | 删除
21 | SHT0012451 | 副驾驶员座椅总成 | EA | SHT0013505 | 副驾驶员安全带总成 | 重汽汕德卡 |  | SHT0013505 | EA | 1 |  | 10 |  | 河北外购 | 泉州福兴 | 增加
22 | SHT0012451 | 副驾驶员座椅总成 | EA | BFA0000287 | 安全带固定螺栓 | H4镀黑锌 |  |  | EA | 1 |  | 10 |  | 河北外购 | 浙江松原 | 删除
23 | SHT0012451 | 副驾驶员座椅总成 | EA | SHT0012234 | 副驾驶员座盆总成 | 重汽T5-2.0 |  | SHT0012234 | EA | 1 |  | 10 |  | 河北外购 | 黄骅长生 | 删除
24 | SHT0012451 | 副驾驶员座椅总成 | EA | BFA0000018 | 内六角圆柱头螺钉 | M8*16黑 |  | Q218B0816 | EA | 4 |  | 10 |  | 河北外购 | 北京三浦 | 增加
25 | SHT0012452 | 副驾驶员座椅总成 | EA | SHT0002550 | 副驾驶员靠背骨架总成 | 重汽T5-2.0带塑料件双扶手 |  |  | EA | 1 |  | 10 |  | 河北自制 | 骨架组装车间 | 删除
26 | SHT0012452 | 副驾驶员座椅总成 | EA | SHT0002669 | 副驾靠背骨架总成 | 重汽2.0双扶手无侧翼钢丝 |  |  | EA | 1 |  | 10 |  | 河北自制 | 骨架组装车间 | 增加
27 | SHT0012452 | 副驾驶员座椅总成 | EA | SHT0002279 | 副驾驶员安全带卷轴器 | H4 |  |  | EA | 1 |  | 10 |  | 河北外购 | 浙江松原 | 删除
28 | SHT0012452 | 副驾驶员座椅总成 | EA | BFA0000287 | 安全带固定螺栓 | H4镀黑锌 |  |  | EA | 1 |  | 10 |  | 河北外购 | 浙江松原 | 删除
29 | SHT0012452 | 副驾驶员座椅总成 | EA | SHT0012234 | 副驾驶员座盆总成 | 重汽T5-2.0 |  | SHT0012234 | EA | 1 |  | 10 |  | 河北外购 | 黄骅长生 | 删除
30 | SHT0012452 | 副驾驶员座椅总成 | EA | BFA0000018 | 内六角圆柱头螺钉 | M8*16黑 |  | Q218B0816 | EA | 4 |  | 10 |  | 河北外购 | 北京三浦 | 增加

## 2021.10.19修改记录 (hidden)
修改记录
序号 | 父级件 | 父零件描述 | 父零件单位 | 父零件单位 | 子零件 | 子零件描述 | 物料代码 | 规格型号 | 子零件单位 | 数量 | 生效日期 | 失效日期 | 工序 | 损耗率 | 自制/外购
|  | 字符/24位 | 字符/2位 | 字符/2位 |  | 字符/24位 |  | 字符/24位 | 字符/2位 | 数字/9位 | 日期/8位 | 日期/8位 | 字符/4位
1 | SHT0012449 | 驾驶员座椅总成 | EA | SHT0001657 | 安全带锁扣总成 | 带报警线/4SB152AD |  | SQX3000-6802951 | EA | 1 |  |  | 10 |  | 河北外购 | 泉州福兴 | 删除
2 | SHT0012449 | 驾驶员座椅总成 | EA | SHT0013937 | 安全带锁扣总成 | 带报警线/4SB152AD |  | SQX3000-6802951 | EA | 1 |  |  | 10 |  | 河北外购 | 泉州福兴 | 增加
3 | SHT0012449 | 驾驶员座椅总成 | EA | BCL0010006 | 气管卡扣（2*4mm） |  | 02.03.11.121 | BCL0010006 | EA | 3 |  |  | 10 |  | 河北外购 | 瑞隆祥 | 删除
4 | SHT0012449 | 驾驶员座椅总成 | EA | BFA0000004 | 扎带 | 4*200白色 | 02.12.29.057 | H4G-6802112 | EA | 4 |  |  | 10 |  | 河北外购 | 俊隆五金包装 | 删除
5 | SHT0012450 | 驾驶员座椅总成 | EA | SHT0001657 | 安全带锁扣总成 | 带报警线/4SB152AD |  | SQX3000-6802951 | EA | 1 |  |  | 10 |  | 河北外购 | 泉州福兴 | 删除
6 | SHT0012450 | 驾驶员座椅总成 | EA | SHT0013937 | 安全带锁扣总成 | 带报警线/4SB152AD |  | SQX3000-6802951 | EA | 1 |  |  | 10 |  | 河北外购 | 泉州福兴 | 增加
7 | SHT0012450 | 驾驶员座椅总成 | EA | BCL0010006 | 气管卡扣（2*4mm） |  | 02.03.11.121 | BCL0010006 | EA | 6 |  |  | 10 |  | 河北外购 | 瑞隆祥 | 删除
8 | SHT0012450 | 驾驶员座椅总成 | EA | BFA0000004 | 扎带 | 4*200白色 | 02.12.29.057 | H4G-6802112 | EA | 4 |  |  | 10 |  | 河北外购 | 俊隆五金包装 | 删除
9 | SHT0012451 | 副驾驶员座椅总成 | EA | SHT0013882 | 副驾驶员靠背包装膜 | 重汽T5 |  | SHT0013882 | EA | 1 |  |  | 10 |  | 河北外购 | 黄骅建昌 | 删除
10 | SHT0012451 | 副驾驶员座椅总成 | EA | SHT0013881 | 驾驶员靠背包装膜 | 主副通用 |  | SHT0013881 | EA | 1 |  |  | 10 |  | 河北外购 | 黄骅建昌 | 增加
11 | SHT0012452 | 副驾驶员座椅总成 | EA | SHT0013882 | 副驾驶员靠背包装膜 | 重汽T5 |  | SHT0013882 | EA | 1 |  |  | 10 |  | 河北外购 | 黄骅建昌 | 删除
12 | SHT0012452 | 副驾驶员座椅总成 | EA | SHT0013881 | 驾驶员靠背包装膜 | 主副通用 |  | SHT0013881 | EA | 1 |  |  | 10 |  | 河北外购 | 黄骅建昌 | 增加

## 2022.01.18修改记录 (hidden)
修改记录
序号 | 父级件 | 父零件描述 | 父零件单位 | 父零件单位 | 子零件 | 子零件描述 | 物料代码 | 规格型号 | 子零件单位 | 数量 | 生效日期 | 工序 | 损耗率 | 自制/外购 | 供应商
|  | 字符/24位 | 字符/2位 | 字符/2位 |  | 字符/24位 |  | 字符/24位 | 字符/2位 | 数字/9位 | 日期/8位 | 日期/8位 | 字符/4位
1 | SHT0012449 | 驾驶员座椅总成 | EA | BEC0010093 | 靠背风扇总成 | 重汽T5-2.0高配 |  | BEC0010093 | EA | 1 |  | 10 |  | 河北外购 |  | 删除
2 | SHT0012449 | 驾驶员座椅总成 | EA | BEC0010040 | 靠背风扇总成 |  |  | BEC0010040 | EA | 1 |  | 10 |  | 河北外购 |  | 增加
3 | SHT0012449 | 驾驶员座椅总成 | EA | BEC0010094 | 坐垫风扇总成 | 重汽T5-2.0高配 |  | BEC0010094 | EA | 1 |  | 10 |  | 河北外购 |  | 删除
4 | SHT0012449 | 驾驶员座椅总成 | EA | BEC0010041 | 坐垫风扇总成 |  |  | BEC0010041 | EA | 1 |  | 10 |  | 河北外购 |  | 增加
5 | SHT0012449 | 驾驶员座椅总成 | EA | BEC0010017 | 风扇保护壳 |  |  | BEC0010017 | EA | 5 |  | 10 |  | 河北外购 |  | 增加
6 | SHT0012449 | 驾驶员座椅总成 | EA | TWA0000185 | 济南轻卡条形码 | 不干胶贴纸55*20 | 02.01.06.369 |  | EA | 1 |  | 10 |  | 河北外购 |  | 删除
7 | SHT0012449 | 驾驶员座椅总成 | EA | TMA0000185 | 济南轻卡条形码 | 不干胶贴纸55*20 |  |  | EA | 1 |  | 10 |  | 河北外购 |  | 增加
8 | SHT0012450 | 驾驶员座椅总成 | EA | TWA0000185 | 济南轻卡条形码 | 不干胶贴纸55*20 | 02.01.06.369 |  | EA | 1 |  | 10 |  | 河北外购 |  | 删除
9 | SHT0012450 | 驾驶员座椅总成 | EA | TMA0000185 | 济南轻卡条形码 | 不干胶贴纸55*20 |  |  | EA | 1 |  | 10 |  | 河北外购 |  | 增加
10 | SHT0012451 | 副驾驶员座椅总成 | EA | SHT0012223 | 副驾驶员靠背泡沫总成 | 重汽T5-2.0无扶手 | 01.06.20.006 | SHT0012223 | EA | 1 |  | 10 |  | 河北自制 |  | 删除
11 | SHT0012451 | 副驾驶员座椅总成 | EA | SHT0013956 | 副驾驶员靠背泡沫总成 | 重汽T5-2.0无扶手 |  | SHT0013956 | EA | 1 |  | 10 |  | 河北自制 |  | 增加
12 | SHT0012451 | 副驾驶员座椅总成 | EA | SHT0013331 | 坐垫泡沫总成 | 重汽T5-2.0翻折 | 01.06.20.010 | SHT0013331 | EA | 1 |  | 10 |  | 河北自制 |  | 删除
13 | SHT0012451 | 副驾驶员座椅总成 | EA | SHT0013962 | 坐垫泡沫总成 | 重汽T5-2.0翻折 |  | SHT0013962 | EA | 1 |  | 10 |  | 河北自制 |  | 增加
14 | SHT0012451 | 副驾驶员座椅总成 | EA | TWA0000185 | 济南轻卡条形码 | 不干胶贴纸55*20 | 02.01.06.369 |  | EA | 1 |  | 10 |  | 河北外购 |  | 删除
15 | SHT0012451 | 副驾驶员座椅总成 | EA | TMA0000185 | 济南轻卡条形码 | 不干胶贴纸55*20 |  |  | EA | 1 |  | 10 |  | 河北外购 |  | 增加
16 | SHT0012452 | 副驾驶员座椅总成 | EA | SHT0012441 | 副驾驶员靠背泡沫总成 | 重汽T5-2.0双扶手 |  | SHT0012441 | EA | 1 |  | 10 |  | 河北自制 |  | 删除
17 | SHT0012452 | 副驾驶员座椅总成 | EA | SHT0013958 | 副驾驶员靠背泡沫总成 | 重汽T5-2.0双扶手 |  |  | EA | 1 |  | 10 |  | 河北自制 |  | 增加
18 | SHT0012452 | 副驾驶员座椅总成 | EA | SHT0013331 | 坐垫泡沫总成 | 重汽T5-2.0翻折 | 01.06.20.010 | SHT0013331 | EA | 1 |  | 10 |  | 河北自制 |  | 删除
19 | SHT0012452 | 副驾驶员座椅总成 | EA | SHT0013962 | 坐垫泡沫总成 | 重汽T5-2.0翻折 |  | SHT0013962 | EA | 1 |  | 10 |  | 河北自制 |  | 增加
20 | SHT0012452 | 副驾驶员座椅总成 | EA | TWA0000185 | 济南轻卡条形码 | 不干胶贴纸55*20 | 02.01.06.369 |  | EA | 1 |  | 10 |  | 河北外购 |  | 删除
21 | SHT0012452 | 副驾驶员座椅总成 | EA | TMA0000185 | 济南轻卡条形码 | 不干胶贴纸55*20 |  |  | EA | 1 |  | 10 |  | 河北外购 |  | 增加

## 2022.08.29修改记录 (hidden)
修改记录
序号 | 父级件 | 父零件描述 | 父零件单位 | 父零件单位 | 子零件 | 子零件描述 | 物料代码 | 规格型号 | 子零件单位 | 数量 | 生效日期 | 工序 | 损耗率 | 自制/外购 | 供应商
|  | 字符/24位 | 字符/2位 | 字符/2位 |  | 字符/24位 |  | 字符/24位 | 字符/2位 | 数字/9位 | 日期/8位 | 日期/8位 | 字符/4位
1 | SHT0012449 | 驾驶员座椅总成 | EA | SHT0012270 | 驾驶员靠背泡沫总成通风 | 重汽T5-2.0高配双扶手 | 01.06.20.008 | SHT0012270 | EA | 1 |  | 10 |  | 河北自制 | 用量变更为1
2 | SHT0012449 | 驾驶员座椅总成 | EA | BFA0000003 | F扣 |  | 02.03.23.001 | SQDZ 6800004-8 | EA | 2 |  | 10 |  | 河北外购 | 删除
3 | SHT0012450 | 驾驶员座椅总成 | EA | SHT0012219 | 驾驶员靠背泡沫总成 | 重汽T5-2.0双扶手 | 01.06.20.005 | SHT0012219 | EA | 1 |  | 10 |  | 河北自制 | 用量变更为1
4 | SHT0012450 | 驾驶员座椅总成 | EA | BFA0000003 | F扣 |  | 02.03.23.001 | SQDZ 6800004-8 | EA | 2 |  | 10 |  | 河北外购 | 删除
5 | SHT0012451 | 副驾驶员座椅总成 | EA | BFA0000013 | 大扁头盘头自攻钉 | ST4.2*13黑色达克罗 | 02.12.02.003A | Q2714213 | EA | 8 |  | 10 |  | 河北外购 | 用量变更为8
6 | SHT0012451 | 副驾驶员座椅总成 | EA | BFA0000001 | C型钉 |  | 02.12.02.004 |  | EA | 29 |  | 10 |  | 河北外购 | 新增
7 | SHT0012452 | 副驾驶员座椅总成 | EA | BFA0000013 | 大扁头盘头自攻钉 | ST4.2*13黑色达克罗 | 02.12.02.003A | Q2714213 | EA | 8 |  | 10 |  | 河北外购 | 用量变更为8
8 | SHT0012452 | 副驾驶员座椅总成 | EA | BFA0000001 | C型钉 |  | 02.12.02.004 |  | EA | 29 |  | 10 |  | 河北外购 | 增加
9 | SHT0012452 | 副驾驶员座椅总成 | EA | SHT0002614 | 扶手支架 |  |  |  | EA | 2 |  | 10 |  | 河北自制 | 新增
10 | SHT0012452 | 副驾驶员座椅总成 | EA | BFA0010027 | 内六角圆柱头螺钉 |  |  |  | EA | 4 |  | 10 |  | 河北外购 | 新增

## 2024.0119修改记录
修改记录
序号 | 父级件 | 父零件描述 | 父零件单位 | 父零件单位 | 子零件 | 子零件描述 | 物料代码 | 规格型号 | 子零件单位 | 数量 | 生效日期 | 工序 | 损耗率 | 自制/外购 | 供应商
|  | 字符/24位 | 字符/2位 | 字符/2位 |  | 字符/24位 |  | 字符/24位 | 字符/2位 | 数字/9位 | 日期/8位 | 日期/8位 | 字符/4位
1 | SHT0012449 | 驾驶员座椅总成 | EA | SHT0002557 | 驾驶员靠背焊接总成电泳 | 重汽T5-2.0双扶手 |  |  | EA | 1 |  | 10 |  | 河北自制 | 删除
2 | SHT0012449 | 驾驶员座椅总成 | EA | SHT0012224 | 驾驶员靠背焊接总成 |  |  |  | EA | 1 |  | 10 |  | 河北自制 | 新增
3 | SHT0012449 | 驾驶员座椅总成 | EA | SHT0013907 | 波纹管 |  |  |  | EA | 1 |  | 10 |  | 河北外购 | 新增
4 | SHT0012450 | 驾驶员座椅总成 | EA | SHT0002557 | 驾驶员靠背焊接总成电泳 | 重汽T5-2.0双扶手 |  |  | EA | 1 |  | 10 |  | 河北自制 | 删除
5 | SHT0012450 | 驾驶员座椅总成 | EA | SHT0012224 | 驾驶员靠背焊接总成 |  |  |  | EA | 1 |  | 10 |  | 河北自制 | 新增
6 | SHT0012449 | 驾驶员座椅总成 | EA | SHT0013907 | 波纹管 |  |  |  | EA | 1 |  | 10 |  | 河北外购 | 新增
7 | SHT0012451 | 副驾驶员座椅总成 | EA | SHT0013907 | 波纹管 |  |  |  | EA | 2 |  | 10 |  | 河北外购 | 新增
8 | SHT0012452 | 副驾驶员座椅总成 | EA | SHT0013907 | 波纹管 |  |  |  | EA | 2 |  | 10 |  | 河北外购 | 新增