## 封面
材料消耗定额明细表
豪瀚大轻卡项目(ZY2319)-总装
QAD代码BOM单
| 编制： | 王婷
会签：
审核：
| 批准： |  | 版本：A2

## 明细
豪瀚大轻卡座椅项目-总装 QAD版BOM单明细
序号 | QAD代码 | 物料名称 | 描述 | 物料代码 | 座椅总成号 | 发出
1 | SHT0015633 | 驾驶员座椅总成 |  |  | LZ161751100410/1 | A2
2 | SHT0015634 | 驾驶员座椅总成 |  |  | LZ161751100420/1 | A2
3 | SHT0015635 | 驾驶员座椅总成 |  |  | LZ161751100430/1 | A2
4 | SHT0015663 | 副驾驶员座椅总成 |  |  | LZ161751100440/1 | A2
5 | SHT0015665 | 副驾驶员座椅总成 |  |  | LZ161751100450/1 | A2
6 | SHT0015704 | 中间座座椅总成 |  |  | LZ161751100460/1 | A2
7
豪瀚大轻卡座椅项目-总装 QAD版BOM单修定清单
序号 | 版本 | 修订内容 |  |  | 签发日期 | 修订人
1 | 版本A1 | 新编制 |  |  | 2022.6.9 | 王婷
2 | 版本A2 | 根据“ECR0010046-2.0/1.0靠背骨架焊接总成变更”取消电泳工序，变更靠背骨架零件号及新增防护波纹管 |  |  | 2024.1.23 | 王婷

## 新零件 (hidden)
新零件清单
QAD代码 | 子零件描述 | 规格型号 | 图号 | 工序 | 子零件单位 | 状态 | 产品类 | 加数日期 | 物料类型 | 组 | ABC类 | 地点 | P/L | 工作中心 | 加工时间 | 生产线 | 件数/小时
字符/24位 | 字符/24位 | 字符/24位 | 字符/18位 |  | 字符/2位
SHT0015633 | 驾驶员座椅总成 |  |  |  |  | NEW | SY17 |  | CP00 | ZY01 | A |  | 河北自制
SHT0015643 | 驾驶员靠背面套总成 |  |  |  |  | NEW | YC01 |  | MT00 | ZY01 | A |  | 河北外购
SHT0014946 | 靠背泡棉总成 |  |  |  |  | NEW | YC01 |  | FP00 | ZY01 | A |  | 河北自制
SHT0015653 | 坐垫面套总成 |  |  |  |  | NEW | YC01 |  | MT00 | ZY01 | A |  | 河北外购
SHT0015631 | 底座模块化总成 |  |  |  |  | NEW | YC01 |  | GJ00 | ZY01 | A |  | 河北自制
SHT0015660 | 驾驶员座椅说明书 |  |  |  |  | NEW | YC01 |  | QT00 | ZY01 | A |  | 河北外购
SHT0015634 | 驾驶员座椅总成 |  |  |  |  | NEW | SY17 |  | CP00 | ZY01 | A |  | 河北自制
SHT0015644 | 驾驶员靠背面套总成 |  |  |  |  | NEW | YC01 |  | MT00 | ZY01 | A |  | 河北外购
SHT0015622 | 底座模块化总成 |  |  |  |  | NEW | YC01 |  | GJ00 | ZY01 | A |  | 河北自制
SHT0015658 | 调角器左罩壳 |  |  |  |  | NEW | YC01 |  | SLJ0 | ZY01 | A |  | 河北自制
SHT0015635 | 驾驶员座椅总成 |  |  |  |  | NEW | SY17 |  | CP00 | ZY01 | A |  | 河北自制
SHT0015645 | 驾驶员靠背面套总成 |  |  |  |  | NEW | YC01 |  | MT00 | ZY01 | A |  | 河北外购
SHT0014947 | 靠背泡棉总成 |  |  |  |  | NEW | YC01 |  | FP00 | ZY01 | A |  | 河北自制
SHT0013487 | 靠背通风3D网格 |  |  |  |  | NEW | YC01 |  | GNJ0 | ZY01 | A |  | 河北外购
SHT0013488 | 靠背舒适性泡棉 |  |  |  |  | NEW | YC01 |  | GNJ0 | ZY01 | A |  | 河北外购
SHT0013540 | 靠背舒适性海绵（打孔） |  |  |  |  | NEW | YC01 |  | GNJ0 | ZY01 | A |  | 河北外购
BEC0010099 | 靠背加热垫总成 |  |  |  |  | NEW | YC01 |  | GNJ0 | ZY01 | A |  | 河北外购
SHT0015654 | 坐垫面套总成 |  |  |  |  | NEW | YC01 |  | MT00 | ZY01 | A |  | 河北外购
SHT0013524 | 坐垫3D网格 |  |  |  |  | NEW | YC01 |  | GNJ0 | ZY01 | A |  | 河北外购
BEC0010265 | NX大轻卡通风加热集成线束总成 |  |  |  |  | NEW | YC01 |  | GNJ0 | ZY01 | A |  | 河北外购
SHT0015659 | 调角器左罩壳 |  |  |  |  | NEW | YC01 |  | SLJ0 | ZY01 | A |  | 河北自制
SHT0015663 | 副驾驶员座椅总成 |  |  |  |  | NEW | SY17 |  | CP00 | ZY01 | A |  | 河北自制
SHT0015675 | 副驾驶员靠背面套总成 |  |  |  |  | NEW | YC01 |  | MT00 | ZY01 | A |  | 河北外购
SHT0012751 | 靠背泡棉总成 |  |  |  |  | NEW | YC01 |  | FP00 | ZY01 | A |  | 河北自制
SHT0015685 | 副驾驶坐垫面套总成 |  |  |  |  | NEW | YC01 |  | MT00 | ZY01 | A |  | 河北外购
SHT0015691 | 副司机底支架焊接总成 |  |  |  |  | NEW | YC01 |  | GJ00 | ZY01 | A |  | 不确定
SHT0015699 | 副驾驶员座椅说明书 |  |  |  |  | NEW | YC01 |  | QT00 | ZY01 | A |  | 河北外购
SHT0015665 | 副驾驶员座椅总成 |  |  |  |  | NEW | SY17 |  | CP00 | ZY01 | A |  | 河北自制
SHT0015677 | 副驾驶员靠背面套总成 |  |  |  |  | NEW | YC01 |  | MT00 | ZY01 | A |  | 河北外购
SHT0015686 | 副驾驶坐垫面套总成 |  |  |  |  | NEW | YC01 |  | MT00 | ZY01 | A |  | 河北外购
SHT0015704 | 中间座座椅总成 |  |  |  |  | NEW | SY17 |  | CP00 | ZY01 | A |  | 河北自制
SHT0015708 | 中间座椅靠背面套 |  |  |  |  | NEW | YC01 |  | MT00 | ZY01 | A |  | 河北外购
SHT0015709 | 靠背加厚泡沫 |  |  |  |  | NEW | YC01 |  | FP00 | ZY01 | A |  | 河北自制
SHT0015710 | 靠背支撑板 |  |  |  |  | NEW | YC01 |  | SLJ0 | ZY01 | A |  | 河北外购
SHT0010586 | 中间座椅靠背泡沫 |  |  |  |  | NEW | YC01 |  | FP00 | ZY01 | A |  | 西安自制
SHT0010588 | 中间座椅靠背骨架焊接总成 |  |  |  |  | NEW | YC01 |  | GJ00 | ZY01 | A |  | 河北外购
SHT0010594 | 主边折叠板总成 |  |  |  |  | NEW | YC01 |  | GJ00 | ZY01 | A |  | 河北外购
SHT0010596 | 副边折叠器总成 |  |  |  |  | NEW | YC01 |  | GJ00 | ZY01 | A |  | 河北外购
SHT0010568 | 中间座椅座垫泡沫 |  |  |  |  | NEW | YC01 |  | FP00 | ZY01 | A |  | 西安自制
SHT0015712 | 中间座椅座垫面套 |  |  |  |  | NEW | YC01 |  | MT00 | ZY01 | A |  | 河北外购
SHT0015713 | 中间座椅座框骨架焊接总成 |  |  |  |  | NEW | YC01 |  | GJ00 | ZY01 | A |  | 河北外购
SHT0000239 | 安全带总成 |  |  |  |  | NEW | YC01 |  | GNJ0 | ZY01 | A |  | 河北外购
SHT0015720 | 副驾驶员座椅说明书 |  |  |  |  | NEW | YC01 |  | QT00 | ZY01 | A |  | 河北外购

## LZ161751100410
序号 | 父零件 | 父零件描述 | 父零件单位 | 子零件 | 子零件描述 | 规格型号 | 物料代码 | 设计图号 | 子零件单位 | 数量 | 生效日期 | 工序 | 损耗率 | 自制/外购 | 供应商
| 字符/24位 | 字符/24位 | 字符/2位 | 字符/24位 | 字符/24位 | 字符/24位 |  | 字符/18位 | 字符/2位 | 数字/9位
1 | SHT0015633 | 驾驶员座椅总成 | EA | SHT0015633 | 驾驶员座椅总成 |  |  | LZ161751100410/1 | EA | 1 |  |  |  | 河北自制
2 | SHT0015633 | 驾驶员座椅总成 | EA | SHT0000493 | H4安全带外部罩壳浅灰 |  |  | H4681010091A0 | EA | 1 |  | 10 |  | 河北外购
3 | SHT0015633 | 驾驶员座椅总成 | EA | SHT0000496 | 安全带外部罩壳固定片 |  |  | H4681010096A0 | EA | 1 |  | 10 |  | 河北外购
4 | SHT0015633 | 驾驶员座椅总成 | EA | SHT0013708 | 靠背骨架焊接总成 |  |  |  | EA | 1 |  | 10 |  | 河北自制 |  | 新增
5 | SHT0015633 | 驾驶员座椅总成 | EA | SHT0013907 | 波纹管 |  |  |  | EA | 2 |  | 10 |  | 河北外购 |  | 新增
6 | SHT0015633 | 驾驶员座椅总成 | EA | SHT0015643 | 驾驶员靠背面套总成 |  |  |  | EA | 1 |  | 10 |  | 河北外购
7 | SHT0015633 | 驾驶员座椅总成 | EA | SHT0014946 | 靠背泡棉总成 |  |  |  | EA | 1 |  | 10 |  | 河北自制
8 | SHT0015633 | 驾驶员座椅总成 | EA | SHT0013937 | 安全带锁扣总成 | 重汽带报警线 |  |  | EA | 1 |  | 10 |  | 河北外购
9 | SHT0015633 | 驾驶员座椅总成 | EA | SHT0013504 | 驾驶员安全带总成 | 重汽汕德卡 |  |  | EA | 1 |  | 10 |  | 河北外购
10 | SHT0015633 | 驾驶员座椅总成 | EA | SHT0013337 | H6右侧扶手本体总成橙色 |  |  |  | EA | 1 |  | 10 |  | 河北自制
11 | SHT0015633 | 驾驶员座椅总成 | EA | SHT0002614 | 扶手支架总成电泳 | 重汽T5-2.0 |  |  | EA | 1 |  | 10 |  | 河北自制
12 | SHT0015633 | 驾驶员座椅总成 | EA | BFA0010014 | 扶手锁止销 |  |  |  | EA | 1 |  | 10 |  | 河北外购
13 | SHT0015633 | 驾驶员座椅总成 | EA | SHT0011330 | H6扶手外盖 | PA6+GF30 |  |  | EA | 1 |  | 10 |  | 河北自制
14 | SHT0015633 | 驾驶员座椅总成 | EA | BFA0010027 | 内六角花形圆柱头螺钉 | M8*16镀黑锌 |  |  | EA | 2 |  | 10 |  | 河北外购
15 | SHT0015633 | 驾驶员座椅总成 | EA | SHT0001644 | 主驾驶调角器总成 | X3000/F3000 |  | SQX3000-6805190 | EA | 1 |  | 10 |  | 河北自制
16 | SHT0015633 | 驾驶员座椅总成 | EA | BFA0000011 | 六角头螺栓 | M10*25黑 |  | Q150B1025Q | EA | 8 |  | 10 |  | 河北外购
17 | SHT0015633 | 驾驶员座椅总成 | EA | BFA0000006 | 平垫圈 | φ10黑色 |  | Q40110 | EA | 8 |  | 10 |  | 河北外购
18 | SHT0015633 | 驾驶员座椅总成 | EA | BFA0000009 | 弹簧垫圈 | φ10黑色 |  | Q40310 | EA | 8 |  | 10 |  | 河北外购
19 | SHT0015633 | 驾驶员座椅总成 | EA | SHT0015653 | 坐垫面套总成 |  |  |  | EA | 1 |  | 10 |  | 河北外购
20 | SHT0015633 | 驾驶员座椅总成 | EA | SHT0012340 | 主驾驶座垫泡沫总成 |  |  |  | EA | 1 |  | 10 |  | 河北自制
21 | SHT0015633 | 驾驶员座椅总成 | EA | SHT0014598 | 坐盆总成 | 低成本 |  |  | EA | 1 |  | 10 |  | 河北外购
22 | SHT0015633 | 驾驶员座椅总成 | EA | BFA0000016 | 6*16元机十字钉 | 环保兰白锌 |  | Q2140616 | EA | 1 |  | 10 |  | 河北外购
1 | SHT0015633 | 驾驶员座椅总成 | EA | SHT0015631 | 底座模块化总成 |  |  |  | EA | 1 |  | 10 |  | 河北自制
24 | SHT0015633 | 驾驶员座椅总成 | EA | SHT0014616 | 调角器左罩壳 | TX自卸车 |  |  | EA | 1 |  | 10 |  | 河北自制
25 | SHT0015633 | 驾驶员座椅总成 | EA | SHT0014562 | 阻尼堵盖 | 低成本 |  |  | EA | 1 |  | 10 |  | 河北自制
26 | SHT0015633 | 驾驶员座椅总成 | EA | SHT0013891 | H5调角器罩壳右黑色 | X5000状态 |  |  | EA | 1 |  | 10 |  | 河北自制
27 | SHT0015633 | 驾驶员座椅总成 | EA | SHT0014599 | 座垫前部罩壳 | 低成本 |  |  | EA | 1 |  | 10 |  | 河北自制
28 | SHT0015633 | 驾驶员座椅总成 | EA | BSP0010020 | 弹簧卡子 |  |  |  | EA | 1 |  | 10 |  | 河北外购
29 | SHT0015633 | 驾驶员座椅总成 | EA | SHT0010982 | X3000正司机调角器手柄 | 印标识状态 |  |  | EA | 1 |  | 10 |  | 河北外购
30 | SHT0015633 | 驾驶员座椅总成 | EA | SHT0012447 | 升降调节开关总成 | 国产阀手柄黑色 |  |  | EA | 1 |  | 10 |  | 安路普自制
31 | SHT0015633 | 驾驶员座椅总成 | EA | BPC0010012 | 4mm卡箍 | 国产 |  |  | EA | 4 |  | 10 |  | 河北外购
32 | SHT0015633 | 驾驶员座椅总成 | EA | BCL0010006 | 气管卡扣（2*4mm） |  |  |  | EA | 1 |  | 10 |  | 河北外购
33 | SHT0015633 | 驾驶员座椅总成 | EA | BCL0010010 | 四管夹 |  |  |  | EA | 1 |  | 10 |  | 河北外购
34 | SHT0015633 | 驾驶员座椅总成 | EA | BFA0010076 | 圆头割尾自攻钉 | ST4.8*13镀黑锌 |  |  | EA | 2 |  | 10 |  | 河北外购
35 | SHT0015633 | 驾驶员座椅总成 | EA | BFA0000013 | ST4.2*13自攻螺钉达克罗黑 | 达克罗黑 |  | Q2204213 | EA | 10 |  | 10 |  | 河北外购
36 | SHT0015633 | 驾驶员座椅总成 | EA | BFA0000001 | C型钉 |  |  | 15G100P | EA | 34 |  | 10 |  | 河北外购
37 | SHT0015633 | 驾驶员座椅总成 | EA | BFA0000004 | 4*200扎带 | 4*200 |  |  | EA | 5 |  | 10 |  | 河北外购
38 | SHT0015633 | 驾驶员座椅总成 | EA | BCL0010013 | 卡钣金扎带 | H6 |  |  | EA | 1 |  | 10 |  | 河北外购
39 | SHT0015633 | 驾驶员座椅总成 | EA | SHT0012488 | 扶手包装膜 | T5 |  |  | EA | 1 |  | 10 |  | 河北外购
40 | SHT0015633 | 驾驶员座椅总成 | EA | SHT0013881 | 驾驶员靠背包装膜 | 重汽T5 |  |  | EA | 1 |  | 10 |  | 河北外购
41 | SHT0015633 | 驾驶员座椅总成 | EA | SHT0013883 | 座垫包装膜 | 重汽T5 |  |  | EA | 1 |  | 10 |  | 河北外购
42 | SHT0015633 | 驾驶员座椅总成 | EA | SHT0015660 | 驾驶员座椅说明书 |  |  |  | EA | 1 |  | 10 |  | 河北外购
43 | SHT0015633 | 驾驶员座椅总成 | EA | TMA0000185 | 济南轻卡条形码 | 不干胶贴纸55*20 |  |  | EA | 2 |  | 10 |  | 河北外购

## LZ161751100420
序号 | 父零件 | 父零件描述 | 父零件单位 | 子零件 | 子零件描述 | 规格型号 | 物料代码 | 设计图号 | 子零件单位 | 数量 | 生效日期 | 工序 | 损耗率 | 自制/外购 | 供应商
| 字符/24位 | 字符/24位 | 字符/2位 | 字符/24位 | 字符/24位 | 字符/24位 |  | 字符/18位 | 字符/2位 | 数字/9位
1 | SHT0015634 | 驾驶员座椅总成 | EA | SHT0015634 | 驾驶员座椅总成 |  |  | LZ161751100420/1 | EA | 1 |  |  |  | 河北自制
2 | SHT0015634 | 驾驶员座椅总成 | EA | SHT0000493 | H4安全带外部罩壳浅灰 |  |  | H4681010091A0 | EA | 1 |  | 10 |  | 河北外购
3 | SHT0015634 | 驾驶员座椅总成 | EA | SHT0000496 | 安全带外部罩壳固定片 |  |  | H4681010096A0 | EA | 1 |  | 10 |  | 河北外购
4 | SHT0015634 | 驾驶员座椅总成 | EA | SHT0013708 | 靠背骨架焊接总成 |  |  |  | EA | 1 |  | 10 |  | 河北自制 |  | 新增
5 | SHT0015634 | 驾驶员座椅总成 | EA | SHT0013907 | 波纹管 |  |  |  | EA | 2 |  | 10 |  | 河北外购 |  | 新增
6 | SHT0015634 | 驾驶员座椅总成 | EA | SHT0015644 | 驾驶员靠背面套总成 |  |  |  | EA | 1 |  | 10 |  | 河北外购
7 | SHT0015634 | 驾驶员座椅总成 | EA | SHT0014946 | 靠背泡棉总成 |  |  |  | EA | 1 |  | 10 |  | 河北自制
8 | SHT0015634 | 驾驶员座椅总成 | EA | SHT0012218 | 主驾驶靠背四气袋腰托总成 | 重汽T5-2.0 |  |  | EA | 1 |  | 10 |  | 河北外购
9 | SHT0015634 | 驾驶员座椅总成 | EA | SHT0013937 | 安全带锁扣总成 | 重汽带报警线 |  |  | EA | 1 |  | 10 |  | 河北外购
10 | SHT0015634 | 驾驶员座椅总成 | EA | SHT0013504 | 驾驶员安全带总成 | 重汽汕德卡 |  |  | EA | 1 |  | 10 |  | 河北外购
11 | SHT0015634 | 驾驶员座椅总成 | EA | SHT0013337 | H6右侧扶手本体总成橙色 |  |  |  | EA | 1 |  | 10 |  | 河北自制
12 | SHT0015634 | 驾驶员座椅总成 | EA | SHT0002614 | 扶手支架总成电泳 | 重汽T5-2.0 |  |  | EA | 1 |  | 10 |  | 河北自制
13 | SHT0015634 | 驾驶员座椅总成 | EA | BFA0010014 | 扶手锁止销 |  |  |  | EA | 1 |  | 10 |  | 河北外购
14 | SHT0015634 | 驾驶员座椅总成 | EA | SHT0011330 | H6扶手外盖 | PA6+GF30 |  |  | EA | 1 |  | 10 |  | 河北自制
15 | SHT0015634 | 驾驶员座椅总成 | EA | BFA0010027 | 内六角花形圆柱头螺钉 | M8*16镀黑锌 |  |  | EA | 2 |  | 10 |  | 河北外购
16 | SHT0015634 | 驾驶员座椅总成 | EA | SHT0001644 | 主驾驶调角器总成 | X3000/F3000 |  | SQX3000-6805190 | EA | 1 |  | 10 |  | 河北自制
17 | SHT0015634 | 驾驶员座椅总成 | EA | BFA0000011 | 六角头螺栓 | M10*25黑 |  | Q150B1025Q | EA | 8 |  | 10 |  | 河北外购
18 | SHT0015634 | 驾驶员座椅总成 | EA | BFA0000006 | 平垫圈 | φ10黑色 |  | Q40110 | EA | 8 |  | 10 |  | 河北外购
19 | SHT0015634 | 驾驶员座椅总成 | EA | BFA0000009 | 弹簧垫圈 | φ10黑色 |  | Q40310 | EA | 8 |  | 10 |  | 河北外购
20 | SHT0015634 | 驾驶员座椅总成 | EA | SHT0015653 | 坐垫面套总成 |  |  |  | EA | 1 |  | 10 |  | 河北外购
21 | SHT0015634 | 驾驶员座椅总成 | EA | SHT0012340 | 主驾驶座垫泡沫总成 |  |  |  | EA | 1 |  | 10 |  | 河北自制
22 | SHT0015634 | 驾驶员座椅总成 | EA | SHT0014598 | 坐盆总成 | 低成本 |  |  | EA | 1 |  | 10 |  | 河北外购
1 | SHT0015634 | 驾驶员座椅总成 | EA | BFA0000016 | 6*16元机十字钉 | 环保兰白锌 |  | Q2140616 | EA | 1 |  | 10 |  | 河北外购
24 | SHT0015634 | 驾驶员座椅总成 | EA | SHT0015622 | 底座模块化总成 |  |  |  | EA | 1 |  | 10 |  | 河北自制
25 | SHT0015634 | 驾驶员座椅总成 | EA | SHT0015658 | 调角器左罩壳 |  |  |  | EA | 1 |  | 10 |  | 河北自制
26 | SHT0015634 | 驾驶员座椅总成 | EA | SHT0013891 | H5调角器罩壳右黑色 | X5000状态 |  |  | EA | 1 |  | 10 |  | 河北自制
27 | SHT0015634 | 驾驶员座椅总成 | EA | SHT0014599 | 座垫前部罩壳 | 低成本 |  |  | EA | 1 |  | 10 |  | 河北自制
28 | SHT0015634 | 驾驶员座椅总成 | EA | BSP0010020 | 弹簧卡子 |  |  |  | EA | 1 |  | 10 |  | 河北外购
29 | SHT0015634 | 驾驶员座椅总成 | EA | SHT0010982 | X3000正司机调角器手柄 | 印标识状态 |  |  | EA | 1 |  | 10 |  | 河北外购
30 | SHT0015634 | 驾驶员座椅总成 | EA | SHT0016060 | 侧置速升速降总成带腰托 |  |  |  | EA | 1 |  | 10 |  | 安路普自制
31 | SHT0015634 | 驾驶员座椅总成 | EA | SHT0011046 | 阻尼器调节机构 | H4不可回位五档 |  |  | EA | 1 |  | 10 |  | 安路普自制
32 | SHT0015634 | 驾驶员座椅总成 | EA | SHT0010520 | 变阻尼弹簧 | φ0.7Φ5.1（内径）*36 |  |  | EA | 1 |  | 10 |  | 河北外购
33 | SHT0015634 | 驾驶员座椅总成 | EA | BFA0000285 | 开口挡圈 | φ4镀黑锌 |  | Q43640 | EA | 1 |  | 10 |  | 河北外购
34 | SHT0015634 | 驾驶员座椅总成 | EA | SHT0012427 | 腰托三联阀开关总成 | T5 |  |  | EA | 1 |  | 10 |  | 河北外购
35 | SHT0015634 | 驾驶员座椅总成 | EA | BPC0010012 | 4mm卡箍 | 国产 |  |  | EA | 7 |  | 10 |  | 河北外购
36 | SHT0015634 | 驾驶员座椅总成 | EA | BCL0010006 | 气管卡扣（2*4mm） |  |  |  | EA | 1 |  | 10 |  | 河北外购
37 | SHT0015634 | 驾驶员座椅总成 | EA | BCL0010010 | 四管夹 |  |  |  | EA | 1 |  | 10 |  | 河北外购
38 | SHT0015634 | 驾驶员座椅总成 | EA | BFA0010076 | 圆头割尾自攻钉 | ST4.8*13镀黑锌 |  |  | EA | 3 |  | 10 |  | 河北外购
39 | SHT0015634 | 驾驶员座椅总成 | EA | BFA0000013 | ST4.2*13自攻螺钉达克罗黑 | 达克罗黑 |  | Q2204213 | EA | 10 |  | 10 |  | 河北外购
40 | SHT0015634 | 驾驶员座椅总成 | EA | BFA0000001 | C型钉 |  |  | 15G100P | EA | 34 |  | 10 |  | 河北外购
41 | SHT0015634 | 驾驶员座椅总成 | EA | BFA0000004 | 4*200扎带 | 4*200 |  |  | EA | 5 |  | 10 |  | 河北外购
42 | SHT0015634 | 驾驶员座椅总成 | EA | BCL0010013 | 卡钣金扎带 | H6 |  |  | EA | 1 |  | 10 |  | 河北外购
43 | SHT0015634 | 驾驶员座椅总成 | EA | SHT0012488 | 扶手包装膜 | T5 |  |  | EA | 1 |  | 10 |  | 河北外购
44 | SHT0015634 | 驾驶员座椅总成 | EA | SHT0013881 | 驾驶员靠背包装膜 | 重汽T5 |  |  | EA | 1 |  | 10 |  | 河北外购
45 | SHT0015634 | 驾驶员座椅总成 | EA | SHT0013883 | 座垫包装膜 | 重汽T5 |  |  | EA | 1 |  | 10 |  | 河北外购
46 | SHT0015634 | 驾驶员座椅总成 | EA | SHT0015660 | 驾驶员座椅说明书 |  |  |  | EA | 1 |  | 10 |  | 河北外购
47 | SHT0015634 | 驾驶员座椅总成 | EA | TMA0000185 | 济南轻卡条形码 | 不干胶贴纸55*20 |  |  | EA | 2 |  | 10 |  | 河北外购

## LZ161751100430
序号 | 父零件 | 父零件描述 | 父零件单位 | 子零件 | 子零件描述 | 规格型号 | 物料代码 | 设计图号 | 子零件单位 | 数量 | 生效日期 | 工序 | 损耗率 | 自制/外购 | 供应商
| 字符/24位 | 字符/24位 | 字符/2位 | 字符/24位 | 字符/24位 | 字符/24位 |  | 字符/18位 | 字符/2位 | 数字/9位
1 | SHT0015635 | 驾驶员座椅总成 | EA | SHT0015635 | 驾驶员座椅总成 |  |  |  | EA | 1 |  |  |  | 河北自制
2 | SHT0015635 | 驾驶员座椅总成 | EA | SHT0000493 | H4安全带外部罩壳浅灰 |  |  | H4681010091A0 | EA | 1 |  | 10 |  | 河北外购
3 | SHT0015635 | 驾驶员座椅总成 | EA | SHT0000496 | 安全带外部罩壳固定片 |  |  | H4681010096A0 | EA | 1 |  | 10 |  | 河北外购
4 | SHT0015635 | 驾驶员座椅总成 | EA | SHT0013708 | 靠背骨架焊接总成 |  |  |  | EA | 1 |  | 10 |  | 河北自制 |  | 新增
5 | SHT0015635 | 驾驶员座椅总成 | EA | SHT0013907 | 波纹管 |  |  |  | EA | 2 |  | 10 |  | 河北外购 |  | 新增
6 | SHT0015635 | 驾驶员座椅总成 | EA | SHT0015645 | 驾驶员靠背面套总成 |  |  |  | EA | 1 |  | 10 |  | 河北外购
7 | SHT0015635 | 驾驶员座椅总成 | EA | SHT0014947 | 靠背泡棉总成 |  |  |  | EA | 1 |  | 10 |  | 河北自制
8 | SHT0015635 | 驾驶员座椅总成 | EA | SHT0013487 | 靠背通风3D网格 |  |  |  | EA | 1 |  | 10 |  | 河北外购
9 | SHT0015635 | 驾驶员座椅总成 | EA | SHT0013488 | 靠背舒适性泡棉 |  |  |  | EA | 1 |  | 10 |  | 河北外购
10 | SHT0015635 | 驾驶员座椅总成 | EA | SHT0013540 | 靠背舒适性海绵（打孔） |  |  |  | EA | 1 |  | 10 |  | 河北外购
11 | SHT0015635 | 驾驶员座椅总成 | EA | BEC0010040 | 靠背风扇总成（不含罩壳） | 重汽 |  |  | EA | 1 |  | 10 |  | 河北外购
12 | SHT0015635 | 驾驶员座椅总成 | EA | BEC0010017 | 风扇保护壳 |  |  |  | EA | 5 |  | 10 |  | 河北外购
13 | SHT0015635 | 驾驶员座椅总成 | EA | BEC0010099 | 靠背加热垫总成 |  |  |  | EA | 1 |  | 10 |  | 河北外购
14 | SHT0015635 | 驾驶员座椅总成 | EA | BEC0010122 | 通风加热控制器ECU | 重汽T5-2.0高配 |  |  | EA | 1 |  | 10 |  | 河北外购
15 | SHT0015635 | 驾驶员座椅总成 | EA | SHT0012218 | 主驾驶靠背四气袋腰托总成 | 重汽T5-2.0 |  |  | EA | 1 |  | 10 |  | 河北外购
16 | SHT0015635 | 驾驶员座椅总成 | EA | SHT0013937 | 安全带锁扣总成 | 重汽带报警线 |  |  | EA | 1 |  | 10 |  | 河北外购
17 | SHT0015635 | 驾驶员座椅总成 | EA | SHT0013504 | 驾驶员安全带总成 | 重汽汕德卡 |  |  | EA | 1 |  | 10 |  | 河北外购
18 | SHT0015635 | 驾驶员座椅总成 | EA | SHT0013337 | H6右侧扶手本体总成橙色 |  |  |  | EA | 1 |  | 10 |  | 河北自制
19 | SHT0015635 | 驾驶员座椅总成 | EA | SHT0002614 | 扶手支架总成电泳 | 重汽T5-2.0 |  |  | EA | 1 |  | 10 |  | 河北自制
20 | SHT0015635 | 驾驶员座椅总成 | EA | BFA0010014 | 扶手锁止销 |  |  |  | EA | 1 |  | 10 |  | 河北外购
21 | SHT0015635 | 驾驶员座椅总成 | EA | SHT0011330 | H6扶手外盖 | PA6+GF30 |  |  | EA | 1 |  | 10 |  | 河北自制
22 | SHT0015635 | 驾驶员座椅总成 | EA | BFA0010027 | 内六角花形圆柱头螺钉 | M8*16镀黑锌 |  |  | EA | 2 |  | 10 |  | 河北外购
1 | SHT0015635 | 驾驶员座椅总成 | EA | SHT0001644 | 主驾驶调角器总成 | X3000/F3000 |  | SQX3000-6805190 | EA | 1 |  | 10 |  | 河北自制
24 | SHT0015635 | 驾驶员座椅总成 | EA | BFA0000011 | 六角头螺栓 | M10*25黑 |  | Q150B1025Q | EA | 8 |  | 10 |  | 河北外购
25 | SHT0015635 | 驾驶员座椅总成 | EA | BFA0000006 | 平垫圈 | φ10黑色 |  | Q40110 | EA | 8 |  | 10 |  | 河北外购
26 | SHT0015635 | 驾驶员座椅总成 | EA | BFA0000009 | 弹簧垫圈 | φ10黑色 |  | Q40310 | EA | 8 |  | 10 |  | 河北外购
27 | SHT0015635 | 驾驶员座椅总成 | EA | SHT0015654 | 坐垫面套总成 |  |  |  | EA | 1 |  | 10 |  | 河北外购
28 | SHT0015635 | 驾驶员座椅总成 | EA | SHT0012366 | 主驾驶座垫泡沫总成 | 通风 |  |  | EA | 1 |  | 10 |  | 河北自制
29 | SHT0015635 | 驾驶员座椅总成 | EA | SHT0013524 | 坐垫3D网格 |  |  |  | EA | 1 |  | 10 |  | 河北外购
30 | SHT0015635 | 驾驶员座椅总成 | EA | BEC0010041 | 坐垫风扇总成（不含罩壳） | 重汽 |  |  | EA | 1 |  | 10 |  | 河北外购
31 | SHT0015635 | 驾驶员座椅总成 | EA | BEC0010043 | 坐垫加热垫总成 | 重汽T5-2.0高配 |  |  | EA | 1 |  | 10 |  | 河北外购
32 | SHT0015635 | 驾驶员座椅总成 | EA | SHT0014598 | 坐盆总成 | 低成本 |  |  | EA | 1 |  | 10 |  | 河北外购
33 | SHT0015635 | 驾驶员座椅总成 | EA | BFA0000016 | 6*16元机十字钉 | 环保兰白锌 |  | Q2140616 | EA | 1 |  | 10 |  | 河北外购
34 | SHT0015635 | 驾驶员座椅总成 | EA | SHT0015622 | 底座模块化总成 |  |  |  | EA | 1 |  | 10 |  | 河北自制
35 | SHT0015635 | 驾驶员座椅总成 | EA | BEC0010265 | NX大轻卡通风加热集成线束总成 |  |  |  | EA | 1 |  | 10 |  | 河北外购
36 | SHT0015635 | 驾驶员座椅总成 | EA | BEC0010109 | 通风开关 | 重汽T5-2.0 |  |  | EA | 1 |  | 10 |  | 河北外购
37 | SHT0015635 | 驾驶员座椅总成 | EA | BEC0010110 | 加热开关 | 重汽T5-2.0 |  |  | EA | 1 |  | 10 |  | 河北外购
38 | SHT0015635 | 驾驶员座椅总成 | EA | SHT0015659 | 调角器左罩壳 |  |  |  | EA | 1 |  | 10 |  | 河北自制
39 | SHT0015635 | 驾驶员座椅总成 | EA | SHT0013891 | H5调角器罩壳右黑色 | X5000状态 |  |  | EA | 1 |  | 10 |  | 河北自制
40 | SHT0015635 | 驾驶员座椅总成 | EA | SHT0014599 | 座垫前部罩壳 | 低成本 |  |  | EA | 1 |  | 10 |  | 河北自制
41 | SHT0015635 | 驾驶员座椅总成 | EA | BSP0010020 | 弹簧卡子 |  |  |  | EA | 1 |  | 10 |  | 河北外购
42 | SHT0015635 | 驾驶员座椅总成 | EA | SHT0010982 | X3000正司机调角器手柄 | 印标识状态 |  |  | EA | 1 |  | 10 |  | 河北外购
43 | SHT0015635 | 驾驶员座椅总成 | EA | SHT0016060 | 侧置速升速降总成带腰托 |  |  |  | EA | 1 |  | 10 |  | 安路普自制
44 | SHT0015635 | 驾驶员座椅总成 | EA | SHT0011046 | 阻尼器调节机构 | H4不可回位五档 |  |  | EA | 1 |  | 10 |  | 安路普自制
45 | SHT0015635 | 驾驶员座椅总成 | EA | SHT0010520 | 变阻尼弹簧 | φ0.7Φ5.1（内径）*36 |  |  | EA | 1 |  | 10 |  | 河北外购
46 | SHT0015635 | 驾驶员座椅总成 | EA | BFA0000285 | 开口挡圈 | φ4镀黑锌 |  | Q43640 | EA | 1 |  | 10 |  | 河北外购
47 | SHT0015635 | 驾驶员座椅总成 | EA | SHT0012427 | 腰托三联阀开关总成 | T5 |  |  | EA | 1 |  | 10 |  | 河北外购
48 | SHT0015635 | 驾驶员座椅总成 | EA | BPC0010012 | 4mm卡箍 | 国产 |  |  | EA | 7 |  | 10 |  | 河北外购
49 | SHT0015635 | 驾驶员座椅总成 | EA | BCL0010006 | 气管卡扣（2*4mm） |  |  |  | EA | 1 |  | 10 |  | 河北外购
50 | SHT0015635 | 驾驶员座椅总成 | EA | BCL0010010 | 四管夹 |  |  |  | EA | 1 |  | 10 |  | 河北外购
51 | SHT0015635 | 驾驶员座椅总成 | EA | BFA0010076 | 圆头割尾自攻钉 | ST4.8*13镀黑锌 |  |  | EA | 3 |  | 10 |  | 河北外购
52 | SHT0015635 | 驾驶员座椅总成 | EA | BFA0000013 | ST4.2*13自攻螺钉达克罗黑 | 达克罗黑 |  | Q2204213 | EA | 10 |  | 10 |  | 河北外购
53 | SHT0015635 | 驾驶员座椅总成 | EA | BFA0000001 | C型钉 |  |  | 15G100P | EA | 34 |  | 10 |  | 河北外购
54 | SHT0015635 | 驾驶员座椅总成 | EA | BFA0000004 | 4*200扎带 | 4*200 |  |  | EA | 5 |  | 10 |  | 河北外购
55 | SHT0015635 | 驾驶员座椅总成 | EA | BCL0010013 | 卡钣金扎带 | H6 |  |  | EA | 1 |  | 10 |  | 河北外购
56 | SHT0015635 | 驾驶员座椅总成 | EA | SHT0012488 | 扶手包装膜 | T5 |  |  | EA | 1 |  | 10 |  | 河北外购
57 | SHT0015635 | 驾驶员座椅总成 | EA | SHT0013881 | 驾驶员靠背包装膜 | 重汽T5 |  |  | EA | 1 |  | 10 |  | 河北外购
58 | SHT0015635 | 驾驶员座椅总成 | EA | SHT0013883 | 座垫包装膜 | 重汽T5 |  |  | EA | 1 |  | 10 |  | 河北外购
59 | SHT0015635 | 驾驶员座椅总成 | EA | SHT0015660 | 驾驶员座椅说明书 |  |  |  | EA | 1 |  | 10 |  | 河北外购
60 | SHT0015635 | 驾驶员座椅总成 | EA | TMA0000185 | 济南轻卡条形码 | 不干胶贴纸55*20 |  |  | EA | 2 |  | 10 |  | 河北外购

## LZ161751100440
序号 | 父零件 | 父零件描述 | 父零件单位 | 子零件 | 子零件描述 | 规格型号 | 物料代码 | 设计图号 | 子零件单位 | 数量 | 生效日期 | 工序 | 损耗率 | 自制/外购 | 供应商
| 字符/24位 | 字符/24位 | 字符/2位 | 字符/24位 | 字符/24位 | 字符/24位 |  | 字符/18位 | 字符/2位 | 数字/9位
1 | SHT0015663 | 副驾驶员座椅总成 | EA | SHT0015663 | 副驾驶员座椅总成 |  |  | LZ161751100440/1 | EA | 1 |  |  |  | 河北自制
2 | SHT0015663 | 副驾驶员座椅总成 | EA | SHT0000493 | H4安全带外部罩壳浅灰 |  |  | H4681010091A0 | EA | 1 |  | 10 |  | 河北外购
3 | SHT0015663 | 副驾驶员座椅总成 | EA | SHT0000496 | 安全带外部罩壳固定片 |  |  | H4681010096A0 | EA | 1 |  | 10 |  | 河北外购
4 | SHT0015663 | 副驾驶员座椅总成 | EA | SHT0013709 | 靠背骨架焊接总成 |  |  |  | EA | 1 |  | 10 |  | 河北外购 |  | 新增
5 | SHT0015663 | 副驾驶员座椅总成 | EA | SHT0013907 | 波纹管 |  |  |  | EA | 2 |  | 10 |  | 河北外购 |  | 新增
6 | SHT0015663 | 副驾驶员座椅总成 | EA | SHT0015675 | 副驾驶员靠背面套总成 |  |  |  | EA | 1 |  | 10 |  | 河北外购
7 | SHT0015663 | 副驾驶员座椅总成 | EA | SHT0012751 | 靠背泡棉总成 |  |  |  | EA | 1 |  | 10 |  | 河北自制
8 | SHT0015663 | 副驾驶员座椅总成 | EA | SHT0001666 | 副驾调角器总成 | X3000/F3000 |  | SQX3000-6905190 | EA | 1 |  | 10 |  | 河北自制
9 | SHT0015663 | 副驾驶员座椅总成 | EA | BFA0000011 | 六角头螺栓 | M10*25黑 |  | Q150B1025Q | EA | 8 |  | 10 |  | 河北外购
10 | SHT0015663 | 副驾驶员座椅总成 | EA | BFA0000006 | 平垫圈 | φ10黑色 |  | Q40110 | EA | 8 |  | 10 |  | 河北外购
11 | SHT0015663 | 副驾驶员座椅总成 | EA | BFA0000009 | 弹簧垫圈 | φ10黑色 |  | Q40310 | EA | 8 |  | 10 |  | 河北外购
12 | SHT0015663 | 副驾驶员座椅总成 | EA | SHT0014057 | 调角器左罩壳 | H4-2.2副驾 |  |  | EA | 1 |  | 10 |  | 河北自制
13 | SHT0015663 | 副驾驶员座椅总成 | EA | SHT0014058 | 调角器右罩壳 | H4-2.2副驾 |  |  | EA | 1 |  | 10 |  | 河北自制
14 | SHT0015663 | 副驾驶员座椅总成 | EA | SHT0010983 | X3000副司机调角器手柄 | 印标识状态 |  |  | EA | 1 |  | 10 |  | 河北外购
15 | SHT0015663 | 副驾驶员座椅总成 | EA | SHT0015685 | 副驾驶坐垫面套总成 |  |  |  | EA | 1 |  | 10 |  | 河北外购
16 | SHT0015663 | 副驾驶员座椅总成 | EA | SHT0000089 | 座盆组件 | M4中重卡 |  | M4-6801100 | EA | 1 |  | 10 |  | 河北外购
17 | SHT0015663 | 副驾驶员座椅总成 | EA | SHT0012345 | 副驾驶座垫泡沫总成 |  |  |  | EA | 1 |  | 10 |  | 河北自制
18 | SHT0015663 | 副驾驶员座椅总成 | EA | BFA0000016 | 6*16元机十字钉 | 环保兰白锌 |  | Q2140616 | EA | 2 |  | 10 |  | 河北外购
19 | SHT0015663 | 副驾驶员座椅总成 | EA | SHT0013505 | 副驾驶员安全带总成 | 重汽汕德卡 |  |  | EA | 1 |  | 10 |  | 河北外购
20 | SHT0015663 | 副驾驶员座椅总成 | EA | SHT0001670 | 副驾驶员安全带锁扣总成 | 不带报警线/4SB152A |  | SQX3000-6902951 | EA | 1 |  | 10 |  | 河北外购
21 | SHT0015663 | 副驾驶员座椅总成 | EA | BFA0000013 | ST4.2*13自攻螺钉达克罗黑 | 达克罗黑 |  | Q2204213 | EA | 4 |  | 10 |  | 河北外购
22 | SHT0015663 | 副驾驶员座椅总成 | EA | SHT0015691 | 副司机底支架焊接总成 |  |  |  | EA | 1 |  | 10 |  | 不确定
1 | SHT0015663 | 副驾驶员座椅总成 | EA | BFA0000001 | C型钉 |  |  | 15G100P | EA | 30 |  | 10 |  | 河北外购
24 | SHT0015663 | 副驾驶员座椅总成 | EA | SHT0013881 | 驾驶员靠背包装膜 | 重汽T5 |  |  | EA | 1 |  | 10 |  | 河北外购
25 | SHT0015663 | 副驾驶员座椅总成 | EA | SHT0013883 | 座垫包装膜 | 重汽T5 |  |  | EA | 1 |  | 10 |  | 河北外购
26 | SHT0015663 | 副驾驶员座椅总成 | EA | SHT0015699 | 副驾驶员座椅说明书 |  |  |  | EA | 1 |  | 10 |  | 河北外购
27 | SHT0015663 | 副驾驶员座椅总成 | EA | TMA0000185 | 济南轻卡条形码 | 不干胶贴纸55*20 |  |  | EA | 2 |  | 10 |  | 河北外购

## LZ161751100450
序号 | 父零件 | 父零件描述 | 父零件单位 | 子零件 | 子零件描述 | 规格型号 | 物料代码 | 设计图号 | 子零件单位 | 数量 | 生效日期 | 工序 | 损耗率 | 自制/外购 | 供应商
| 字符/24位 | 字符/24位 | 字符/2位 | 字符/24位 | 字符/24位 | 字符/24位 |  | 字符/18位 | 字符/2位 | 数字/9位
1 | SHT0015665 | 副驾驶员座椅总成 | EA | SHT0015665 | 副驾驶员座椅总成 |  |  | LZ161751100450/1 | EA | 1 |  |  |  | 河北自制
2 | SHT0015665 | 副驾驶员座椅总成 | EA | SHT0000493 | H4安全带外部罩壳浅灰 |  |  | H4681010091A0 | EA | 1 |  | 10 |  | 河北外购
3 | SHT0015665 | 副驾驶员座椅总成 | EA | SHT0000496 | 安全带外部罩壳固定片 |  |  | H4681010096A0 | EA | 1 |  | 10 |  | 河北外购
4 | SHT0015665 | 副驾驶员座椅总成 | EA | SHT0013709 | 靠背骨架焊接总成 |  |  |  | EA | 1 |  | 10 |  | 河北外购 |  | 新增
5 | SHT0015665 | 副驾驶员座椅总成 | EA | SHT0013907 | 波纹管 |  |  |  | EA | 2 |  | 10 |  | 河北外购 |  | 新增
6 | SHT0015665 | 副驾驶员座椅总成 | EA | SHT0015677 | 副驾驶员靠背面套总成 |  |  |  | EA | 1 |  | 10 |  | 河北外购
7 | SHT0015665 | 副驾驶员座椅总成 | EA | SHT0012751 | 靠背泡棉总成 |  |  |  | EA | 1 |  | 10 |  | 河北自制
8 | SHT0015665 | 副驾驶员座椅总成 | EA | SHT0001666 | 副驾调角器总成 | X3000/F3000 |  | SQX3000-6905190 | EA | 1 |  | 10 |  | 河北自制
9 | SHT0015665 | 副驾驶员座椅总成 | EA | BFA0000011 | 六角头螺栓 | M10*25黑 |  | Q150B1025Q | EA | 8 |  | 10 |  | 河北外购
10 | SHT0015665 | 副驾驶员座椅总成 | EA | BFA0000006 | 平垫圈 | φ10黑色 |  | Q40110 | EA | 8 |  | 10 |  | 河北外购
11 | SHT0015665 | 副驾驶员座椅总成 | EA | BFA0000009 | 弹簧垫圈 | φ10黑色 |  | Q40310 | EA | 8 |  | 10 |  | 河北外购
12 | SHT0015665 | 副驾驶员座椅总成 | EA | SHT0014057 | 调角器左罩壳 | H4-2.2副驾 |  |  | EA | 1 |  | 10 |  | 河北自制
13 | SHT0015665 | 副驾驶员座椅总成 | EA | SHT0014058 | 调角器右罩壳 | H4-2.2副驾 |  |  | EA | 1 |  | 10 |  | 河北自制
14 | SHT0015665 | 副驾驶员座椅总成 | EA | SHT0010983 | X3000副司机调角器手柄 | 印标识状态 |  |  | EA | 1 |  | 10 |  | 河北外购
15 | SHT0015665 | 副驾驶员座椅总成 | EA | SHT0015686 | 副驾驶坐垫面套总成 |  |  |  | EA | 1 |  | 10 |  | 河北外购
16 | SHT0015665 | 副驾驶员座椅总成 | EA | SHT0000089 | 座盆组件 | M4中重卡 |  | M4-6801100 | EA | 1 |  | 10 |  | 河北外购
17 | SHT0015665 | 副驾驶员座椅总成 | EA | SHT0012345 | 副驾驶座垫泡沫总成 |  |  |  | EA | 1 |  | 10 |  | 河北自制
18 | SHT0015665 | 副驾驶员座椅总成 | EA | BFA0000016 | 6*16元机十字钉 | 环保兰白锌 |  | Q2140616 | EA | 2 |  | 10 |  | 河北外购
19 | SHT0015665 | 副驾驶员座椅总成 | EA | SHT0013505 | 副驾驶员安全带总成 | 重汽汕德卡 |  |  | EA | 1 |  | 10 |  | 河北外购
20 | SHT0015665 | 副驾驶员座椅总成 | EA | SHT0001670 | 副驾驶员安全带锁扣总成 | 不带报警线/4SB152A |  | SQX3000-6902951 | EA | 1 |  | 10 |  | 河北外购
21 | SHT0015665 | 副驾驶员座椅总成 | EA | BFA0000013 | ST4.2*13自攻螺钉达克罗黑 | 达克罗黑 |  | Q2204213 | EA | 4 |  | 10 |  | 河北外购
22 | SHT0015665 | 副驾驶员座椅总成 | EA | SHT0015691 | 副司机底支架焊接总成 |  |  |  | EA | 1 |  | 10 |  | 不确定
1 | SHT0015665 | 副驾驶员座椅总成 | EA | BFA0000001 | C型钉 |  |  | 15G100P | EA | 30 |  | 10 |  | 河北外购
24 | SHT0015665 | 副驾驶员座椅总成 | EA | SHT0013881 | 驾驶员靠背包装膜 | 重汽T5 |  |  | EA | 1 |  | 10 |  | 河北外购
25 | SHT0015665 | 副驾驶员座椅总成 | EA | SHT0013883 | 座垫包装膜 | 重汽T5 |  |  | EA | 1 |  | 10 |  | 河北外购
26 | SHT0015665 | 副驾驶员座椅总成 | EA | SHT0015699 | 副驾驶员座椅说明书 |  |  |  | EA | 1 |  | 10 |  | 河北外购
27 | SHT0015665 | 副驾驶员座椅总成 | EA | TMA0000185 | 济南轻卡条形码 | 不干胶贴纸55*20 |  |  | EA | 2 |  | 10 |  | 河北外购

## LZ161751100460
序号 | 父零件 | 父零件描述 | 父零件单位 | 子零件 | 子零件描述 | 规格型号 | 物料代码 | 设计图号 | 子零件单位 | 数量 | 生效日期 | 工序 | 损耗率 | 自制/外购 | 供应商 | 备注
| 字符/24位 | 字符/24位 | 字符/2位 | 字符/24位 | 字符/24位 | 字符/24位 |  | 字符/18位 | 字符/2位 | 数字/9位
1 | SHT0015704 | 中间座座椅总成 | EA | SHT0015704 | 中间座座椅总成 |  |  | LZ161751100460/1 | EA | 1 | [5 empty] | 新零件
2 | SHT0015704 | 中间座座椅总成 | EA | SHT0015708 | 中间座椅靠背面套 |  |  |  | EA | 1 |  | 10 |  | 河北外购 |  | 新零件
3 | SHT0015704 | 中间座座椅总成 | EA | SHT0015709 | 靠背加厚泡沫 |  |  |  | EA | 1 |  | 10 |  | 河北自制 |  | 新零件
4 | SHT0015704 | 中间座座椅总成 | EA | SHT0015710 | 靠背支撑板 |  |  |  | EA | 1 |  | 10 |  | 河北外购 |  | 新零件
5 | SHT0015704 | 中间座座椅总成 | EA | SHT0010586 | 中间座椅靠背泡沫 |  |  |  | EA | 1 |  | 10 |  | 西安自制 |  | 新零件
6 | SHT0015704 | 中间座座椅总成 | EA | SHT0010588 | 中间座椅靠背骨架焊接总成 |  |  |  | EA | 1 |  | 10 |  | 河北外购 |  | 新零件
7 | SHT0015704 | 中间座座椅总成 | EA | BFA0000124 | 码钉1010 |  |  |  | EA | 20 |  | 10 |  | 河北外购
8 | SHT0015704 | 中间座座椅总成 | EA | SHT0010594 | 主边折叠板总成 |  |  |  | EA | 1 |  | 10 |  | 河北外购 |  | 新零件
9 | SHT0015704 | 中间座座椅总成 | EA | SHT0010596 | 副边折叠器总成 |  |  |  | EA | 1 |  | 10 |  | 河北外购 |  | 新零件
10 | SHT0015704 | 中间座座椅总成 | EA | SHT0010568 | 中间座椅座垫泡沫 |  |  |  | EA | 1 |  | 10 |  | 西安自制 |  | 新零件
11 | SHT0015704 | 中间座座椅总成 | EA | SHT0015712 | 中间座椅座垫面套 |  |  |  | EA | 1 |  | 10 |  | 河北外购 |  | 新零件
12 | SHT0015704 | 中间座座椅总成 | EA | SHT0015713 | 中间座椅座框骨架焊接总成 |  |  |  | EA | 1 |  | 10 |  | 河北外购 |  | 新零件
13 | SHT0015704 | 中间座座椅总成 | EA | SHT0000239 | 安全带总成 |  |  | KS28-70 | EA | 1 |  | 10 |  | 河北外购 |  | 新零件
14 | SHT0015704 | 中间座座椅总成 | EA | BFA0000130 | M8*20六角头螺栓 |  |  | Q150B0820 | EA | 6 |  | 10 |  | 河北外购
15 | SHT0015704 | 中间座座椅总成 | EA | BFA0000846 | 8*40螺丝 GB5783 | 外六角螺栓 |  | Q150B0840 | EA | 2 |  | 10 |  | 河北外购
16 | SHT0015704 | 中间座座椅总成 | EA | BFA0000008 | φ8弹簧垫(黑色) | 黑色 |  | Q40308 | EA | 8 |  | 10 |  | 河北外购
17 | SHT0015704 | 中间座座椅总成 | EA | BFA0000007 | φ8平垫(黑色) | 黑色 |  | Q40108 | EA | 8 |  | 10 |  | 河北外购
18 | SHT0015704 | 中间座座椅总成 | EA | SHT0000420 | 重卡中间背包装膜 |  |  | DYN8-6930007A | EA | 1 |  | 10 |  | 河北外购
19 | SHT0015704 | 中间座座椅总成 | EA | SHT0000421 | 重卡中间坐包装膜 |  |  | DYN8-6930007B | EA | 1 |  | 10 |  | 河北外购
20 | SHT0015704 | 中间座座椅总成 | EA | SHT0015720 | 副驾驶员座椅说明书 |  |  |  | EA | 1 |  | 10 |  | 河北外购 |  | 新零件
21 | SHT0015704 | 中间座座椅总成 | EA | TMA0000185 | 济南轻卡条形码 | 不干胶贴纸55*20 |  |  | EA | 2 |  | 10 |  | 河北外购

## 发泡 (hidden)
序号 | 父零件 | 父零件描述 | 父零件单位 | 子零件 | 子零件描述 | 规格型号 | 物料代码 | 设计图号 | 子零件单位 | 数量 | 生效日期 | 工序 | 损耗率 | 自制/外购 | 供应商 | 备注
| 字符/24位 | 字符/24位 | 字符/2位 | 字符/24位 | 字符/24位 | 字符/24位 |  | 字符/18位 | 字符/2位 | 数字/9位
1
2
3
4
5
6

## 修改记录2024.1.23
序号 | 父零件 | 父零件描述 | 父零件单位 | 子零件 | 子零件描述 | 规格型号 | 物料代码 | 设计图号 | 子零件单位 | 数量 | 生效日期 | 工序 | 损耗率 | 自制/外购 | 供应商 | 备注
| 字符/24位 | 字符/24位 | 字符/2位 | 字符/24位 | 字符/24位 | 字符/24位 |  | 字符/18位 | 字符/2位 | 数字/9位
1 | SHT0015633 | 驾驶员座椅总成 | EA | SHT0013282 | 主驾靠背焊接总成电泳 | 汕德卡-2.0右扶手 |  |  | EA | 1 |  | 10 |  | 河北自制 |  | 删除
2 | SHT0015633 | 驾驶员座椅总成 | EA | SHT0013708 | 靠背骨架焊接总成 |  |  |  | EA | 1 |  | 10 |  | 河北自制 |  | 新增
3 | SHT0015633 | 驾驶员座椅总成 | EA | SHT0013907 | 波纹管 |  |  |  | EA | 2 |  | 10 |  | 河北外购 |  | 新增
4 | SHT0015634 | 驾驶员座椅总成 | EA | SHT0013282 | 主驾靠背焊接总成电泳 | 汕德卡-2.0右扶手 |  |  | EA | 1 |  | 10 |  | 河北自制 |  | 删除
5 | SHT0015634 | 驾驶员座椅总成 | EA | SHT0013708 | 靠背骨架焊接总成 |  |  |  | EA | 1 |  | 10 |  | 河北自制 |  | 新增
6 | SHT0015634 | 驾驶员座椅总成 | EA | SHT0013907 | 波纹管 |  |  |  | EA | 2 |  | 10 |  | 河北外购 |  | 新增
7 | SHT0015635 | 驾驶员座椅总成 | EA | SHT0013282 | 主驾靠背焊接总成电泳 | 汕德卡-2.0右扶手 |  |  | EA | 1 |  | 10 |  | 河北自制 |  | 删除
8 | SHT0015635 | 驾驶员座椅总成 | EA | SHT0013708 | 靠背骨架焊接总成 |  |  |  | EA | 1 |  | 10 |  | 河北自制 |  | 新增
9 | SHT0015635 | 驾驶员座椅总成 | EA | SHT0013907 | 波纹管 |  |  |  | EA | 2 |  | 10 |  | 河北外购 |  | 新增
10 | SHT0015663 | 副驾驶员座椅总成 | EA | SHT0012236 | 副驾驶员座靠背焊接总成 | T5-2.0无扶手支架 |  |  | EA | 1 |  | 10 |  | 河北外购 |  | 删除
11 | SHT0015663 | 副驾驶员座椅总成 | EA | SHT0013709 | 靠背骨架焊接总成 |  |  |  | EA | 1 |  | 10 |  | 河北外购 |  | 新增
12 | SHT0015663 | 副驾驶员座椅总成 | EA | SHT0013907 | 波纹管 |  |  |  | EA | 2 |  | 10 |  | 河北外购 |  | 新增
13 | SHT0015665 | 副驾驶员座椅总成 | EA | SHT0012236 | 副驾驶员座靠背焊接总成 | T5-2.0无扶手支架 |  |  | EA | 1 |  | 10 |  | 河北外购 |  | 删除
14 | SHT0015665 | 副驾驶员座椅总成 | EA | SHT0013709 | 靠背骨架焊接总成 |  |  |  | EA | 1 |  | 10 |  | 河北外购 |  | 新增
15 | SHT0015665 | 副驾驶员座椅总成 | EA | SHT0013907 | 波纹管 |  |  |  | EA | 2 |  | 10 |  | 河北外购 |  | 新增