## 封面
材料消耗定额明细表
西安切换2.1D项目
QAD代码BOM单
| 编制： | 王婷
会签：
审核：
| 批准： |  | 版本：A5

## 明细
西安切换2.1D项目整椅 QAD版BOM单明细
序号 | 零件号 | 描述 | 描述 | 图纸 | 发出 | 备注
1 | SHT0014995 | 驾驶员座椅总成 |  | DZ15221510113X | A5
2 | SHT0015054 | 驾驶员座椅总成 |  | DZ15221510114X | A5
3 | SHT0016065 | 驾驶员座椅总成 |  | DZ15221510117X | A5
4 | SHT0016998 | 驾驶员座椅总成 |  | DZ15221510119X | A5
5 | SHT0016999 | 驾驶员座椅总成 |  | DZ15221510137X | A5
6 | SHT0017000 | 驾驶员座椅总成 |  | DZ15221510138X | A5
7 | SHT0017001 | 驾驶员座椅总成 |  | DZ15221510145X | A5
8 | SHT0017002 | 驾驶员座椅总成 |  | DZ15221510157X | A5
9 | SHT0017003 | 驾驶员座椅总成 |  | DZ15221510158X | A5
10 | SHT0017004 | 驾驶员座椅总成 |  | DZ15221510161X | A5
11 | SHT0017005 | 驾驶员座椅总成 |  | DZ15221511024X | A5
12 | SHT0017006 | 驾驶员座椅总成 |  | DZ15221519997X | A5
13 | SHT0017007 | 驾驶员座椅总成 |  | DZ15221519994X | A5
14 | SHT0017008 | 驾驶员座椅总成 |  | DZ15221510147X | A5
15 | SHT0017009 | 驾驶员座椅总成 |  | DZ15221510011X | A5
16 | SHT0017010 | 副驾驶员座椅总成 |  | DZ15221510043X | A5
17 | SHT0017011 | 驾驶员座椅总成 |  | DZ15221511028X | A5
西安切换2.1D项目整椅 QAD版BOM单修定清单
序号 | 版本 | 修订内容 |  | 签发日期 | 修订人
1 | 版本A1 | 根据项目需求，新编制BOM |  | 2022.08.25 | 冯敬乾
2 | 版本A2 | 1)新增渐变色面料配置。 2）调角器手柄变更：SHT0010982→SHT0013734 |  | 2022.10.13 | 王婷
3 | 版本A3 | 1）坐垫合棉总成零件号变更：SHT0001841→SHT0016130 2）调高手柄零件号变更：SHT0012447→SHT0016487 |  | 2023.12.28 | 王婷
4 | 版本A4 | 西安工厂切换2.1D平台，故更新材料消耗定额。 |  | 2024.1.29 | 王婷
5 | 版本A5 | 根据气路模块邮件输入，调整材料消耗定额 |  | 2024.2.29 | 王婷

## 新零件 (hidden)
序号 | QAD代码 | 子零件描述 | 规格型号 | 图号 | 自制/外购 | 供应商 | 备注
| 字符/24位 | 字符/24位 | 字符/24位 | 字符/18位
1 | SHT0015054 | 驾驶员座椅总成 | M3000升级2.1C平台 | SHT0015054 | 西安自制 | 座椅组装车间 | 新零件
2 | SHT0015057 | 坐垫面套总成 |  | SHT0015057 | 西安外购 |  | 新零件

## 新零件 (hidden)
序号 | QAD代码 | 子零件描述 | 规格型号 | 图号 | 自制/外购 | 供应商 | 备注
| 字符/24位 | 字符/24位 | 字符/24位 | 字符/18位
1 | SHT0014995 | 驾驶员座椅总成 | M3000升级2.1C平台 | DZ15221510113升级 | 西安自制 | 座椅组装车间 | 新零件
2 | SHT0014993 | 坐垫面套总成 | 17款面料 | SHT0014993 | 西安外购 | 山东金达 | 新零件
3 | SHT0014992 | 底座模块化总成 | M3000升级2.1C平台 | SHT0014992 | 河北自制 | 模块化组装车间 | 新零件
4 | SHT0014561 | 调角器左罩壳 |  | SHT0014561 | 河北自制 | 注塑车间 | 新零件
5 | SHT0014562 | 阻尼堵盖 |  | SHT0014562 | 河北自制 | 注塑车间 | 新零件
6 | SHT0014599 | 座垫前部罩壳 |  | SHT0014599 | 河北自制 | 注塑车间 | 新零件
7 | BSP0010020 | 罩壳弹簧卡子 |  | BSP0010020 | 西安外购 |  | 新零件
8 | SHT0010982 | 调角器手柄 |  | SHT0010982 | 西安外购 |  | 新零件
9 | SHT0012447 | 升降调节开关总成 |  | SHT0012447 | 安路普自制 | 安路普 | 新零件
10 | SHT0014994 | 座椅说明书 | M3000升级2.1C平台 | SHT0014994 | 西安外购 | 北京嘉威达 | 新零件

## DZ15221510113X
序号 | QAD代码 | 父零件描述 | 父零件单位 | QAD代码 | 子零件描述 | 规格型号 | 图号 | 子零件单位 | 数量 | 生效日期 | 参考号 | 工序 | 损耗率 | 自制/外购 | 供应商 | 备注
| 字符/24位 | 字符/24位 | 字符/2位 | 字符/24位 | 字符/24位 | 字符/24位 | 字符/18位 | 字符/2位 | 数字/9位 | 日期/8位 |  | 字符/4位
1 | SHT0014995 | 驾驶员座椅总成 | EA | SHT0014995 | 驾驶员座椅总成 |  | DZ15221510113X | EA | 1 |  |  |  |  | 西安自制
2 | SHT0014995 | 驾驶员座椅总成 | EA | SHT0000412 | M3000正背骨架总成 |  | SQXM3000-6802300 | EA | 1 |  | WI010 | 150 |  | 西安外购 | 河北新强力
3 | SHT0014995 | 驾驶员座椅总成 | EA | SHT0002288 | 驾驶员靠背面套总成 | 17款面料 | SQXH3000-6802300 | EA | 1 |  | WI019 | 180 |  | 西安外购 | 山东金达
4 | SHT0014995 | 驾驶员座椅总成 | EA | SHT0001842 | 驾驶员靠背泡沫总成 | M3000-H | SQXM3000-6802420 | EA | 1 |  | WI019 | 180 |  | 西安自制 | 发泡车间
5 | SHT0014995 | 驾驶员座椅总成 | EA | SHT0000143 | 腰部调节手轮(黑） |  | H3-6802102 | EA | 1 |  | WI018 | 170 |  | 西安外购 | 黄骅汇铭
6 | SHT0014995 | 驾驶员座椅总成 | EA | SHT0000148 | 腰部调节总成 |  | H3-6802101 | EA | 1 |  | WI010 | 150 |  | 西安外购 | 黄骅汇铭
7 | SHT0014995 | 驾驶员座椅总成 | EA | BFA0000129 | 十字槽盘头自攻螺钉 | ST4.2*16镀白锌 | Q2204216 | EA | 2 |  | WI010 | 150 |  | 西安外购 | 北京三浦/苏州苏宁
8 | SHT0014995 | 驾驶员座椅总成 | EA | SHT0001838 | 主边调角器总成 | M3000-H | SQXM3000-6805530 | EA | 1 |  | WI014 | 160 |  | 河北自制 | 焊装车间
9 | SHT0014995 | 驾驶员座椅总成 | EA | SHT0001839 | 副边调角器总成 | M3000-H | SQXM3000-6805540 | EA | 1 |  | WI014 | 160 |  | 河北自制 | 焊装车间
10 | SHT0014995 | 驾驶员座椅总成 | EA | BFA0000029 | 六角头螺栓 | M10*35黑 | Q150B1035 | EA | 4 |  | WI014 | 160 |  | 西安外购 | 北京三浦/苏州苏宁
11 | SHT0014995 | 驾驶员座椅总成 | EA | BFA0000011 | 六角头螺栓 | M10*25黑 | Q150B1025Q | EA | 4 |  | WI014 | 160 |  | 西安外购 | 北京三浦/苏州苏宁
12 | SHT0014995 | 驾驶员座椅总成 | EA | BFA0000006 | 平垫圈 | φ10黑 | Q40110 | EA | 8 |  | WI014 | 160 |  | 西安外购 | 北京三浦/苏州苏宁
13 | SHT0014995 | 驾驶员座椅总成 | EA | BFA0000009 | 弹垫圈 | φ10黑 | Q40310 | EA | 8 |  | WI014 | 160 |  | 西安外购 | 北京三浦/苏州苏宁
14 | SHT0014995 | 驾驶员座椅总成 | EA | SHT0014993 | 坐垫面套总成 | 17款面料 | SHT0014993 | EA | 1 |  | WI018 | 170 |  | 西安外购 | 山东金达
15 | SHT0014995 | 驾驶员座椅总成 | EA | SHT0016130 | 坐垫合棉总成 |  |  | EA | 1 |  | WI018 | 170 |  | 西安自制 | 发泡车间
16 | SHT0014995 | 驾驶员座椅总成 | EA | SHT0014598 | 坐盆总成 |  | SHT0014598 | EA | 1 |  | WI018 | 170 |  | 西安外购 | 黄骅长生
17 | SHT0014995 | 驾驶员座椅总成 | EA | BFA0000016 | 十字槽盘头螺钉 | M6*16镀白锌 | Q2140616 | EA | 2 |  | WI018 | 170 |  | 西安外购 | 北京三浦/苏州苏宁
18 | SHT0014995 | 驾驶员座椅总成 | EA | SHT0014992 | 底座模块化总成 | M3000升级2.1C平台 | SHT0014992 | EA | 1 |  | WI014 | 160 |  | 河北自制 | 模块化组装车间
19 | SHT0014995 | 驾驶员座椅总成 | EA | SHT0000147 | 驾驶员滑轨总成 | 新M3000滑轨 | BBV3-6805200 | EA | 1 |  | WI010 | 150 |  | 西安外购 | 江苏力乐/常州华阳
20 | SHT0014995 | 驾驶员座椅总成 | EA | SHT0014561 | 调角器左罩壳 |  | SHT0014561 | EA | 1 |  | WI018 | 170 |  | 河北自制 | 注塑车间
21 | SHT0014995 | 驾驶员座椅总成 | EA | SHT0014562 | 阻尼堵盖 |  | SHT0014562 | EA | 1 |  | WI018 | 170 |  | 河北自制 | 注塑车间
22 | SHT0014995 | 驾驶员座椅总成 | EA | SHT0013891 | 调角器右罩壳 |  | SHT0013891 | EA | 1 |  | WI018 | 170 |  | 河北自制 | 注塑车间
23 | SHT0014995 | 驾驶员座椅总成 | EA | SHT0014599 | 座垫前部罩壳 |  | SHT0014599 | EA | 1 |  | WI018 | 170 |  | 河北自制 | 注塑车间
24 | SHT0014995 | 驾驶员座椅总成 | EA | BSP0010020 | 罩壳弹簧卡子 |  | BSP0010020 | EA | 1 |  | WI018 | 170 |  | 西安外购
25 | SHT0014995 | 驾驶员座椅总成 | EA | SHT0016487 | 3.1C调高手柄总成 |  |  | EA | 1 |  | WI014 | 160 |  | 安路普自制 | 安路普
26 | SHT0014995 | 驾驶员座椅总成 | EA | BFA0000021 | 自攻钉4.8*16黑 | ST4.8*13镀黑锌 | BFA0010076 | EA | 3 |  | WI014 | 160 |  | 西安外购 | 北京三浦 | 数量变更
27 | SHT0014995 | 驾驶员座椅总成 | EA | BFA0000013 | 大扁头盘头自攻钉 | ST4.2*13黑色达克罗 | Q2204213 | EA | 10 |  | WI018 | 170 |  | 西安外购 | 北京三浦/苏州苏宁
28 | SHT0014995 | 驾驶员座椅总成 | EA | BFA0000001 | C型钉 |  | 15G100P | EA | 34 |  | WI019 | 180 |  | 西安外购 | 弘茂五金
29 | SHT0014995 | 驾驶员座椅总成 | EA | SHT0001630 | 座椅标识 |  | SHT0001630 | EA | 1 |  | WI014 | 160 |  | 西安外购 | 黄骅汇铭
30 | SHT0014995 | 驾驶员座椅总成 | EA | BFA0000552 | 扁圆头开口抽芯铆钉 | 4*10 | Q4400410 | EA | 2 |  | WI014 | 160 |  | 西安外购 | 北京三浦/苏州苏宁
31 | SHT0014995 | 驾驶员座椅总成 | EA | BFA0000018 | 内六角圆柱头螺钉 | M8*16黑 | Q218B0816 | EA | 8 |  | WI014 | 160 |  | 西安外购 | 北京三浦/苏州苏宁
32 | SHT0014995 | 驾驶员座椅总成 | EA | SHT0000152 | 副司机背包装膜 |  | SHT0000152 | EA | 1 |  | WI018 | 170 |  | 西安外购 | 黄骅建昌
33 | SHT0014995 | 驾驶员座椅总成 | EA | SHT0000153 | 司机座包装膜 |  | SHT0000153 | EA | 1 |  | WI019 | 180 |  | 西安外购 | 黄骅建昌
34 | SHT0014995 | 驾驶员座椅总成 | EA | SHT0014994 | 座椅说明书 | M3000升级2.1C平台 | SHT0014994 | EA | 1 |  | WI018 | 170 |  | 西安外购 | 北京嘉威达
35 | SHT0014995 | 驾驶员座椅总成 | EA | BPC0000027 | 快插变径接头 |  |  | EA | 1 |  | WI010 | 150 |  | 西安外购 | 北京东方华康
36 | SHT0014995 | 驾驶员座椅总成 | EA | SHT0013734 | 调角器手柄 |  |  | EA | 1 |  | WI018 | 170 |  | 西安外购
37 | SHT0014995 | 驾驶员座椅总成 | EA | SHT0001670 | 安全带锁扣总成 |  |  | EA | 1 |  | WI014 | 160 |  | 西安外购
38 | SHT0014995 | 驾驶员座椅总成 | EA | SHT0012336 | 驾驶员底座支架总成 |  |  | EA | 1 |  | WI014 | 160 |  | 西安外购 |  |  | 先使用SHT0000146库存
39 | SHT0014995 | 驾驶员座椅总成 | EA | BCL0010024 | R型固定夹 |  |  | EA | 1 |  | WI014 | 160 |  | 河北自制 |  | 新增
40 | SHT0014995 | 驾驶员座椅总成 | EA | BFA0000391 | φ6开口挡圈 |  |  | EA | 1 |  | WI014 | 160 |  | 西安外购 |  | 新增

## DZ15221510114X
序号 | QAD代码 | 父零件描述 | 父零件单位 | QAD代码 | 子零件描述 | 规格型号 | 图号 | 子零件单位 | 数量 | 生效日期 | 参考号 | 工序 | 损耗率 | 自制/外购 | 供应商 | 备注
| 字符/24位 | 字符/24位 | 字符/2位 | 字符/24位 | 字符/24位 | 字符/24位 | 字符/18位 | 字符/2位 | 数字/9位 | 日期/8位 |  | 字符/4位
1 | SHT0015054 | 驾驶员座椅总成 | EA | SHT0015054 | 驾驶员座椅总成 |  | DZ15221510114X | EA | 1 |  |  |  |  | 西安自制
2 | SHT0015054 | 驾驶员座椅总成 | EA | SHT0000412 | M3000正背骨架总成 |  | SQXM3000-6802300 | EA | 1 |  | WI010 | 150 |  | 西安外购 | 河北新强力
3 | SHT0015054 | 驾驶员座椅总成 | EA | SHT0001842 | 驾驶员靠背泡沫总成 | M3000-H | SQXM3000-6802420 | EA | 1 |  | WI019 | 180 |  | 西安自制 | 发泡车间
4 | SHT0015054 | 驾驶员座椅总成 | EA | SHT0000143 | 腰部调节手轮(黑） |  | H3-6802102 | EA | 1 |  | WI018 | 170 |  | 西安外购 | 黄骅汇铭
5 | SHT0015054 | 驾驶员座椅总成 | EA | SHT0000148 | 腰部调节总成 |  | H3-6802101 | EA | 1 |  | WI010 | 150 |  | 西安外购 | 黄骅汇铭
6 | SHT0015054 | 驾驶员座椅总成 | EA | BFA0000129 | 十字槽盘头自攻螺钉 | ST4.2*16镀白锌 | Q2204216 | EA | 2 |  | WI010 | 150 |  | 西安外购 | 北京三浦/苏州苏宁
7 | SHT0015054 | 驾驶员座椅总成 | EA | SHT0001838 | 主边调角器总成 | M3000-H | SQXM3000-6805530 | EA | 1 |  | WI014 | 160 |  | 河北自制 | 焊装车间
8 | SHT0015054 | 驾驶员座椅总成 | EA | SHT0001839 | 副边调角器总成 | M3000-H | SQXM3000-6805540 | EA | 1 |  | WI014 | 160 |  | 河北自制 | 焊装车间
9 | SHT0015054 | 驾驶员座椅总成 | EA | BFA0000029 | 六角头螺栓 | M10*35黑 | Q150B1035 | EA | 4 |  | WI014 | 160 |  | 西安外购 | 北京三浦/苏州苏宁
10 | SHT0015054 | 驾驶员座椅总成 | EA | BFA0000011 | 六角头螺栓 | M10*25黑 | Q150B1025Q | EA | 4 |  | WI014 | 160 |  | 西安外购 | 北京三浦/苏州苏宁
11 | SHT0015054 | 驾驶员座椅总成 | EA | BFA0000006 | 平垫圈 | φ10黑 | Q40110 | EA | 8 |  | WI014 | 160 |  | 西安外购 | 北京三浦/苏州苏宁
12 | SHT0015054 | 驾驶员座椅总成 | EA | BFA0000009 | 弹垫圈 | φ10黑 | Q40310 | EA | 8 |  | WI014 | 160 |  | 西安外购 | 北京三浦/苏州苏宁
13 | SHT0015054 | 驾驶员座椅总成 | EA | SHT0016130 | 坐垫合棉总成 |  |  | EA | 1 |  | WI018 | 170 |  | 西安自制 | 发泡车间
14 | SHT0015054 | 驾驶员座椅总成 | EA | SHT0014598 | 坐盆总成 |  | SHT0014598 | EA | 1 |  | WI018 | 170 |  | 西安外购 | 黄骅长生
15 | SHT0015054 | 驾驶员座椅总成 | EA | BFA0000016 | 十字槽盘头螺钉 | M6*16镀白锌 | Q2140616 | EA | 2 |  | WI018 | 170 |  | 西安外购 | 北京三浦/苏州苏宁
16 | SHT0015054 | 驾驶员座椅总成 | EA | SHT0014992 | 底座模块化总成 | M3000升级2.1C平台 | SHT0014992 | EA | 1 |  | WI014 | 160 |  | 河北自制 | 模块化组装车间
17 | SHT0015054 | 驾驶员座椅总成 | EA | SHT0000147 | 驾驶员滑轨总成 | 新M3000滑轨 | BBV3-6805200 | EA | 1 |  | WI010 | 150 |  | 西安外购 | 江苏力乐/常州华阳
18 | SHT0015054 | 驾驶员座椅总成 | EA | SHT0014561 | 调角器左罩壳 |  | SHT0014561 | EA | 1 |  | WI018 | 170 |  | 河北自制 | 注塑车间
19 | SHT0015054 | 驾驶员座椅总成 | EA | SHT0014562 | 阻尼堵盖 |  | SHT0014562 | EA | 1 |  | WI018 | 170 |  | 河北自制 | 注塑车间
20 | SHT0015054 | 驾驶员座椅总成 | EA | SHT0013891 | 调角器右罩壳 |  | SHT0013891 | EA | 1 |  | WI018 | 170 |  | 河北自制 | 注塑车间
21 | SHT0015054 | 驾驶员座椅总成 | EA | SHT0014599 | 座垫前部罩壳 |  | SHT0014599 | EA | 1 |  | WI018 | 170 |  | 河北自制 | 注塑车间
22 | SHT0015054 | 驾驶员座椅总成 | EA | BSP0010020 | 罩壳弹簧卡子 |  | BSP0010020 | EA | 1 |  | WI018 | 170 |  | 西安外购
23 | SHT0015054 | 驾驶员座椅总成 | EA | SHT0013734 | 调角器手柄 |  |  | EA | 1 |  | WI018 | 170 |  | 西安外购
24 | SHT0015054 | 驾驶员座椅总成 | EA | SHT0016487 | 3.1C调高手柄总成 |  |  | EA | 1 |  | WI014 | 160 |  | 安路普自制 | 安路普
25 | SHT0015054 | 驾驶员座椅总成 | EA | SHT0001657 | 安全带锁扣总成 | 带报警线/X3000 | SQX3000-6802951 | EA | 1 |  | WI014 | 160 |  | 西安外购 | 泉州福兴
26 | SHT0015054 | 驾驶员座椅总成 | EA | BFA0000021 | 自攻钉4.8*16黑 |  | BFA0010076 | EA | 3 |  | WI014 | 160 |  | 西安外购 | 北京三浦 | 数量变更
27 | SHT0015054 | 驾驶员座椅总成 | EA | BFA0000013 | 大扁头盘头自攻钉 | ST4.2*13黑色达克罗 | Q2204213 | EA | 10 |  | WI018 | 170 |  | 西安外购 | 北京三浦/苏州苏宁
28 | SHT0015054 | 驾驶员座椅总成 | EA | BFA0000001 | C型钉 |  | 15G100P | EA | 34 |  | WI019 | 180 |  | 西安外购 | 弘茂五金
29 | SHT0015054 | 驾驶员座椅总成 | EA | SHT0001630 | 座椅标识 |  | SHT0001630 | EA | 1 |  | WI014 | 160 |  | 西安外购 | 黄骅汇铭
30 | SHT0015054 | 驾驶员座椅总成 | EA | BFA0000552 | 扁圆头开口抽芯铆钉 | 4*10 | Q4400410 | EA | 2 |  | WI014 | 160 |  | 西安外购 | 北京三浦/苏州苏宁
31 | SHT0015054 | 驾驶员座椅总成 | EA | BFA0000018 | 内六角圆柱头螺钉 | M8*16黑 | Q218B0816 | EA | 8 |  | WI014 | 160 |  | 西安外购 | 北京三浦/苏州苏宁
32 | SHT0015054 | 驾驶员座椅总成 | EA | SHT0000152 | 副司机背包装膜 |  | SHT0000152 | EA | 1 |  | WI018 | 170 |  | 西安外购 | 黄骅建昌
33 | SHT0015054 | 驾驶员座椅总成 | EA | SHT0000153 | 司机座包装膜 |  | SHT0000153 | EA | 1 |  | WI019 | 180 |  | 西安外购 | 黄骅建昌
34 | SHT0015054 | 驾驶员座椅总成 | EA | SHT0014994 | 座椅说明书 | M3000升级2.1C平台 | SHT0014994 | EA | 1 |  | WI018 | 170 |  | 西安外购 | 北京嘉威达
35 | SHT0015054 | 驾驶员座椅总成 | EA | BPC0000027 | 快插变径接头 |  |  | EA | 1 |  | WI010 | 150 |  | 西安外购 | 北京东方华康
36 | SHT0015054 | 驾驶员座椅总成 | EA | SHT0002288 | 驾驶员靠背面套总成 |  |  | EA | 1 |  | WI019 | 180 |  | 西安外购
37 | SHT0015054 | 驾驶员座椅总成 | EA | SHT0014993 | 坐垫面套总成 |  |  | EA | 1 |  | WI018 | 170 |  | 西安外购
38 | SHT0015054 | 驾驶员座椅总成 | EA | SHT0012336 | 驾驶员底座支架总成 |  |  | EA | 1 |  | WI014 | 160 |  | 西安外购
39 | SHT0015054 | 驾驶员座椅总成 | EA | BCL0010024 | R型固定夹 |  |  | EA | 1 |  | WI014 | 160 |  | 河北自制 |  | 新增
40 | SHT0015054 | 驾驶员座椅总成 | EA | BFA0000391 | φ6开口挡圈 |  |  | EA | 1 |  | WI014 | 160 |  | 西安外购 |  | 新增

## DZ15221510117X
序号 | QAD代码 | 父零件描述 | 父零件单位 | QAD代码 | 子零件描述 | 规格型号 | 图号 | 子零件单位 | 数量 | 生效日期 | 参考号 | 工序 | 损耗率 | 自制/外购 | 供应商 | 备注
| 字符/24位 | 字符/24位 | 字符/2位 | 字符/24位 | 字符/24位 | 字符/24位 | 字符/18位 | 字符/2位 | 数字/9位 | 日期/8位 |  | 字符/4位
1 | SHT0016065 | 驾驶员座椅总成 | EA | SHT0016065 | 驾驶员座椅总成 |  | DZ15221510117X | EA | 1 |  |  |  |  | 西安自制
2 | SHT0016065 | 驾驶员座椅总成 | EA | SHT0000412 | M3000正背骨架总成 |  | SQXM3000-6802300 | EA | 1 |  | WI010 | 150 |  | 西安外购
3 | SHT0016065 | 驾驶员座椅总成 | EA | SHT0011232 | 靠背面套总成 |  | SHT0011232 | EA | 1 |  | WI019 | 180 |  | 西安外购
4 | SHT0016065 | 驾驶员座椅总成 | EA | SHT0017017 | 驾驶员靠背泡沫总成 |  | SHT0017017 | EA | 1 |  | WI019 | 180 |  | 西安自制
5 | SHT0016065 | 驾驶员座椅总成 | EA | SHT0000143 | 腰部调节手轮(黑） |  | H3-6802102 | EA | 1 |  | WI018 | 170 |  | 西安外购
6 | SHT0016065 | 驾驶员座椅总成 | EA | SHT0000148 | 腰部调节机构总成 |  | H3-6802101 | EA | 1 |  | WI010 | 150 |  | 西安外购
7 | SHT0016065 | 驾驶员座椅总成 | EA | BFA0000129 | 自攻钉 |  | Q2204216 | EA | 2 |  | WI010 | 150 |  | 西安外购
8 | SHT0016065 | 驾驶员座椅总成 | EA | SHT0013487 | 靠背通风3D网格 |  | SHT0013487 | EA | 1 |  | WI019 | 180 |  | 西安外购
9 | SHT0016065 | 驾驶员座椅总成 | EA | SHT0013488 | 靠背舒适性泡棉 |  | SHT0013488 | EA | 1 |  | WI019 | 180 |  | 西安外购
10 | SHT0016065 | 驾驶员座椅总成 | EA | SHT0013540 | 靠背舒适性海绵（打孔） |  | SHT0013540 | EA | 1 |  | WI019 | 180 |  | 西安外购
11 | SHT0016065 | 驾驶员座椅总成 | EA | BEC0010093 | 靠背风扇(含罩壳) |  | BEC0010093 | EA | 1 |  | WI019 | 180 |  | 西安外购
12 | SHT0016065 | 驾驶员座椅总成 | EA | BEC0010089 | 单通风线束 |  | BEC0010089 | EA | 1 |  | WI018 | 170 |  | 西安外购
13 | SHT0016065 | 驾驶员座椅总成 | EA | BEC0010039 | 通风加热控制器ECU |  | BEC0010039 | EA | 1 |  | WI018 | 170 |  | 西安外购
14 | SHT0016065 | 驾驶员座椅总成 | EA | BEC0010087 | 经济型单通风ECU |  | BEC0010087 | EA | 1 |  | WI018 | 170 |  | 西安外购
15 | SHT0016065 | 驾驶员座椅总成 | EA | SHT0001838 | 主边调角器总成 |  | SQXM3000-6805530 | EA | 1 |  | WI014 | 160 |  | 河北自制
16 | SHT0016065 | 驾驶员座椅总成 | EA | SHT0001839 | 副边调角器总成 |  | SQXM3000-6805540 | EA | 1 |  | WI014 | 160 |  | 河北自制
17 | SHT0016065 | 驾驶员座椅总成 | EA | BFA0000029 | 外六角螺栓 |  | Q150B1035 | EA | 4 |  | WI014 | 160 |  | 西安外购
18 | SHT0016065 | 驾驶员座椅总成 | EA | BFA0000011 | 外六方螺栓 |  | Q150B1025Q | EA | 4 |  | WI014 | 160 |  | 西安外购
19 | SHT0016065 | 驾驶员座椅总成 | EA | BFA0000006 | 平垫 |  | Q40110 | EA | 8 |  | WI014 | 160 |  | 西安外购
20 | SHT0016065 | 驾驶员座椅总成 | EA | BFA0000009 | 弹垫 |  | Q40310 | EA | 8 |  | WI014 | 160 |  | 西安外购
21 | SHT0016065 | 驾驶员座椅总成 | EA | SHT0000206 | 通风正司机座布套 |  | SHT0000206 | EA | 1 |  | WI018 | 170 |  | 西安外购
22 | SHT0016065 | 驾驶员座椅总成 | EA | SHT0016129 | 主驾驶座垫泡沫总成通风 |  | SHT0016129 | EA | 1 |  | WI018 | 170 |  | 西安自制
23 | SHT0016065 | 驾驶员座椅总成 | EA | SHT0014598 | 坐盆总成 |  | SHT0014598 | EA | 1 |  | WI018 | 170 |  | 西安外购
24 | SHT0016065 | 驾驶员座椅总成 | EA | SHT0013524 | 座垫通风3D网格 |  | SHT0013524 | EA | 1 |  | WI019 | 180 |  | 西安外购
25 | SHT0016065 | 驾驶员座椅总成 | EA | BEC0010094 | 坐垫风扇(含罩壳) |  | BEC0010094 | EA | 1 |  | WI019 | 180 |  | 西安外购
26 | SHT0016065 | 驾驶员座椅总成 | EA | BFA0000016 | 元机十字螺钉 |  | Q2140616 | EA | 1 |  | WI018 | 170 |  | 西安外购
27 | SHT0016065 | 驾驶员座椅总成 | EA | SHT0014992 | 底座模块化总成 |  | SHT0014992 | EA | 1 |  | WI014 | 160 |  | 河北自制
28 | SHT0016065 | 驾驶员座椅总成 | EA | SHT0000147 | BBV3滑轨 |  | BBV3-6805200 | EA | 1 |  | WI010 | 150 |  | 西安外购
29 | SHT0016065 | 驾驶员座椅总成 | EA | BEC0010109 | 通风开关 |  | BEC0010109 | EA | 1 |  | WI018 | 170 |  | 西安外购
30 | SHT0016065 | 驾驶员座椅总成 | EA | SHT0017023 | 调角器左罩壳 |  | SHT0017023 | EA | 1 |  | WI018 | 170 |  | 河北自制
31 | SHT0016065 | 驾驶员座椅总成 | EA | SHT0014562 | 阻尼堵盖 |  | SHT0014562 | EA | 1 |  | WI018 | 170 |  | 西安外购
32 | SHT0016065 | 驾驶员座椅总成 | EA | SHT0013891 | 调角器右罩壳 |  | SHT0013891 | EA | 1 |  | WI018 | 170 |  | 河北自制
33 | SHT0016065 | 驾驶员座椅总成 | EA | SHT0014599 | 座垫前部罩壳 |  | SHT0014599 | EA | 1 |  | WI018 | 170 |  | 西安外购
34 | SHT0016065 | 驾驶员座椅总成 | EA | BSP0010020 | 罩壳弹簧卡子 |  | BSP0010020 | EA | 1 |  | WI018 | 170 |  | 西安外购
35 | SHT0016065 | 驾驶员座椅总成 | EA | SHT0013734 | 左侧调角器手柄 |  | SHT0013734 | EA | 1 |  | WI018 | 170 |  | 西安外购
36 | SHT0016065 | 驾驶员座椅总成 | EA | SHT0016487 | 升降调节开关总成 |  | SHT0016487 | EA | 1 |  | WI010 | 150 |  | 安路普自制
37 | SHT0016065 | 驾驶员座椅总成 | EA | SHT0001670 | 副驾驶员安全带锁扣总成 |  | SQX3000-6902951 | EA | 1 |  | WI014 | 160 |  | 西安外购
38 | SHT0016065 | 驾驶员座椅总成 | EA | BFA0000021 | 自攻钉 |  | BFA0010076 | EA | 3 |  | WI014 | 160 |  | 西安外购 | 北京三浦 | 数量变更
39 | SHT0016065 | 驾驶员座椅总成 | EA | BFA0000013 | 自攻钉 |  | Q2204213 | EA | 10 |  | WI014 | 160 |  | 西安外购
40 | SHT0016065 | 驾驶员座椅总成 | EA | BFA0000001 | C形钉 |  | 15G100P | EA | 34 |  | WI019 | 180 |  | 西安外购
41 | SHT0016065 | 驾驶员座椅总成 | EA | SHT0001630 | 座椅标识 |  | SHT0001630 | EA | 1 |  | WI014 | 160 |  | 西安外购
42 | SHT0016065 | 驾驶员座椅总成 | EA | BFA0000552 | 开口型扁圆头抽芯铆钉 |  | Q4400410 | EA | 2 |  | WI014 | 160 |  | 西安外购
43 | SHT0016065 | 驾驶员座椅总成 | EA | BFA0000018 | 内六角螺栓 |  | Q218B0816 | EA | 8 |  | WI014 | 160 |  | 西安外购
44 | SHT0016065 | 驾驶员座椅总成 | EA | SHT0012336 | 底支架焊接总成 |  | SHT0012336 | EA | 1 |  | WI014 | 160 |  | 西安外购
45 | SHT0016065 | 驾驶员座椅总成 | EA | SHT0000152 | 副司机背包装膜 |  | SHT0000152 | EA | 1 |  | WI018 | 170 |  | 西安外购
46 | SHT0016065 | 驾驶员座椅总成 | EA | SHT0000153 | 司机座包装膜 |  | SHT0000153 | EA | 1 |  | WI019 | 180 |  | 西安外购
47 | SHT0016065 | 驾驶员座椅总成 | EA | SHT0014994 | 座椅说明书 |  | SHT0014994 | EA | 1 |  | WI018 | 170 |  | 西安外购
48 | SHT0016065 | 驾驶员座椅总成 | EA | BPC0000027 | 快插接头Φ4-Φ6 |  | H4A-6806010 | EA | 1 |  | WI010 | 150 |  | 西安外购
49 | SHT0016065 | 驾驶员座椅总成 | EA | BCL0010024 | R型固定夹 |  |  | EA | 1 |  | WI014 | 160 |  | 河北自制 |  | 新增
50 | SHT0016065 | 驾驶员座椅总成 | EA | BFA0000391 | φ6开口挡圈 |  |  | EA | 1 |  | WI014 | 160 |  | 西安外购 |  | 新增

## DZ15221510119X
序号 | QAD代码 | 父零件描述 | 父零件单位 | QAD代码 | 子零件描述 | 规格型号 | 图号 | 子零件单位 | 数量 | 生效日期 | 参考号 | 工序 | 损耗率 | 自制/外购 | 供应商 | 备注
| 字符/24位 | 字符/24位 | 字符/2位 | 字符/24位 | 字符/24位 | 字符/24位 | 字符/18位 | 字符/2位 | 数字/9位 | 日期/8位 |  | 字符/4位
1 | SHT0016998 | 驾驶员座椅总成 | EA | SHT0016998 | 驾驶员座椅总成 |  | DZ15221510119X | EA | 1 |  |  |  |  | 西安自制
2 | SHT0016998 | 驾驶员座椅总成 | EA | SHT0000412 | M3000正背骨架总成 |  | SQXM3000-6802300 | EA | 1 |  | WI010 | 150 |  | 西安外购
3 | SHT0016998 | 驾驶员座椅总成 | EA | SHT0002288 | 驾驶员靠背护面总成 |  | SHT0002288 | EA | 1 |  | WI019 | 180 |  | 西安外购
4 | SHT0016998 | 驾驶员座椅总成 | EA | SHT0001842 | 驾驶员靠背泡沫总成 |  | SQXM3000-6802420 | EA | 1 |  | WI019 | 180 |  | 西安自制
5 | SHT0016998 | 驾驶员座椅总成 | EA | SHT0000143 | 腰部调节手轮(黑） |  | H3-6802102 | EA | 1 |  | WI018 | 170 |  | 西安外购
6 | SHT0016998 | 驾驶员座椅总成 | EA | SHT0000148 | 腰部调节机构总成 |  | H3-6802101 | EA | 1 |  | WI010 | 150 |  | 西安外购
7 | SHT0016998 | 驾驶员座椅总成 | EA | BFA0000129 | 自攻钉 |  | Q2204216 | EA | 2 |  | WI010 | 150 |  | 西安外购
8 | SHT0016998 | 驾驶员座椅总成 | EA | BEC0010131 | 单加热靠背加热垫总成 |  | BEC0010131 | EA | 1 |  | WI019 | 180 |  | 西安外购
9 | SHT0016998 | 驾驶员座椅总成 | EA | BEC0010123 | 单加热线束 |  | BEC0010123 | EA | 1 |  | WI018 | 170 |  | 西安外购
10 | SHT0016998 | 驾驶员座椅总成 | EA | BEC0010039 | 通风加热控制器ECU |  | BEC0010039 | EA | 1 |  | WI018 | 170 |  | 西安外购
11 | SHT0016998 | 驾驶员座椅总成 | EA | BEC0010086 | 经济型单加热ECU |  | BEC0010086 | EA | 1 |  | WI018 | 170 |  | 西安外购
12 | SHT0016998 | 驾驶员座椅总成 | EA | SHT0001838 | 主边调角器总成 |  | SQXM3000-6805530 | EA | 1 |  | WI014 | 160 |  | 河北自制
13 | SHT0016998 | 驾驶员座椅总成 | EA | SHT0001839 | 副边调角器总成 |  | SQXM3000-6805540 | EA | 1 |  | WI014 | 160 |  | 河北自制
14 | SHT0016998 | 驾驶员座椅总成 | EA | BFA0000029 | 外六角螺栓 |  | Q150B1035 | EA | 4 |  | WI014 | 160 |  | 西安外购
15 | SHT0016998 | 驾驶员座椅总成 | EA | BFA0000011 | 外六方螺栓 |  | Q150B1025Q | EA | 4 |  | WI014 | 160 |  | 西安外购
16 | SHT0016998 | 驾驶员座椅总成 | EA | BFA0000006 | 平垫 |  | Q40110 | EA | 8 |  | WI014 | 160 |  | 西安外购
17 | SHT0016998 | 驾驶员座椅总成 | EA | BFA0000009 | 弹垫 |  | Q40310 | EA | 8 |  | WI014 | 160 |  | 西安外购
18 | SHT0016998 | 驾驶员座椅总成 | EA | SHT0014993 | 坐垫面套总成 |  | SHT0014993 | EA | 1 |  | WI018 | 170 |  | 西安外购
19 | SHT0016998 | 驾驶员座椅总成 | EA | SHT0016130 | 主驾驶座垫泡沫总成非通风 |  | SHT0016130 | EA | 1 |  | WI018 | 170 |  | 西安自制
20 | SHT0016998 | 驾驶员座椅总成 | EA | SHT0014598 | 坐盆总成 |  | SHT0014598 | EA | 1 |  | WI018 | 170 |  | 西安外购
21 | SHT0016998 | 驾驶员座椅总成 | EA | BEC0010098 | 坐垫加热垫总成 |  | BEC0010098 | EA | 1 |  | WI019 | 180 |  | 西安外购
22 | SHT0016998 | 驾驶员座椅总成 | EA | BFA0000016 | 元机十字螺钉 |  | Q2140616 | EA | 1 |  | WI018 | 170 |  | 西安外购
23 | SHT0016998 | 驾驶员座椅总成 | EA | SHT0014992 | 底座模块化总成 |  | SHT0014992 | EA | 1 |  | WI014 | 160 |  | 河北自制
24 | SHT0016998 | 驾驶员座椅总成 | EA | SHT0000147 | BBV3滑轨 |  | BBV3-6805200 | EA | 1 |  | WI010 | 150 |  | 西安外购
25 | SHT0016998 | 驾驶员座椅总成 | EA | BEC0010110 | 加热开关 |  | BEC0010110 | EA | 1 |  | WI018 | 170 |  | 西安外购
26 | SHT0016998 | 驾驶员座椅总成 | EA | SHT0017023 | 调角器左罩壳 |  | SHT0017023 | EA | 1 |  | WI018 | 170 |  | 河北自制
27 | SHT0016998 | 驾驶员座椅总成 | EA | SHT0014562 | 阻尼堵盖 |  | SHT0014562 | EA | 1 |  | WI018 | 170 |  | 西安外购
28 | SHT0016998 | 驾驶员座椅总成 | EA | SHT0013891 | 调角器右罩壳 |  | SHT0013891 | EA | 1 |  | WI018 | 170 |  | 河北自制
29 | SHT0016998 | 驾驶员座椅总成 | EA | SHT0014599 | 座垫前部罩壳 |  | SHT0014599 | EA | 1 |  | WI018 | 170 |  | 西安外购
30 | SHT0016998 | 驾驶员座椅总成 | EA | BSP0010020 | 罩壳弹簧卡子 |  | BSP0010020 | EA | 1 |  | WI018 | 170 |  | 西安外购
31 | SHT0016998 | 驾驶员座椅总成 | EA | SHT0013734 | 左侧调角器手柄 |  | SHT0013734 | EA | 1 |  | WI018 | 170 |  | 西安外购
32 | SHT0016998 | 驾驶员座椅总成 | EA | SHT0016487 | 升降调节开关总成 |  | SHT0016487 | EA | 1 |  | WI010 | 150 |  | 安路普自制
33 | SHT0016998 | 驾驶员座椅总成 | EA | SHT0001670 | 副驾驶员安全带锁扣总成 |  | SQX3000-6902951 | EA | 1 |  | WI014 | 160 |  | 西安外购
34 | SHT0016998 | 驾驶员座椅总成 | EA | BFA0000021 | 自攻钉 |  | BFA0010076 | EA | 3 |  | WI014 | 160 |  | 西安外购 | 北京三浦 | 数量变更
35 | SHT0016998 | 驾驶员座椅总成 | EA | BFA0000013 | 自攻钉 |  | Q2204213 | EA | 10 |  | WI014 | 160 |  | 西安外购
36 | SHT0016998 | 驾驶员座椅总成 | EA | BFA0000001 | C形钉 |  | 15G100P | EA | 34 |  | WI019 | 180 |  | 西安外购
37 | SHT0016998 | 驾驶员座椅总成 | EA | SHT0001630 | 座椅标识 |  | SHT0001630 | EA | 1 |  | WI014 | 160 |  | 西安外购
38 | SHT0016998 | 驾驶员座椅总成 | EA | BFA0000552 | 开口型扁圆头抽芯铆钉 |  | Q4400410 | EA | 2 |  | WI014 | 160 |  | 西安外购
39 | SHT0016998 | 驾驶员座椅总成 | EA | BFA0000018 | 内六角螺栓 |  | Q218B0816 | EA | 8 |  | WI014 | 160 |  | 西安外购
40 | SHT0016998 | 驾驶员座椅总成 | EA | SHT0012336 | 底支架焊接总成 |  | SHT0012336 | EA | 1 |  | WI014 | 160 |  | 西安外购
41 | SHT0016998 | 驾驶员座椅总成 | EA | SHT0000152 | 副司机背包装膜 |  | SHT0000152 | EA | 1 |  | WI018 | 170 |  | 西安外购
42 | SHT0016998 | 驾驶员座椅总成 | EA | SHT0000153 | 司机座包装膜 |  | SHT0000153 | EA | 1 |  | WI019 | 180 |  | 西安外购
43 | SHT0016998 | 驾驶员座椅总成 | EA | SHT0014994 | 座椅说明书 |  | SHT0014994 | EA | 1 |  | WI018 | 170 |  | 西安外购
44 | SHT0016998 | 驾驶员座椅总成 | EA | BPC0000027 | 快插接头Φ4-Φ6 |  | H4A-6806010 | EA | 1 |  | WI010 | 150 |  | 西安外购
45 | SHT0016998 | 驾驶员座椅总成 | EA | BCL0010024 | R型固定夹 |  |  | EA | 1 |  | WI014 | 160 |  | 河北自制 |  | 新增
46 | SHT0016998 | 驾驶员座椅总成 | EA | BFA0000391 | φ6开口挡圈 |  |  | EA | 1 |  | WI014 | 160 |  | 西安外购 |  | 新增

## DZ15221510137X
序号 | QAD代码 | 父零件描述 | 父零件单位 | QAD代码 | 子零件描述 | 规格型号 | 图号 | 子零件单位 | 数量 | 生效日期 | 参考号 | 工序 | 损耗率 | 自制/外购 | 供应商 | 备注
| 字符/24位 | 字符/24位 | 字符/2位 | 字符/24位 | 字符/24位 | 字符/24位 | 字符/18位 | 字符/2位 | 数字/9位 | 日期/8位 |  | 字符/4位
1 | SHT0016999 | 驾驶员座椅总成 | EA | SHT0016999 | 驾驶员座椅总成 |  | DZ15221510137X | EA | 1 |  |  |  |  | 西安自制
2 | SHT0016999 | 驾驶员座椅总成 | EA | SHT0000412 | M3000正背骨架总成 |  | SQXM3000-6802300 | EA | 1 |  | WI010 | 150 |  | 西安外购
3 | SHT0016999 | 驾驶员座椅总成 | EA | SHT0011232 | 靠背面套总成 |  | SHT0011232 | EA | 1 |  | WI019 | 180 |  | 西安外购
4 | SHT0016999 | 驾驶员座椅总成 | EA | SHT0017017 | 驾驶员靠背泡沫总成 |  | SHT0017017 | EA | 1 |  | WI019 | 180 |  | 西安自制
5 | SHT0016999 | 驾驶员座椅总成 | EA | SHT0000143 | 腰部调节手轮(黑） |  | H3-6802102 | EA | 1 |  | WI018 | 170 |  | 西安外购
6 | SHT0016999 | 驾驶员座椅总成 | EA | SHT0000148 | 腰部调节机构总成 |  | H3-6802101 | EA | 1 |  | WI010 | 150 |  | 西安外购
7 | SHT0016999 | 驾驶员座椅总成 | EA | BFA0000129 | 自攻钉 |  | Q2204216 | EA | 2 |  | WI010 | 150 |  | 西安外购
8 | SHT0016999 | 驾驶员座椅总成 | EA | SHT0013487 | 靠背通风3D网格 |  | SHT0013487 | EA | 1 |  | WI019 | 180 |  | 西安外购
9 | SHT0016999 | 驾驶员座椅总成 | EA | SHT0013488 | 靠背舒适性泡棉 |  | SHT0013488 | EA | 1 |  | WI019 | 180 |  | 西安外购
10 | SHT0016999 | 驾驶员座椅总成 | EA | SHT0013540 | 靠背舒适性海绵（打孔） |  | SHT0013540 | EA | 1 |  | WI019 | 180 |  | 西安外购
11 | SHT0016999 | 驾驶员座椅总成 | EA | BEC0010093 | 靠背风扇(含罩壳) |  | BEC0010093 | EA | 1 |  | WI019 | 180 |  | 西安外购
12 | SHT0016999 | 驾驶员座椅总成 | EA | BEC0010089 | 单通风线束 |  | BEC0010089 | EA | 1 |  | WI018 | 170 |  | 西安外购
13 | SHT0016999 | 驾驶员座椅总成 | EA | BEC0010039 | 通风加热控制器ECU |  | BEC0010039 | EA | 1 |  | WI018 | 170 |  | 西安外购
14 | SHT0016999 | 驾驶员座椅总成 | EA | BEC0010087 | 经济型单通风ECU |  | BEC0010087 | EA | 1 |  | WI018 | 170 |  | 西安外购
15 | SHT0016999 | 驾驶员座椅总成 | EA | SHT0001838 | 主边调角器总成 |  | SQXM3000-6805530 | EA | 1 |  | WI014 | 160 |  | 河北自制
16 | SHT0016999 | 驾驶员座椅总成 | EA | SHT0001839 | 副边调角器总成 |  | SQXM3000-6805540 | EA | 1 |  | WI014 | 160 |  | 河北自制
17 | SHT0016999 | 驾驶员座椅总成 | EA | BFA0000029 | 外六角螺栓 |  | Q150B1035 | EA | 4 |  | WI014 | 160 |  | 西安外购
18 | SHT0016999 | 驾驶员座椅总成 | EA | BFA0000011 | 外六方螺栓 |  | Q150B1025Q | EA | 4 |  | WI014 | 160 |  | 西安外购
19 | SHT0016999 | 驾驶员座椅总成 | EA | BFA0000006 | 平垫 |  | Q40110 | EA | 8 |  | WI014 | 160 |  | 西安外购
20 | SHT0016999 | 驾驶员座椅总成 | EA | BFA0000009 | 弹垫 |  | Q40310 | EA | 8 |  | WI014 | 160 |  | 西安外购
21 | SHT0016999 | 驾驶员座椅总成 | EA | SHT0000206 | 通风正司机座布套 |  | SHT0000206 | EA | 1 |  | WI018 | 170 |  | 西安外购
22 | SHT0016999 | 驾驶员座椅总成 | EA | SHT0016129 | 主驾驶座垫泡沫总成通风 |  | SHT0016129 | EA | 1 |  | WI018 | 170 |  | 西安自制
23 | SHT0016999 | 驾驶员座椅总成 | EA | SHT0014598 | 坐盆总成 |  | SHT0014598 | EA | 1 |  | WI018 | 170 |  | 西安外购
24 | SHT0016999 | 驾驶员座椅总成 | EA | SHT0013524 | 座垫通风3D网格 |  | SHT0013524 | EA | 1 |  | WI019 | 180 |  | 西安外购
25 | SHT0016999 | 驾驶员座椅总成 | EA | BEC0010094 | 坐垫风扇(含罩壳) |  | BEC0010094 | EA | 1 |  | WI019 | 180 |  | 西安外购
26 | SHT0016999 | 驾驶员座椅总成 | EA | BFA0000016 | 元机十字螺钉 |  | Q2140616 | EA | 1 |  | WI018 | 170 |  | 西安外购
27 | SHT0016999 | 驾驶员座椅总成 | EA | SHT0014992 | 底座模块化总成 |  | SHT0014992 | EA | 1 |  | WI014 | 160 |  | 河北自制
28 | SHT0016999 | 驾驶员座椅总成 | EA | SHT0000147 | BBV3滑轨 |  | BBV3-6805200 | EA | 1 |  | WI010 | 150 |  | 西安外购
29 | SHT0016999 | 驾驶员座椅总成 | EA | BEC0010109 | 通风开关 |  | BEC0010109 | EA | 1 |  | WI018 | 170 |  | 西安外购
30 | SHT0016999 | 驾驶员座椅总成 | EA | SHT0017023 | 调角器左罩壳 |  | SHT0017023 | EA | 1 |  | WI018 | 170 |  | 河北自制
31 | SHT0016999 | 驾驶员座椅总成 | EA | SHT0014562 | 阻尼堵盖 |  | SHT0014562 | EA | 1 |  | WI018 | 170 |  | 西安外购
32 | SHT0016999 | 驾驶员座椅总成 | EA | SHT0013891 | 调角器右罩壳 |  | SHT0013891 | EA | 1 |  | WI018 | 170 |  | 河北自制
33 | SHT0016999 | 驾驶员座椅总成 | EA | SHT0014599 | 座垫前部罩壳 |  | SHT0014599 | EA | 1 |  | WI018 | 170 |  | 西安外购
34 | SHT0016999 | 驾驶员座椅总成 | EA | BSP0010020 | 罩壳弹簧卡子 |  | BSP0010020 | EA | 1 |  | WI018 | 170 |  | 西安外购
35 | SHT0016999 | 驾驶员座椅总成 | EA | SHT0013734 | 左侧调角器手柄 |  | SHT0013734 | EA | 1 |  | WI018 | 170 |  | 西安外购
36 | SHT0016999 | 驾驶员座椅总成 | EA | SHT0016487 | 升降调节开关总成 |  | SHT0016487 | EA | 1 |  | WI010 | 150 |  | 安路普自制
37 | SHT0016999 | 驾驶员座椅总成 | EA | SHT0001657 | 安全带锁扣总成 |  | SQX3000-6802951 | EA | 1 |  | WI014 | 160 |  | 西安外购
38 | SHT0016999 | 驾驶员座椅总成 | EA | BFA0000021 | 自攻钉 |  | BFA0010076 | EA | 3 |  | WI014 | 160 |  | 西安外购 | 北京三浦 | 数量变更
39 | SHT0016999 | 驾驶员座椅总成 | EA | BFA0000013 | 自攻钉 |  | Q2204213 | EA | 10 |  | WI014 | 160 |  | 西安外购
40 | SHT0016999 | 驾驶员座椅总成 | EA | BFA0000001 | C形钉 |  | 15G100P | EA | 34 |  | WI019 | 180 |  | 西安外购
41 | SHT0016999 | 驾驶员座椅总成 | EA | SHT0001630 | 座椅标识 |  | SHT0001630 | EA | 1 |  | WI014 | 160 |  | 西安外购
42 | SHT0016999 | 驾驶员座椅总成 | EA | BFA0000552 | 开口型扁圆头抽芯铆钉 |  | Q4400410 |  | 2 |  | WI014 | 160 |  | 西安外购
43 | SHT0016999 | 驾驶员座椅总成 | EA | BFA0000018 | 内六角螺栓 |  | Q218B0816 |  | 8 |  | WI014 | 160 |  | 西安外购
44 | SHT0016999 | 驾驶员座椅总成 | EA | SHT0012336 | 底支架焊接总成 |  | SHT0012336 |  | 1 |  | WI014 | 160 |  | 西安外购
45 | SHT0016999 | 驾驶员座椅总成 | EA | SHT0000152 | 副司机背包装膜 |  | SHT0000152 |  | 1 |  | WI018 | 170 |  | 西安外购
46 | SHT0016999 | 驾驶员座椅总成 | EA | SHT0000153 | 司机座包装膜 |  | SHT0000153 |  | 1 |  | WI019 | 180 |  | 西安外购
47 | SHT0016999 | 驾驶员座椅总成 | EA | SHT0014994 | 座椅说明书 |  | SHT0014994 |  | 1 |  | WI018 | 170 |  | 西安外购
48 | SHT0016999 | 驾驶员座椅总成 | EA | BPC0000027 | 快插接头Φ4-Φ6 |  | H4A-6806010 |  | 1 |  | WI010 | 150 |  | 西安外购
49 | SHT0016999 | 驾驶员座椅总成 | EA | BCL0010024 | R型固定夹 |  |  | EA | 1 |  | WI014 | 160 |  | 河北自制 |  | 新增
50 | SHT0016999 | 驾驶员座椅总成 | EA | BFA0000391 | φ6开口挡圈 |  |  | EA | 1 |  | WI014 | 160 |  | 西安外购 |  | 新增

## DZ15221510138X
序号 | QAD代码 | 父零件描述 | 父零件单位 | QAD代码 | 子零件描述 | 规格型号 | 图号 | 子零件单位 | 数量 | 生效日期 | 参考号 | 工序 | 损耗率 | 自制/外购 | 供应商 | 备注
| 字符/24位 | 字符/24位 | 字符/2位 | 字符/24位 | 字符/24位 | 字符/24位 | 字符/18位 | 字符/2位 | 数字/9位 | 日期/8位 |  | 字符/4位
1 | SHT0017000 | 驾驶员座椅总成 | EA | SHT0017000 | 驾驶员座椅总成 |  | DZ15221510138X | EA | 1 |  |  |  |  | 西安自制
2 | SHT0017000 | 驾驶员座椅总成 | EA | SHT0000412 | M3000正背骨架总成 |  | SQXM3000-6802300 | EA | 1 |  | WI010 | 150 |  | 西安外购
3 | SHT0017000 | 驾驶员座椅总成 | EA | SHT0002288 | 驾驶员靠背护面总成 |  | SHT0002288 | EA | 1 |  | WI019 | 180 |  | 西安外购
4 | SHT0017000 | 驾驶员座椅总成 | EA | SHT0001842 | 驾驶员靠背泡沫总成 |  | SQXM3000-6802420 | EA | 1 |  | WI019 | 180 |  | 西安自制
5 | SHT0017000 | 驾驶员座椅总成 | EA | SHT0000143 | 腰部调节手轮(黑） |  | H3-6802102 | EA | 1 |  | WI018 | 170 |  | 西安外购
6 | SHT0017000 | 驾驶员座椅总成 | EA | SHT0000148 | 腰部调节机构总成 |  | H3-6802101 | EA | 1 |  | WI010 | 150 |  | 西安外购
7 | SHT0017000 | 驾驶员座椅总成 | EA | BFA0000129 | 自攻钉 |  | Q2204216 | EA | 2 |  | WI010 | 150 |  | 西安外购
8 | SHT0017000 | 驾驶员座椅总成 | EA | BEC0010131 | 单加热靠背加热垫总成 |  | BEC0010131 | EA | 1 |  | WI019 | 180 |  | 西安外购
9 | SHT0017000 | 驾驶员座椅总成 | EA | BEC0010123 | 单加热线束 |  | BEC0010123 | EA | 1 |  | WI018 | 170 |  | 西安外购
10 | SHT0017000 | 驾驶员座椅总成 | EA | BEC0010039 | 通风加热控制器ECU |  | BEC0010039 | EA | 1 |  | WI018 | 170 |  | 西安外购
11 | SHT0017000 | 驾驶员座椅总成 | EA | BEC0010086 | 经济型单加热ECU |  | BEC0010086 | EA | 1 |  | WI018 | 170 |  | 西安外购
12 | SHT0017000 | 驾驶员座椅总成 | EA | SHT0001838 | 主边调角器总成 |  | SQXM3000-6805530 | EA | 1 |  | WI014 | 160 |  | 河北自制
13 | SHT0017000 | 驾驶员座椅总成 | EA | SHT0001839 | 副边调角器总成 |  | SQXM3000-6805540 | EA | 1 |  | WI014 | 160 |  | 河北自制
14 | SHT0017000 | 驾驶员座椅总成 | EA | BFA0000029 | 外六角螺栓 |  | Q150B1035 | EA | 4 |  | WI014 | 160 |  | 西安外购
15 | SHT0017000 | 驾驶员座椅总成 | EA | BFA0000011 | 外六方螺栓 |  | Q150B1025Q | EA | 4 |  | WI014 | 160 |  | 西安外购
16 | SHT0017000 | 驾驶员座椅总成 | EA | BFA0000006 | 平垫 |  | Q40110 | EA | 8 |  | WI014 | 160 |  | 西安外购
17 | SHT0017000 | 驾驶员座椅总成 | EA | BFA0000009 | 弹垫 |  | Q40310 | EA | 8 |  | WI014 | 160 |  | 西安外购
18 | SHT0017000 | 驾驶员座椅总成 | EA | SHT0014993 | 坐垫面套总成 |  | SHT0014993 | EA | 1 |  | WI018 | 170 |  | 西安外购
19 | SHT0017000 | 驾驶员座椅总成 | EA | SHT0016130 | 主驾驶座垫泡沫总成非通风 |  | SHT0016130 | EA | 1 |  | WI018 | 170 |  | 西安自制
20 | SHT0017000 | 驾驶员座椅总成 | EA | SHT0014598 | 坐盆总成 |  | SHT0014598 | EA | 1 |  | WI018 | 170 |  | 西安外购
21 | SHT0017000 | 驾驶员座椅总成 | EA | BEC0010098 | 坐垫加热垫总成 |  | BEC0010098 | EA | 1 |  | WI019 | 180 |  | 西安外购
22 | SHT0017000 | 驾驶员座椅总成 | EA | BFA0000016 | 元机十字螺钉 |  | Q2140616 | EA | 1 |  | WI018 | 170 |  | 西安外购
23 | SHT0017000 | 驾驶员座椅总成 | EA | SHT0014992 | 底座模块化总成 |  | SHT0014992 | EA | 1 |  | WI014 | 160 |  | 河北自制
24 | SHT0017000 | 驾驶员座椅总成 | EA | SHT0000147 | BBV3滑轨 |  | BBV3-6805200 | EA | 1 |  | WI010 | 150 |  | 西安外购
25 | SHT0017000 | 驾驶员座椅总成 | EA | BEC0010110 | 加热开关 |  | BEC0010110 | EA | 1 |  | WI018 | 170 |  | 西安外购
26 | SHT0017000 | 驾驶员座椅总成 | EA | SHT0017023 | 调角器左罩壳 |  | SHT0017023 | EA | 1 |  | WI018 | 170 |  | 河北自制
27 | SHT0017000 | 驾驶员座椅总成 | EA | SHT0014562 | 阻尼堵盖 |  | SHT0014562 | EA | 1 |  | WI018 | 170 |  | 西安外购
28 | SHT0017000 | 驾驶员座椅总成 | EA | SHT0013891 | 调角器右罩壳 |  | SHT0013891 | EA | 1 |  | WI018 | 170 |  | 河北自制
29 | SHT0017000 | 驾驶员座椅总成 | EA | SHT0014599 | 座垫前部罩壳 |  | SHT0014599 | EA | 1 |  | WI018 | 170 |  | 西安外购
30 | SHT0017000 | 驾驶员座椅总成 | EA | BSP0010020 | 罩壳弹簧卡子 |  | BSP0010020 | EA | 1 |  | WI018 | 170 |  | 西安外购
31 | SHT0017000 | 驾驶员座椅总成 | EA | SHT0013734 | 左侧调角器手柄 |  | SHT0013734 | EA | 1 |  | WI018 | 170 |  | 西安外购
32 | SHT0017000 | 驾驶员座椅总成 | EA | SHT0016487 | 升降调节开关总成 |  | SHT0016487 | EA | 1 |  | WI010 | 150 |  | 安路普自制
33 | SHT0017000 | 驾驶员座椅总成 | EA | SHT0001657 | 安全带锁扣总成 |  | SQX3000-6802951 | EA | 1 |  | WI014 | 160 |  | 西安外购
34 | SHT0017000 | 驾驶员座椅总成 | EA | BFA0000021 | 自攻钉 |  | BFA0010076 | EA | 3 |  | WI014 | 160 |  | 西安外购 | 北京三浦 | 数量变更
35 | SHT0017000 | 驾驶员座椅总成 | EA | BFA0000013 | 自攻钉 |  | Q2204213 | EA | 10 |  | WI014 | 160 |  | 西安外购
36 | SHT0017000 | 驾驶员座椅总成 | EA | BFA0000001 | C形钉 |  | 15G100P | EA | 34 |  | WI019 | 180 |  | 西安外购
37 | SHT0017000 | 驾驶员座椅总成 | EA | SHT0001630 | 座椅标识 |  | SHT0001630 | EA | 1 |  | WI014 | 160 |  | 西安外购
38 | SHT0017000 | 驾驶员座椅总成 | EA | BFA0000552 | 开口型扁圆头抽芯铆钉 |  | Q4400410 | EA | 2 |  | WI014 | 160 |  | 西安外购
39 | SHT0017000 | 驾驶员座椅总成 | EA | BFA0000018 | 内六角螺栓 |  | Q218B0816 | EA | 8 |  | WI014 | 160 |  | 西安外购
40 | SHT0017000 | 驾驶员座椅总成 | EA | SHT0012336 | 底支架焊接总成 |  | SHT0012336 | EA | 1 |  | WI014 | 160 |  | 西安外购
41 | SHT0017000 | 驾驶员座椅总成 | EA | SHT0000152 | 副司机背包装膜 |  | SHT0000152 | EA | 1 |  | WI018 | 170 |  | 西安外购
42 | SHT0017000 | 驾驶员座椅总成 | EA | SHT0000153 | 司机座包装膜 |  | SHT0000153 | EA | 1 |  | WI019 | 180 |  | 西安外购
43 | SHT0017000 | 驾驶员座椅总成 | EA | SHT0014994 | 座椅说明书 |  | SHT0014994 | EA | 1 |  | WI018 | 170 |  | 西安外购
44 | SHT0017000 | 驾驶员座椅总成 | EA | BPC0000027 | 快插接头Φ4-Φ6 |  | H4A-6806010 | EA | 1 |  | WI010 | 150 |  | 西安外购
45 | SHT0017000 | 驾驶员座椅总成 | EA | BCL0010024 | R型固定夹 |  |  | EA | 1 |  | WI014 | 160 |  | 河北自制 |  | 新增
46 | SHT0017000 | 驾驶员座椅总成 | EA | BFA0000391 | φ6开口挡圈 |  |  | EA | 1 |  | WI014 | 160 |  | 西安外购 |  | 新增

## DZ15221510145X
序号 | QAD代码 | 父零件描述 | 父零件单位 | QAD代码 | 子零件描述 | 规格型号 | 图号 | 子零件单位 | 数量 | 生效日期 | 参考号 | 工序 | 损耗率 | 自制/外购 | 供应商 | 备注
| 字符/24位 | 字符/24位 | 字符/2位 | 字符/24位 | 字符/24位 | 字符/24位 | 字符/18位 | 字符/2位 | 数字/9位 | 日期/8位 |  | 字符/4位
1 | SHT0017001 | 驾驶员座椅总成 | EA | SHT0017001 | 驾驶员座椅总成 |  | DZ15221510145X | EA | 1 |  |  |  |  | 西安自制
2 | SHT0017001 | 驾驶员座椅总成 | EA | SHT0000412 | M3000正背骨架总成 |  | SQXM3000-6802300 | EA | 1 |  | WI010 | 150 |  | 西安外购
3 | SHT0017001 | 驾驶员座椅总成 | EA | SHT0001627 | 驾驶员靠背护面总成 |  | SHT0001627 | EA | 1 |  | WI019 | 180 |  | 西安外购
4 | SHT0017001 | 驾驶员座椅总成 | EA | SHT0001842 | 驾驶员靠背泡沫总成 |  | SQXM3000-6802420 | EA | 1 |  | WI019 | 180 |  | 西安自制
5 | SHT0017001 | 驾驶员座椅总成 | EA | SHT0000143 | 腰部调节手轮(黑） |  | H3-6802102 | EA | 1 |  | WI018 | 170 |  | 西安外购
6 | SHT0017001 | 驾驶员座椅总成 | EA | SHT0000148 | 腰部调节机构总成 |  | H3-6802101 | EA | 1 |  | WI010 | 150 |  | 西安外购
7 | SHT0017001 | 驾驶员座椅总成 | EA | BFA0000129 | 自攻钉 |  | Q2204216 | EA | 2 |  | WI010 | 150 |  | 西安外购
8 | SHT0017001 | 驾驶员座椅总成 | EA | SHT0001838 | 主边调角器总成 |  | SQXM3000-6805530 | EA | 1 |  | WI014 | 160 |  | 河北自制
9 | SHT0017001 | 驾驶员座椅总成 | EA | SHT0001839 | 副边调角器总成 |  | SQXM3000-6805540 | EA | 1 |  | WI014 | 160 |  | 河北自制
10 | SHT0017001 | 驾驶员座椅总成 | EA | BFA0000029 | 外六角螺栓 |  | Q150B1035 | EA | 4 |  | WI014 | 160 |  | 西安外购
11 | SHT0017001 | 驾驶员座椅总成 | EA | BFA0000011 | 外六方螺栓 |  | Q150B1025Q | EA | 4 |  | WI014 | 160 |  | 西安外购
12 | SHT0017001 | 驾驶员座椅总成 | EA | BFA0000006 | 平垫 |  | Q40110 | EA | 8 |  | WI014 | 160 |  | 西安外购
13 | SHT0017001 | 驾驶员座椅总成 | EA | BFA0000009 | 弹垫 |  | Q40310 | EA | 8 |  | WI014 | 160 |  | 西安外购
14 | SHT0017001 | 驾驶员座椅总成 | EA | SHT0001626 | 驾驶员座垫护面总成 |  | SHT0001626 | EA | 1 |  | WI018 | 170 |  | 西安外购
15 | SHT0017001 | 驾驶员座椅总成 | EA | SHT0016130 | 主驾驶座垫泡沫总成非通风 |  | SHT0016130 | EA | 1 |  | WI018 | 170 |  | 西安自制
16 | SHT0017001 | 驾驶员座椅总成 | EA | SHT0014598 | 坐盆总成 |  | SHT0014598 | EA | 1 |  | WI018 | 170 |  | 西安外购
17 | SHT0017001 | 驾驶员座椅总成 | EA | BFA0000016 | 元机十字螺钉 |  | Q2140616 | EA | 1 |  | WI018 | 170 |  | 西安外购
18 | SHT0017001 | 驾驶员座椅总成 | EA | SHT0014992 | 底座模块化总成 |  | SHT0014992 | EA | 1 |  | WI014 | 160 |  | 河北自制
19 | SHT0017001 | 驾驶员座椅总成 | EA | SHT0000147 | BBV3滑轨 |  | BBV3-6805200 | EA | 1 |  | WI010 | 150 |  | 西安外购
20 | SHT0017001 | 驾驶员座椅总成 | EA | SHT0014561 | 调角器左罩壳 |  | SHT0014561 | EA | 1 |  | WI018 | 170 |  | 西安外购
21 | SHT0017001 | 驾驶员座椅总成 | EA | SHT0014562 | 阻尼堵盖 |  | SHT0014562 | EA | 1 |  | WI018 | 170 |  | 西安外购
22 | SHT0017001 | 驾驶员座椅总成 | EA | SHT0013891 | 调角器右罩壳 |  | SHT0013891 | EA | 1 |  | WI018 | 170 |  | 河北自制
23 | SHT0017001 | 驾驶员座椅总成 | EA | SHT0014599 | 座垫前部罩壳 |  | SHT0014599 | EA | 1 |  | WI018 | 170 |  | 西安外购
24 | SHT0017001 | 驾驶员座椅总成 | EA | BSP0010020 | 罩壳弹簧卡子 |  | BSP0010020 | EA | 1 |  | WI018 | 170 |  | 西安外购
25 | SHT0017001 | 驾驶员座椅总成 | EA | SHT0013734 | 左侧调角器手柄 |  | SHT0013734 | EA | 1 |  | WI018 | 170 |  | 西安外购
26 | SHT0017001 | 驾驶员座椅总成 | EA | SHT0016487 | 升降调节开关总成 |  | SHT0016487 | EA | 1 |  | WI010 | 150 |  | 安路普自制
27 | SHT0017001 | 驾驶员座椅总成 | EA | SHT0001670 | 副驾驶员安全带锁扣总成 |  | SQX3000-6902951 | EA | 1 |  | WI014 | 160 |  | 西安外购
28 | SHT0017001 | 驾驶员座椅总成 | EA | BFA0000021 | 自攻钉 |  | BFA0010076 | EA | 3 |  | WI014 | 160 |  | 西安外购 | 北京三浦 | 数量变更
29 | SHT0017001 | 驾驶员座椅总成 | EA | BFA0000013 | 自攻钉 |  | Q2204213 | EA | 10 |  | WI014 | 160 |  | 西安外购
30 | SHT0017001 | 驾驶员座椅总成 | EA | BFA0000001 | C形钉 |  | 15G100P | EA | 34 |  | WI019 | 180 |  | 西安外购
31 | SHT0017001 | 驾驶员座椅总成 | EA | SHT0001630 | 座椅标识 |  | SHT0001630 | EA | 1 |  | WI014 | 160 |  | 西安外购
32 | SHT0017001 | 驾驶员座椅总成 | EA | BFA0000552 | 开口型扁圆头抽芯铆钉 |  | Q4400410 | EA | 2 |  | WI014 | 160 |  | 西安外购
33 | SHT0017001 | 驾驶员座椅总成 | EA | BFA0000018 | 内六角螺栓 |  | Q218B0816 | EA | 8 |  | WI014 | 160 |  | 西安外购
34 | SHT0017001 | 驾驶员座椅总成 | EA | SHT0012336 | 底支架焊接总成 |  | SHT0012336 | EA | 1 |  | WI014 | 160 |  | 西安外购
35 | SHT0017001 | 驾驶员座椅总成 | EA | SHT0000152 | 副司机背包装膜 |  | SHT0000152 | EA | 1 |  | WI018 | 170 |  | 西安外购
36 | SHT0017001 | 驾驶员座椅总成 | EA | SHT0000153 | 司机座包装膜 |  | SHT0000153 | EA | 1 |  | WI019 | 180 |  | 西安外购
37 | SHT0017001 | 驾驶员座椅总成 | EA | SHT0014994 | 座椅说明书 |  | SHT0014994 | EA | 1 |  | WI018 | 170 |  | 西安外购
38 | SHT0017001 | 驾驶员座椅总成 | EA | BPC0000027 | 快插接头Φ4-Φ6 |  | H4A-6806010 | EA | 1 |  | WI010 | 150 |  | 西安外购
39 | SHT0017001 | 驾驶员座椅总成 | EA | BCL0010024 | R型固定夹 |  |  | EA | 1 |  | WI014 | 160 |  | 河北自制 |  | 新增
40 | SHT0017001 | 驾驶员座椅总成 | EA | BFA0000391 | φ6开口挡圈 |  |  | EA | 1 |  | WI014 | 160 |  | 西安外购 |  | 新增

## DZ15221510157X
序号 | QAD代码 | 父零件描述 | 父零件单位 | QAD代码 | 子零件描述 | 规格型号 | 图号 | 子零件单位 | 数量 | 生效日期 | 参考号 | 工序 | 损耗率 | 自制/外购 | 供应商 | 备注
| 字符/24位 | 字符/24位 | 字符/2位 | 字符/24位 | 字符/24位 | 字符/24位 | 字符/18位 | 字符/2位 | 数字/9位 | 日期/8位 |  | 字符/4位
1 | SHT0017002 | 驾驶员座椅总成 | EA | SHT0017002 | 驾驶员座椅总成 |  | DZ15221510157X | EA | 1 |  |  |  |  | 西安自制
2 | SHT0017002 | 驾驶员座椅总成 | EA | SHT0000412 | M3000正背骨架总成 |  | SQXM3000-6802300 | EA | 1 |  | WI010 | 150 |  | 西安外购
3 | SHT0017002 | 驾驶员座椅总成 | EA | SHT0010644 | 靠背护面总成 |  | SHT0010644 | EA | 1 |  | WI019 | 180 |  | 西安外购
4 | SHT0017002 | 驾驶员座椅总成 | EA | SHT0001842 | 驾驶员靠背泡沫总成 |  | SQXM3000-6802420 | EA | 1 |  | WI019 | 180 |  | 西安自制
5 | SHT0017002 | 驾驶员座椅总成 | EA | SHT0000143 | 腰部调节手轮(黑） |  | H3-6802102 | EA | 1 |  | WI018 | 170 |  | 西安外购
6 | SHT0017002 | 驾驶员座椅总成 | EA | SHT0000148 | 腰部调节机构总成 |  | H3-6802101 | EA | 1 |  | WI010 | 150 |  | 西安外购
7 | SHT0017002 | 驾驶员座椅总成 | EA | BFA0000129 | 自攻钉 |  | Q2204216 | EA | 2 |  | WI010 | 150 |  | 西安外购
8 | SHT0017002 | 驾驶员座椅总成 | EA | SHT0001838 | 主边调角器总成 |  | SQXM3000-6805530 | EA | 1 |  | WI014 | 160 |  | 河北自制
9 | SHT0017002 | 驾驶员座椅总成 | EA | SHT0001839 | 副边调角器总成 |  | SQXM3000-6805540 | EA | 1 |  | WI014 | 160 |  | 河北自制
10 | SHT0017002 | 驾驶员座椅总成 | EA | BFA0000029 | 外六角螺栓 |  | Q150B1035 | EA | 4 |  | WI014 | 160 |  | 西安外购
11 | SHT0017002 | 驾驶员座椅总成 | EA | BFA0000011 | 外六方螺栓 |  | Q150B1025Q | EA | 4 |  | WI014 | 160 |  | 西安外购
12 | SHT0017002 | 驾驶员座椅总成 | EA | BFA0000006 | 平垫 |  | Q40110 | EA | 8 |  | WI014 | 160 |  | 西安外购
13 | SHT0017002 | 驾驶员座椅总成 | EA | BFA0000009 | 弹垫 |  | Q40310 | EA | 8 |  | WI014 | 160 |  | 西安外购
14 | SHT0017002 | 驾驶员座椅总成 | EA | SHT0000226 | L3000座布面 |  | SHT0000226 | EA | 1 |  | WI018 | 170 |  | 西安外购
15 | SHT0017002 | 驾驶员座椅总成 | EA | SHT0016130 | 主驾驶座垫泡沫总成非通风 |  | SHT0016130 | EA | 1 |  | WI018 | 170 |  | 西安自制
16 | SHT0017002 | 驾驶员座椅总成 | EA | SHT0014598 | 坐盆总成 |  | SHT0014598 | EA | 1 |  | WI018 | 170 |  | 西安外购
17 | SHT0017002 | 驾驶员座椅总成 | EA | BFA0000016 | 元机十字螺钉 |  | Q2140616 | EA | 1 |  | WI018 | 170 |  | 西安外购
18 | SHT0017002 | 驾驶员座椅总成 | EA | SHT0014992 | 底座模块化总成 |  | SHT0014992 | EA | 1 |  | WI014 | 160 |  | 河北自制
19 | SHT0017002 | 驾驶员座椅总成 | EA | SHT0000147 | BBV3滑轨 |  | BBV3-6805200 | EA | 1 |  | WI010 | 150 |  | 西安外购
20 | SHT0017002 | 驾驶员座椅总成 | EA | SHT0014561 | 调角器左罩壳 |  | SHT0014561 | EA | 1 |  | WI018 | 170 |  | 西安外购
21 | SHT0017002 | 驾驶员座椅总成 | EA | SHT0014562 | 阻尼堵盖 |  | SHT0014562 | EA | 1 |  | WI018 | 170 |  | 西安外购
22 | SHT0017002 | 驾驶员座椅总成 | EA | SHT0013891 | 调角器右罩壳 |  | SHT0013891 | EA | 1 |  | WI018 | 170 |  | 河北自制
23 | SHT0017002 | 驾驶员座椅总成 | EA | SHT0014599 | 座垫前部罩壳 |  | SHT0014599 | EA | 1 |  | WI018 | 170 |  | 西安外购
24 | SHT0017002 | 驾驶员座椅总成 | EA | BSP0010020 | 罩壳弹簧卡子 |  | BSP0010020 | EA | 1 |  | WI018 | 170 |  | 西安外购
25 | SHT0017002 | 驾驶员座椅总成 | EA | SHT0013734 | 左侧调角器手柄 |  | SHT0013734 | EA | 1 |  | WI018 | 170 |  | 西安外购
26 | SHT0017002 | 驾驶员座椅总成 | EA | SHT0016487 | 升降调节开关总成 |  | SHT0016487 | EA | 1 |  | WI010 | 150 |  | 安路普自制
27 | SHT0017002 | 驾驶员座椅总成 | EA | SHT0001670 | 副驾驶员安全带锁扣总成 |  | SQX3000-6902951 | EA | 1 |  | WI014 | 160 |  | 西安外购
28 | SHT0017002 | 驾驶员座椅总成 | EA | BFA0000021 | 自攻钉 |  | BFA0010076 | EA | 3 |  | WI014 | 160 |  | 西安外购 | 北京三浦 | 数量变更
29 | SHT0017002 | 驾驶员座椅总成 | EA | BFA0000013 | 自攻钉 |  | Q2204213 | EA | 10 |  | WI014 | 160 |  | 西安外购
30 | SHT0017002 | 驾驶员座椅总成 | EA | BFA0000001 | C形钉 |  | 15G100P | EA | 34 |  | WI019 | 180 |  | 西安外购
31 | SHT0017002 | 驾驶员座椅总成 | EA | SHT0001630 | 座椅标识 |  | SHT0001630 | EA | 1 |  | WI014 | 160 |  | 西安外购
32 | SHT0017002 | 驾驶员座椅总成 | EA | BFA0000552 | 开口型扁圆头抽芯铆钉 |  | Q4400410 | EA | 2 |  | WI014 | 160 |  | 西安外购
33 | SHT0017002 | 驾驶员座椅总成 | EA | BFA0000018 | 内六角螺栓 |  | Q218B0816 | EA | 8 |  | WI014 | 160 |  | 西安外购
34 | SHT0017002 | 驾驶员座椅总成 | EA | SHT0012336 | 底支架焊接总成 |  | SHT0012336 | EA | 1 |  | WI014 | 160 |  | 西安外购
35 | SHT0017002 | 驾驶员座椅总成 | EA | SHT0000152 | 副司机背包装膜 |  | SHT0000152 | EA | 1 |  | WI018 | 170 |  | 西安外购
36 | SHT0017002 | 驾驶员座椅总成 | EA | SHT0000153 | 司机座包装膜 |  | SHT0000153 | EA | 1 |  | WI019 | 180 |  | 西安外购
37 | SHT0017002 | 驾驶员座椅总成 | EA | SHT0014994 | 座椅说明书 |  | SHT0014994 | EA | 1 |  | WI018 | 170 |  | 西安外购
38 | SHT0017002 | 驾驶员座椅总成 | EA | BPC0000027 | 快插接头Φ4-Φ6 |  | H4A-6806010 | EA | 1 |  | WI010 | 150 |  | 西安外购
39 | SHT0017002 | 驾驶员座椅总成 | EA | BCL0010024 | R型固定夹 |  |  | EA | 1 |  | WI014 | 160 |  | 河北自制 |  | 新增
40 | SHT0017002 | 驾驶员座椅总成 | EA | BFA0000391 | φ6开口挡圈 |  |  | EA | 1 |  | WI014 | 160 |  | 西安外购 |  | 新增

## DZ15221510158X
序号 | QAD代码 | 父零件描述 | 父零件单位 | QAD代码 | 子零件描述 | 规格型号 | 图号 | 子零件单位 | 数量 | 生效日期 | 参考号 | 工序 | 损耗率 | 自制/外购 | 供应商 | 备注
| 字符/24位 | 字符/24位 | 字符/2位 | 字符/24位 | 字符/24位 | 字符/24位 | 字符/18位 | 字符/2位 | 数字/9位 | 日期/8位 |  | 字符/4位
1 | SHT0017003 | 驾驶员座椅总成 | EA | SHT0017003 | 驾驶员座椅总成 |  | DZ15221510158X | EA | 1 |  |  |  |  | 西安自制
2 | SHT0017003 | 驾驶员座椅总成 | EA | SHT0000412 | M3000正背骨架总成 |  | SQXM3000-6802300 | EA | 1 |  | WI010 | 150 |  | 西安外购
3 | SHT0017003 | 驾驶员座椅总成 | EA | SHT0010644 | 靠背护面总成 |  | SHT0010644 | EA | 1 |  | WI019 | 180 |  | 西安外购
4 | SHT0017003 | 驾驶员座椅总成 | EA | SHT0001842 | 驾驶员靠背泡沫总成 |  | SQXM3000-6802420 | EA | 1 |  | WI019 | 180 |  | 西安自制
5 | SHT0017003 | 驾驶员座椅总成 | EA | SHT0000143 | 腰部调节手轮(黑） |  | H3-6802102 | EA | 1 |  | WI018 | 170 |  | 西安外购
6 | SHT0017003 | 驾驶员座椅总成 | EA | SHT0000148 | 腰部调节机构总成 |  | H3-6802101 | EA | 1 |  | WI010 | 150 |  | 西安外购
7 | SHT0017003 | 驾驶员座椅总成 | EA | BFA0000129 | 自攻钉 |  | Q2204216 | EA | 2 |  | WI010 | 150 |  | 西安外购
8 | SHT0017003 | 驾驶员座椅总成 | EA | SHT0001838 | 主边调角器总成 |  | SQXM3000-6805530 | EA | 1 |  | WI014 | 160 |  | 河北自制
9 | SHT0017003 | 驾驶员座椅总成 | EA | SHT0001839 | 副边调角器总成 |  | SQXM3000-6805540 | EA | 1 |  | WI014 | 160 |  | 河北自制
10 | SHT0017003 | 驾驶员座椅总成 | EA | BFA0000029 | 外六角螺栓 |  | Q150B1035 | EA | 4 |  | WI014 | 160 |  | 西安外购
11 | SHT0017003 | 驾驶员座椅总成 | EA | BFA0000011 | 外六方螺栓 |  | Q150B1025Q | EA | 4 |  | WI014 | 160 |  | 西安外购
12 | SHT0017003 | 驾驶员座椅总成 | EA | BFA0000006 | 平垫 |  | Q40110 | EA | 8 |  | WI014 | 160 |  | 西安外购
13 | SHT0017003 | 驾驶员座椅总成 | EA | BFA0000009 | 弹垫 |  | Q40310 | EA | 8 |  | WI014 | 160 |  | 西安外购
14 | SHT0017003 | 驾驶员座椅总成 | EA | SHT0000226 | L3000座布面 |  | SHT0000226 | EA | 1 |  | WI018 | 170 |  | 西安外购
15 | SHT0017003 | 驾驶员座椅总成 | EA | SHT0016130 | 主驾驶座垫泡沫总成非通风 |  | SHT0016130 | EA | 1 |  | WI018 | 170 |  | 西安自制
16 | SHT0017003 | 驾驶员座椅总成 | EA | SHT0014598 | 坐盆总成 |  | SHT0014598 | EA | 1 |  | WI018 | 170 |  | 西安外购
17 | SHT0017003 | 驾驶员座椅总成 | EA | BFA0000016 | 元机十字螺钉 |  | Q2140616 | EA | 1 |  | WI018 | 170 |  | 西安外购
18 | SHT0017003 | 驾驶员座椅总成 | EA | SHT0014992 | 底座模块化总成 |  | SHT0014992 | EA | 1 |  | WI014 | 160 |  | 河北自制
19 | SHT0017003 | 驾驶员座椅总成 | EA | SHT0000147 | BBV3滑轨 |  | BBV3-6805200 | EA | 1 |  | WI010 | 150 |  | 西安外购
20 | SHT0017003 | 驾驶员座椅总成 | EA | SHT0014561 | 调角器左罩壳 |  | SHT0014561 | EA | 1 |  | WI018 | 170 |  | 西安外购
21 | SHT0017003 | 驾驶员座椅总成 | EA | SHT0014562 | 阻尼堵盖 |  | SHT0014562 | EA | 1 |  | WI018 | 170 |  | 西安外购
22 | SHT0017003 | 驾驶员座椅总成 | EA | SHT0013891 | 调角器右罩壳 |  | SHT0013891 | EA | 1 |  | WI018 | 170 |  | 河北自制
23 | SHT0017003 | 驾驶员座椅总成 | EA | SHT0014599 | 座垫前部罩壳 |  | SHT0014599 | EA | 1 |  | WI018 | 170 |  | 西安外购
24 | SHT0017003 | 驾驶员座椅总成 | EA | BSP0010020 | 罩壳弹簧卡子 |  | BSP0010020 | EA | 1 |  | WI018 | 170 |  | 西安外购
25 | SHT0017003 | 驾驶员座椅总成 | EA | SHT0013734 | 左侧调角器手柄 |  | SHT0013734 | EA | 1 |  | WI018 | 170 |  | 西安外购
26 | SHT0017003 | 驾驶员座椅总成 | EA | SHT0016487 | 升降调节开关总成 |  | SHT0016487 | EA | 1 |  | WI010 | 150 |  | 安路普自制
27 | SHT0017003 | 驾驶员座椅总成 | EA | SHT0001657 | 安全带锁扣总成 |  | SQX3000-6802951 | EA | 1 |  | WI014 | 160 |  | 西安外购
28 | SHT0017003 | 驾驶员座椅总成 | EA | BFA0000021 | 自攻钉 |  | BFA0010076 | EA | 3 |  | WI014 | 160 |  | 西安外购 | 北京三浦 | 数量变更
29 | SHT0017003 | 驾驶员座椅总成 | EA | BFA0000013 | 自攻钉 |  | Q2204213 | EA | 10 |  | WI014 | 160 |  | 西安外购
30 | SHT0017003 | 驾驶员座椅总成 | EA | BFA0000001 | C形钉 |  | 15G100P | EA | 34 |  | WI019 | 180 |  | 西安外购
31 | SHT0017003 | 驾驶员座椅总成 | EA | SHT0001630 | 座椅标识 |  | SHT0001630 | EA | 1 |  | WI014 | 160 |  | 西安外购
32 | SHT0017003 | 驾驶员座椅总成 | EA | BFA0000552 | 开口型扁圆头抽芯铆钉 |  | Q4400410 | EA | 2 |  | WI014 | 160 |  | 西安外购
33 | SHT0017003 | 驾驶员座椅总成 | EA | BFA0000018 | 内六角螺栓 |  | Q218B0816 | EA | 8 |  | WI014 | 160 |  | 西安外购
34 | SHT0017003 | 驾驶员座椅总成 | EA | SHT0012336 | 底支架焊接总成 |  | SHT0012336 | EA | 1 |  | WI014 | 160 |  | 西安外购
35 | SHT0017003 | 驾驶员座椅总成 | EA | SHT0000152 | 副司机背包装膜 |  | SHT0000152 | EA | 1 |  | WI018 | 170 |  | 西安外购
36 | SHT0017003 | 驾驶员座椅总成 | EA | SHT0000153 | 司机座包装膜 |  | SHT0000153 | EA | 1 |  | WI019 | 180 |  | 西安外购
37 | SHT0017003 | 驾驶员座椅总成 | EA | SHT0014994 | 座椅说明书 |  | SHT0014994 | EA | 1 |  | WI018 | 170 |  | 西安外购
38 | SHT0017003 | 驾驶员座椅总成 | EA | BPC0000027 | 快插接头Φ4-Φ6 |  | H4A-6806010 | EA | 1 |  | WI010 | 150 |  | 西安外购
39 | SHT0017003 | 驾驶员座椅总成 | EA | BCL0010024 | R型固定夹 |  |  | EA | 1 |  | WI014 | 160 |  | 河北自制 |  | 新增
40 | SHT0017003 | 驾驶员座椅总成 | EA | BFA0000391 | φ6开口挡圈 |  |  | EA | 1 |  | WI014 | 160 |  | 西安外购 |  | 新增

## DZ15221510161X
序号 | QAD代码 | 父零件描述 | 父零件单位 | QAD代码 | 子零件描述 | 规格型号 | 图号 | 子零件单位 | 数量 | 生效日期 | 参考号 | 工序 | 损耗率 | 自制/外购 | 供应商 | 备注
| 字符/24位 | 字符/24位 | 字符/2位 | 字符/24位 | 字符/24位 | 字符/24位 | 字符/18位 | 字符/2位 | 数字/9位 | 日期/8位 |  | 字符/4位
1 | SHT0017004 | 驾驶员座椅总成 | EA | SHT0017004 | 驾驶员座椅总成 |  | DZ15221510161X | EA | 1 |  |  |  |  | 西安自制
2 | SHT0017004 | 驾驶员座椅总成 | EA | SHT0000412 | M3000正背骨架总成 |  | SQXM3000-6802300 | EA | 1 |  | WI010 | 150 |  | 西安外购
3 | SHT0017004 | 驾驶员座椅总成 | EA | SHT0001627 | 驾驶员靠背护面总成 |  | SHT0001627 | EA | 1 |  | WI019 | 180 |  | 西安外购
4 | SHT0017004 | 驾驶员座椅总成 | EA | SHT0001842 | 驾驶员靠背泡沫总成 |  | SQXM3000-6802420 | EA | 1 |  | WI019 | 180 |  | 西安自制
5 | SHT0017004 | 驾驶员座椅总成 | EA | SHT0000143 | 腰部调节手轮(黑） |  | H3-6802102 | EA | 1 |  | WI018 | 170 |  | 西安外购
6 | SHT0017004 | 驾驶员座椅总成 | EA | SHT0000148 | 腰部调节机构总成 |  | H3-6802101 | EA | 1 |  | WI010 | 150 |  | 西安外购
7 | SHT0017004 | 驾驶员座椅总成 | EA | BFA0000129 | 自攻钉 |  | Q2204216 | EA | 2 |  | WI010 | 150 |  | 西安外购
8 | SHT0017004 | 驾驶员座椅总成 | EA | SHT0001838 | 主边调角器总成 |  | SQXM3000-6805530 | EA | 1 |  | WI014 | 160 |  | 河北自制
9 | SHT0017004 | 驾驶员座椅总成 | EA | SHT0001839 | 副边调角器总成 |  | SQXM3000-6805540 | EA | 1 |  | WI014 | 160 |  | 河北自制
10 | SHT0017004 | 驾驶员座椅总成 | EA | BFA0000029 | 外六角螺栓 |  | Q150B1035 | EA | 4 |  | WI014 | 160 |  | 西安外购
11 | SHT0017004 | 驾驶员座椅总成 | EA | BFA0000011 | 外六方螺栓 |  | Q150B1025Q | EA | 4 |  | WI014 | 160 |  | 西安外购
12 | SHT0017004 | 驾驶员座椅总成 | EA | BFA0000006 | 平垫 |  | Q40110 | EA | 8 |  | WI014 | 160 |  | 西安外购
13 | SHT0017004 | 驾驶员座椅总成 | EA | BFA0000009 | 弹垫 |  | Q40310 | EA | 8 |  | WI014 | 160 |  | 西安外购
14 | SHT0017004 | 驾驶员座椅总成 | EA | SHT0001626 | 驾驶员座垫护面总成 |  | SHT0001626 | EA | 1 |  | WI018 | 170 |  | 西安外购
15 | SHT0017004 | 驾驶员座椅总成 | EA | SHT0016130 | 主驾驶座垫泡沫总成非通风 |  | SHT0016130 | EA | 1 |  | WI018 | 170 |  | 西安自制
16 | SHT0017004 | 驾驶员座椅总成 | EA | SHT0014598 | 坐盆总成 |  | SHT0014598 | EA | 1 |  | WI018 | 170 |  | 西安外购
17 | SHT0017004 | 驾驶员座椅总成 | EA | BFA0000016 | 元机十字螺钉 |  | Q2140616 | EA | 1 |  | WI018 | 170 |  | 西安外购
18 | SHT0017004 | 驾驶员座椅总成 | EA | SHT0014992 | 底座模块化总成 |  | SHT0014992 | EA | 1 |  | WI014 | 160 |  | 河北自制
19 | SHT0017004 | 驾驶员座椅总成 | EA | SHT0000147 | BBV3滑轨 |  | BBV3-6805200 | EA | 1 |  | WI010 | 150 |  | 西安外购
20 | SHT0017004 | 驾驶员座椅总成 | EA | SHT0014561 | 调角器左罩壳 |  | SHT0014561 | EA | 1 |  | WI018 | 170 |  | 西安外购
21 | SHT0017004 | 驾驶员座椅总成 | EA | SHT0014562 | 阻尼堵盖 |  | SHT0014562 | EA | 1 |  | WI018 | 170 |  | 西安外购
22 | SHT0017004 | 驾驶员座椅总成 | EA | SHT0013891 | 调角器右罩壳 |  | SHT0013891 | EA | 1 |  | WI018 | 170 |  | 河北自制
23 | SHT0017004 | 驾驶员座椅总成 | EA | SHT0014599 | 座垫前部罩壳 |  | SHT0014599 | EA | 1 |  | WI018 | 170 |  | 西安外购
24 | SHT0017004 | 驾驶员座椅总成 | EA | BSP0010020 | 罩壳弹簧卡子 |  | BSP0010020 | EA | 1 |  | WI018 | 170 |  | 西安外购
25 | SHT0017004 | 驾驶员座椅总成 | EA | SHT0013734 | 左侧调角器手柄 |  | SHT0013734 | EA | 1 |  | WI018 | 170 |  | 西安外购
26 | SHT0017004 | 驾驶员座椅总成 | EA | SHT0016487 | 升降调节开关总成 |  | SHT0016487 | EA | 1 |  | WI010 | 150 |  | 安路普自制
27 | SHT0017004 | 驾驶员座椅总成 | EA | SHT0001657 | 安全带锁扣总成 |  | SQX3000-6802951 | EA | 1 |  | WI014 | 160 |  | 西安外购
28 | SHT0017004 | 驾驶员座椅总成 | EA | BFA0000021 | 自攻钉 |  | BFA0010076 | EA | 3 |  | WI014 | 160 |  | 西安外购 | 北京三浦 | 数量变更
29 | SHT0017004 | 驾驶员座椅总成 | EA | BFA0000013 | 自攻钉 |  | Q2204213 | EA | 10 |  | WI014 | 160 |  | 西安外购
30 | SHT0017004 | 驾驶员座椅总成 | EA | BFA0000001 | C形钉 |  | 15G100P | EA | 34 |  | WI019 | 180 |  | 西安外购
31 | SHT0017004 | 驾驶员座椅总成 | EA | SHT0001630 | 座椅标识 |  | SHT0001630 | EA | 1 |  | WI014 | 160 |  | 西安外购
32 | SHT0017004 | 驾驶员座椅总成 | EA | BFA0000552 | 开口型扁圆头抽芯铆钉 |  | Q4400410 | EA | 2 |  | WI014 | 160 |  | 西安外购
33 | SHT0017004 | 驾驶员座椅总成 | EA | BFA0000018 | 内六角螺栓 |  | Q218B0816 | EA | 8 |  | WI014 | 160 |  | 西安外购
34 | SHT0017004 | 驾驶员座椅总成 | EA | SHT0012336 | 底支架焊接总成 |  | SHT0012336 | EA | 1 |  | WI014 | 160 |  | 西安外购
35 | SHT0017004 | 驾驶员座椅总成 | EA | SHT0000152 | 副司机背包装膜 |  | SHT0000152 | EA | 1 |  | WI018 | 170 |  | 西安外购
36 | SHT0017004 | 驾驶员座椅总成 | EA | SHT0000153 | 司机座包装膜 |  | SHT0000153 | EA | 1 |  | WI019 | 180 |  | 西安外购
37 | SHT0017004 | 驾驶员座椅总成 | EA | SHT0014994 | 座椅说明书 |  | SHT0014994 | EA | 1 |  | WI018 | 170 |  | 西安外购
38 | SHT0017004 | 驾驶员座椅总成 | EA | BPC0000027 | 快插接头Φ4-Φ6 |  | H4A-6806010 | EA | 1 |  | WI010 | 150 |  | 西安外购
39 | SHT0017004 | 驾驶员座椅总成 | EA | BCL0010024 | R型固定夹 |  |  | EA | 1 |  | WI014 | 160 |  | 河北自制 |  | 新增
40 | SHT0017004 | 驾驶员座椅总成 | EA | BFA0000391 | φ6开口挡圈 |  |  | EA | 1 |  | WI014 | 160 |  | 西安外购 |  | 新增

## DZ15221511024X
序号 | QAD代码 | 父零件描述 | 父零件单位 | QAD代码 | 子零件描述 | 规格型号 | 图号 | 子零件单位 | 数量 | 生效日期 | 参考号 | 工序 | 损耗率 | 自制/外购 | 供应商 | 备注
| 字符/24位 | 字符/24位 | 字符/2位 | 字符/24位 | 字符/24位 | 字符/24位 | 字符/18位 | 字符/2位 | 数字/9位 | 日期/8位 |  | 字符/4位
1 | SHT0017005 | 驾驶员座椅总成 | EA | SHT0017005 | 驾驶员座椅总成 |  | DZ15221511024X | EA | 1 |  |  |  |  | 西安自制
2 | SHT0017005 | 驾驶员座椅总成 | EA | SHT0000412 | M3000正背骨架总成 |  | SQXM3000-6802300 | EA | 1 |  | WI010 | 150 |  | 西安外购
3 | SHT0017005 | 驾驶员座椅总成 | EA | SHT0000242 | M3000副司机背布面12 |  | SHT0000242 | EA | 1 |  | WI019 | 180 |  | 西安外购
4 | SHT0017005 | 驾驶员座椅总成 | EA | SHT0001842 | 驾驶员靠背泡沫总成 |  | SQXM3000-6802420 | EA | 1 |  | WI019 | 180 |  | 西安自制
5 | SHT0017005 | 驾驶员座椅总成 | EA | SHT0000143 | 腰部调节手轮(黑） |  | H3-6802102 | EA | 1 |  | WI018 | 170 |  | 西安外购
6 | SHT0017005 | 驾驶员座椅总成 | EA | SHT0000148 | 腰部调节机构总成 |  | H3-6802101 | EA | 1 |  | WI010 | 150 |  | 西安外购
7 | SHT0017005 | 驾驶员座椅总成 | EA | BFA0000129 | 自攻钉 |  | Q2204216 | EA | 2 |  | WI010 | 150 |  | 西安外购
8 | SHT0017005 | 驾驶员座椅总成 | EA | SHT0001838 | 主边调角器总成 |  | SQXM3000-6805530 | EA | 1 |  | WI014 | 160 |  | 河北自制
9 | SHT0017005 | 驾驶员座椅总成 | EA | SHT0001839 | 副边调角器总成 |  | SQXM3000-6805540 | EA | 1 |  | WI014 | 160 |  | 河北自制
10 | SHT0017005 | 驾驶员座椅总成 | EA | BFA0000029 | 外六角螺栓 |  | Q150B1035 | EA | 4 |  | WI014 | 160 |  | 西安外购
11 | SHT0017005 | 驾驶员座椅总成 | EA | BFA0000011 | 外六方螺栓 |  | Q150B1025Q | EA | 4 |  | WI014 | 160 |  | 西安外购
12 | SHT0017005 | 驾驶员座椅总成 | EA | BFA0000006 | 平垫 |  | Q40110 | EA | 8 |  | WI014 | 160 |  | 西安外购
13 | SHT0017005 | 驾驶员座椅总成 | EA | BFA0000009 | 弹垫 |  | Q40310 | EA | 8 |  | WI014 | 160 |  | 西安外购
14 | SHT0017005 | 驾驶员座椅总成 | EA | SHT0000240 | M3000座垫布面 |  | SHT0000240 | EA | 1 |  | WI018 | 170 |  | 西安外购
15 | SHT0017005 | 驾驶员座椅总成 | EA | SHT0016130 | 主驾驶座垫泡沫总成非通风 |  | SHT0016130 | EA | 1 |  | WI018 | 170 |  | 西安自制
16 | SHT0017005 | 驾驶员座椅总成 | EA | SHT0014598 | 坐盆总成 |  | SHT0014598 | EA | 1 |  | WI018 | 170 |  | 西安外购
17 | SHT0017005 | 驾驶员座椅总成 | EA | BFA0000016 | 元机十字螺钉 |  | Q2140616 | EA | 1 |  | WI018 | 170 |  | 西安外购
18 | SHT0017005 | 驾驶员座椅总成 | EA | SHT0014992 | 底座模块化总成 |  | SHT0014992 | EA | 1 |  | WI014 | 160 |  | 河北自制
19 | SHT0017005 | 驾驶员座椅总成 | EA | SHT0000147 | BBV3滑轨 |  | BBV3-6805200 | EA | 1 |  | WI010 | 150 |  | 西安外购
20 | SHT0017005 | 驾驶员座椅总成 | EA | SHT0014561 | 调角器左罩壳 |  | SHT0014561 | EA | 1 |  | WI018 | 170 |  | 西安外购
21 | SHT0017005 | 驾驶员座椅总成 | EA | SHT0014562 | 阻尼堵盖 |  | SHT0014562 | EA | 1 |  | WI018 | 170 |  | 西安外购
22 | SHT0017005 | 驾驶员座椅总成 | EA | SHT0013891 | 调角器右罩壳 |  | SHT0013891 | EA | 1 |  | WI018 | 170 |  | 河北自制
23 | SHT0017005 | 驾驶员座椅总成 | EA | SHT0014599 | 座垫前部罩壳 |  | SHT0014599 | EA | 1 |  | WI018 | 170 |  | 西安外购
24 | SHT0017005 | 驾驶员座椅总成 | EA | BSP0010020 | 罩壳弹簧卡子 |  | BSP0010020 | EA | 1 |  | WI018 | 170 |  | 西安外购
25 | SHT0017005 | 驾驶员座椅总成 | EA | SHT0013734 | 左侧调角器手柄 |  | SHT0013734 | EA | 1 |  | WI018 | 170 |  | 西安外购
26 | SHT0017005 | 驾驶员座椅总成 | EA | SHT0016487 | 升降调节开关总成 |  | SHT0016487 | EA | 1 |  | WI010 | 150 |  | 安路普自制
27 | SHT0017005 | 驾驶员座椅总成 | EA | SHT0001670 | 副驾驶员安全带锁扣总成 |  | SQX3000-6902951 | EA | 1 |  | WI014 | 160 |  | 西安外购
28 | SHT0017005 | 驾驶员座椅总成 | EA | BFA0000021 | 自攻钉 |  | BFA0010076 | EA | 3 |  | WI014 | 160 |  | 西安外购 | 北京三浦 | 数量变更
29 | SHT0017005 | 驾驶员座椅总成 | EA | BFA0000013 | 自攻钉 |  | Q2204213 | EA | 10 |  | WI014 | 160 |  | 西安外购
30 | SHT0017005 | 驾驶员座椅总成 | EA | BFA0000001 | C形钉 |  | 15G100P | EA | 34 |  | WI019 | 180 |  | 西安外购
31 | SHT0017005 | 驾驶员座椅总成 | EA | SHT0001630 | 座椅标识 |  | SHT0001630 | EA | 1 |  | WI014 | 160 |  | 西安外购
32 | SHT0017005 | 驾驶员座椅总成 | EA | BFA0000552 | 开口型扁圆头抽芯铆钉 |  | Q4400410 | EA | 2 |  | WI014 | 160 |  | 西安外购
33 | SHT0017005 | 驾驶员座椅总成 | EA | BFA0000018 | 内六角螺栓 |  | Q218B0816 | EA | 8 |  | WI014 | 160 |  | 西安外购
34 | SHT0017005 | 驾驶员座椅总成 | EA | SHT0012336 | 底支架焊接总成 |  | SHT0012336 | EA | 1 |  | WI014 | 160 |  | 西安外购
35 | SHT0017005 | 驾驶员座椅总成 | EA | SHT0000152 | 副司机背包装膜 |  | SHT0000152 | EA | 1 |  | WI018 | 170 |  | 西安外购
36 | SHT0017005 | 驾驶员座椅总成 | EA | SHT0000153 | 司机座包装膜 |  | SHT0000153 | EA | 1 |  | WI019 | 180 |  | 西安外购
37 | SHT0017005 | 驾驶员座椅总成 | EA | SHT0014994 | 座椅说明书 |  | SHT0014994 | EA | 1 |  | WI018 | 170 |  | 西安外购
38 | SHT0017005 | 驾驶员座椅总成 | EA | BPC0000027 | 快插接头Φ4-Φ6 |  | H4A-6806010 | EA | 1 |  | WI010 | 150 |  | 西安外购
39 | SHT0017005 | 驾驶员座椅总成 | EA | BCL0010024 | R型固定夹 |  |  | EA | 1 |  | WI014 | 160 |  | 河北自制 |  | 新增
40 | SHT0017005 | 驾驶员座椅总成 | EA | BFA0000391 | φ6开口挡圈 |  |  | EA | 1 |  | WI014 | 160 |  | 西安外购 |  | 新增

## DZ15221519997X
序号 | QAD代码 | 父零件描述 | 父零件单位 | QAD代码 | 子零件描述 | 规格型号 | 图号 | 子零件单位 | 数量 | 生效日期 | 参考号 | 工序 | 损耗率 | 自制/外购 | 供应商 | 备注
| 字符/24位 | 字符/24位 | 字符/2位 | 字符/24位 | 字符/24位 | 字符/24位 | 字符/18位 | 字符/2位 | 数字/9位 | 日期/8位 |  | 字符/4位
1 | SHT0017006 | 驾驶员座椅总成 | EA | SHT0017006 | 驾驶员座椅总成 |  | DZ15221519997X | EA | 1 |  |  |  |  | 西安自制
2 | SHT0017006 | 驾驶员座椅总成 | EA | SHT0000412 | M3000正背骨架总成 |  | SQXM3000-6802300 | EA | 1 |  | WI010 | 150 |  | 西安外购
3 | SHT0017006 | 驾驶员座椅总成 | EA | SHT0002288 | 驾驶员靠背护面总成 |  | SHT0002288 | EA | 1 |  | WI019 | 180 |  | 西安外购
4 | SHT0017006 | 驾驶员座椅总成 | EA | SHT0001842 | 驾驶员靠背泡沫总成 |  | SQXM3000-6802420 | EA | 1 |  | WI019 | 180 |  | 西安自制
5 | SHT0017006 | 驾驶员座椅总成 | EA | SHT0000143 | 腰部调节手轮(黑） |  | H3-6802102 | EA | 1 |  | WI018 | 170 |  | 西安外购
6 | SHT0017006 | 驾驶员座椅总成 | EA | SHT0000148 | 腰部调节机构总成 |  | H3-6802101 | EA | 1 |  | WI010 | 150 |  | 西安外购
7 | SHT0017006 | 驾驶员座椅总成 | EA | BFA0000129 | 自攻钉 |  | Q2204216 | EA | 2 |  | WI010 | 150 |  | 西安外购
8 | SHT0017006 | 驾驶员座椅总成 | EA | SHT0001838 | 主边调角器总成 |  | SQXM3000-6805530 | EA | 1 |  | WI014 | 160 |  | 河北自制
9 | SHT0017006 | 驾驶员座椅总成 | EA | SHT0001839 | 副边调角器总成 |  | SQXM3000-6805540 | EA | 1 |  | WI014 | 160 |  | 河北自制
10 | SHT0017006 | 驾驶员座椅总成 | EA | BFA0000029 | 外六角螺栓 |  | Q150B1035 | EA | 4 |  | WI014 | 160 |  | 西安外购
11 | SHT0017006 | 驾驶员座椅总成 | EA | BFA0000011 | 外六方螺栓 |  | Q150B1025Q | EA | 4 |  | WI014 | 160 |  | 西安外购
12 | SHT0017006 | 驾驶员座椅总成 | EA | BFA0000006 | 平垫 |  | Q40110 | EA | 8 |  | WI014 | 160 |  | 西安外购
13 | SHT0017006 | 驾驶员座椅总成 | EA | BFA0000009 | 弹垫 |  | Q40310 | EA | 8 |  | WI014 | 160 |  | 西安外购
14 | SHT0017006 | 驾驶员座椅总成 | EA | SHT0014993 | 坐垫面套总成 |  | SHT0014993 | EA | 1 |  | WI018 | 170 |  | 西安外购
15 | SHT0017006 | 驾驶员座椅总成 | EA | SHT0016130 | 主驾驶座垫泡沫总成非通风 |  | SHT0016130 | EA | 1 |  | WI018 | 170 |  | 西安自制
16 | SHT0017006 | 驾驶员座椅总成 | EA | SHT0014598 | 坐盆总成 |  | SHT0014598 | EA | 1 |  | WI018 | 170 |  | 西安外购
17 | SHT0017006 | 驾驶员座椅总成 | EA | BFA0000016 | 元机十字螺钉 |  | Q2140616 | EA | 1 |  | WI018 | 170 |  | 西安外购
18 | SHT0017006 | 驾驶员座椅总成 | EA | SHT0014992 | 底座模块化总成 |  | SHT0014992 | EA | 1 |  | WI014 | 160 |  | 河北自制
19 | SHT0017006 | 驾驶员座椅总成 | EA | SHT0000147 | BBV3滑轨 |  | BBV3-6805200 | EA | 1 |  | WI010 | 150 |  | 西安外购
20 | SHT0017006 | 驾驶员座椅总成 | EA | SHT0014561 | 调角器左罩壳 |  | SHT0014561 | EA | 1 |  | WI018 | 170 |  | 西安外购
21 | SHT0017006 | 驾驶员座椅总成 | EA | SHT0014562 | 阻尼堵盖 |  | SHT0014562 | EA | 1 |  | WI018 | 170 |  | 西安外购
22 | SHT0017006 | 驾驶员座椅总成 | EA | SHT0013891 | 调角器右罩壳 |  | SHT0013891 | EA | 1 |  | WI018 | 170 |  | 河北自制
23 | SHT0017006 | 驾驶员座椅总成 | EA | SHT0014599 | 座垫前部罩壳 |  | SHT0014599 | EA | 1 |  | WI018 | 170 |  | 西安外购
24 | SHT0017006 | 驾驶员座椅总成 | EA | BSP0010020 | 罩壳弹簧卡子 |  | BSP0010020 | EA | 1 |  | WI018 | 170 |  | 西安外购
25 | SHT0017006 | 驾驶员座椅总成 | EA | SHT0013734 | 左侧调角器手柄 |  | SHT0013734 | EA | 1 |  | WI018 | 170 |  | 西安外购
26 | SHT0017006 | 驾驶员座椅总成 | EA | SHT0016487 | 升降调节开关总成 |  | SHT0016487 | EA | 1 |  | WI010 | 150 |  | 安路普自制
27 | SHT0017006 | 驾驶员座椅总成 | EA | SHT0001670 | 副驾驶员安全带锁扣总成 |  | SQX3000-6902951 | EA | 1 |  | WI014 | 160 |  | 西安外购
28 | SHT0017006 | 驾驶员座椅总成 | EA | BFA0000021 | 自攻钉 |  | BFA0010076 | EA | 3 |  | WI014 | 160 |  | 西安外购 | 北京三浦 | 数量变更
29 | SHT0017006 | 驾驶员座椅总成 | EA | BFA0000013 | 自攻钉 |  | Q2204213 | EA | 10 |  | WI014 | 160 |  | 西安外购
30 | SHT0017006 | 驾驶员座椅总成 | EA | BFA0000001 | C形钉 |  | 15G100P | EA | 34 |  | WI019 | 180 |  | 西安外购
31 | SHT0017006 | 驾驶员座椅总成 | EA | SHT0001630 | 座椅标识 |  | SHT0001630 | EA | 1 |  | WI014 | 160 |  | 西安外购
32 | SHT0017006 | 驾驶员座椅总成 | EA | BFA0000552 | 开口型扁圆头抽芯铆钉 |  | Q4400410 | EA | 2 |  | WI014 | 160 |  | 西安外购
33 | SHT0017006 | 驾驶员座椅总成 | EA | BFA0000018 | 内六角螺栓 |  | Q218B0816 | EA | 8 |  | WI014 | 160 |  | 西安外购
34 | SHT0017006 | 驾驶员座椅总成 | EA | SHT0012336 | 底支架焊接总成 |  | SHT0012336 | EA | 1 |  | WI014 | 160 |  | 西安外购
35 | SHT0017006 | 驾驶员座椅总成 | EA | SHT0000152 | 副司机背包装膜 |  | SHT0000152 | EA | 1 |  | WI018 | 170 |  | 西安外购
36 | SHT0017006 | 驾驶员座椅总成 | EA | SHT0000153 | 司机座包装膜 |  | SHT0000153 | EA | 1 |  | WI019 | 180 |  | 西安外购
37 | SHT0017006 | 驾驶员座椅总成 | EA | SHT0014994 | 座椅说明书 |  | SHT0014994 | EA | 1 |  | WI018 | 170 |  | 西安外购
38 | SHT0017006 | 驾驶员座椅总成 | EA | BPC0000027 | 快插接头Φ4-Φ6 |  | H4A-6806010 | EA | 1 |  | WI010 | 150 |  | 西安外购
39 | SHT0017006 | 驾驶员座椅总成 | EA | BCL0010024 | R型固定夹 |  |  | EA | 1 |  | WI014 | 160 |  | 河北自制 |  | 新增
40 | SHT0017006 | 驾驶员座椅总成 | EA | BFA0000391 | φ6开口挡圈 |  |  | EA | 1 |  | WI014 | 160 |  | 西安外购 |  | 新增

## DZ15221519994X
序号 | QAD代码 | 父零件描述 | 父零件单位 | QAD代码 | 子零件描述 | 规格型号 | 图号 | 子零件单位 | 数量 | 生效日期 | 参考号 | 工序 | 损耗率 | 自制/外购 | 供应商 | 备注
| 字符/24位 | 字符/24位 | 字符/2位 | 字符/24位 | 字符/24位 | 字符/24位 | 字符/18位 | 字符/2位 | 数字/9位 | 日期/8位 |  | 字符/4位
1 | SHT0017007 | 驾驶员座椅总成 | EA | SHT0017007 | 驾驶员座椅总成 |  | DZ15221519994X | EA | 1 |  |  |  |  | 西安自制
2 | SHT0017007 | 驾驶员座椅总成 | EA | SHT0000412 | M3000正背骨架总成 |  | SQXM3000-6802300 | EA | 1 |  | WI010 | 150 |  | 西安外购
3 | SHT0017007 | 驾驶员座椅总成 | EA | SHT0002288 | 驾驶员靠背护面总成 |  | SHT0002288 | EA | 1 |  | WI019 | 180 |  | 西安外购
4 | SHT0017007 | 驾驶员座椅总成 | EA | SHT0001842 | 驾驶员靠背泡沫总成 |  | SQXM3000-6802420 | EA | 1 |  | WI019 | 180 |  | 西安自制
5 | SHT0017007 | 驾驶员座椅总成 | EA | SHT0000143 | 腰部调节手轮(黑） |  | H3-6802102 | EA | 1 |  | WI018 | 170 |  | 西安外购
6 | SHT0017007 | 驾驶员座椅总成 | EA | SHT0000148 | 腰部调节机构总成 |  | H3-6802101 | EA | 1 |  | WI010 | 150 |  | 西安外购
7 | SHT0017007 | 驾驶员座椅总成 | EA | BFA0000129 | 自攻钉 |  | Q2204216 | EA | 2 |  | WI010 | 150 |  | 西安外购
8 | SHT0017007 | 驾驶员座椅总成 | EA | SHT0001838 | 主边调角器总成 |  | SQXM3000-6805530 | EA | 1 |  | WI014 | 160 |  | 河北自制
9 | SHT0017007 | 驾驶员座椅总成 | EA | SHT0001839 | 副边调角器总成 |  | SQXM3000-6805540 | EA | 1 |  | WI014 | 160 |  | 河北自制
10 | SHT0017007 | 驾驶员座椅总成 | EA | BFA0000029 | 外六角螺栓 |  | Q150B1035 | EA | 4 |  | WI014 | 160 |  | 西安外购
11 | SHT0017007 | 驾驶员座椅总成 | EA | BFA0000011 | 外六方螺栓 |  | Q150B1025Q | EA | 4 |  | WI014 | 160 |  | 西安外购
12 | SHT0017007 | 驾驶员座椅总成 | EA | BFA0000006 | 平垫 |  | Q40110 | EA | 8 |  | WI014 | 160 |  | 西安外购
13 | SHT0017007 | 驾驶员座椅总成 | EA | BFA0000009 | 弹垫 |  | Q40310 | EA | 8 |  | WI014 | 160 |  | 西安外购
14 | SHT0017007 | 驾驶员座椅总成 | EA | SHT0014993 | 坐垫面套总成 |  | SHT0014993 | EA | 1 |  | WI018 | 170 |  | 西安外购
15 | SHT0017007 | 驾驶员座椅总成 | EA | SHT0016130 | 主驾驶座垫泡沫总成非通风 |  | SHT0016130 | EA | 1 |  | WI018 | 170 |  | 西安自制
16 | SHT0017007 | 驾驶员座椅总成 | EA | SHT0014598 | 坐盆总成 |  | SHT0014598 | EA | 1 |  | WI018 | 170 |  | 西安外购
17 | SHT0017007 | 驾驶员座椅总成 | EA | BFA0000016 | 元机十字螺钉 |  | Q2140616 | EA | 1 |  | WI018 | 170 |  | 西安外购
18 | SHT0017007 | 驾驶员座椅总成 | EA | SHT0014992 | 底座模块化总成 |  | SHT0014992 | EA | 1 |  | WI014 | 160 |  | 河北自制
19 | SHT0017007 | 驾驶员座椅总成 | EA | SHT0000147 | BBV3滑轨 |  | BBV3-6805200 | EA | 1 |  | WI010 | 150 |  | 西安外购
20 | SHT0017007 | 驾驶员座椅总成 | EA | SHT0014561 | 调角器左罩壳 |  | SHT0014561 | EA | 1 |  | WI018 | 170 |  | 西安外购
21 | SHT0017007 | 驾驶员座椅总成 | EA | SHT0014562 | 阻尼堵盖 |  | SHT0014562 | EA | 1 |  | WI018 | 170 |  | 西安外购
22 | SHT0017007 | 驾驶员座椅总成 | EA | SHT0013891 | 调角器右罩壳 |  | SHT0013891 | EA | 1 |  | WI018 | 170 |  | 河北自制
23 | SHT0017007 | 驾驶员座椅总成 | EA | SHT0014599 | 座垫前部罩壳 |  | SHT0014599 | EA | 1 |  | WI018 | 170 |  | 西安外购
24 | SHT0017007 | 驾驶员座椅总成 | EA | BSP0010020 | 罩壳弹簧卡子 |  | BSP0010020 | EA | 1 |  | WI018 | 170 |  | 西安外购
25 | SHT0017007 | 驾驶员座椅总成 | EA | SHT0013734 | 左侧调角器手柄 |  | SHT0013734 | EA | 1 |  | WI018 | 170 |  | 西安外购
26 | SHT0017007 | 驾驶员座椅总成 | EA | SHT0016487 | 升降调节开关总成 |  | SHT0016487 | EA | 1 |  | WI010 | 150 |  | 安路普自制
27 | SHT0017007 | 驾驶员座椅总成 | EA | SHT0001657 | 安全带锁扣总成 |  | SQX3000-6802951 | EA | 1 |  | WI014 | 160 |  | 西安外购
28 | SHT0017007 | 驾驶员座椅总成 | EA | BFA0000021 | 自攻钉 |  | BFA0010076 | EA | 3 |  | WI014 | 160 |  | 西安外购 | 北京三浦 | 数量变更
29 | SHT0017007 | 驾驶员座椅总成 | EA | BFA0000013 | 自攻钉 |  | Q2204213 | EA | 10 |  | WI014 | 160 |  | 西安外购
30 | SHT0017007 | 驾驶员座椅总成 | EA | BFA0000001 | C形钉 |  | 15G100P | EA | 34 |  | WI019 | 180 |  | 西安外购
31 | SHT0017007 | 驾驶员座椅总成 | EA | SHT0001630 | 座椅标识 |  | SHT0001630 | EA | 1 |  | WI014 | 160 |  | 西安外购
32 | SHT0017007 | 驾驶员座椅总成 | EA | BFA0000552 | 开口型扁圆头抽芯铆钉 |  | Q4400410 | EA | 2 |  | WI014 | 160 |  | 西安外购
33 | SHT0017007 | 驾驶员座椅总成 | EA | BFA0000018 | 内六角螺栓 |  | Q218B0816 | EA | 8 |  | WI014 | 160 |  | 西安外购
34 | SHT0017007 | 驾驶员座椅总成 | EA | SHT0012336 | 底支架焊接总成 |  | SHT0012336 | EA | 1 |  | WI014 | 160 |  | 西安外购
35 | SHT0017007 | 驾驶员座椅总成 | EA | SHT0000152 | 副司机背包装膜 |  | SHT0000152 | EA | 1 |  | WI018 | 170 |  | 西安外购
36 | SHT0017007 | 驾驶员座椅总成 | EA | SHT0000153 | 司机座包装膜 |  | SHT0000153 | EA | 1 |  | WI019 | 180 |  | 西安外购
37 | SHT0017007 | 驾驶员座椅总成 | EA | SHT0014994 | 座椅说明书 |  | SHT0014994 | EA | 1 |  | WI018 | 170 |  | 西安外购
38 | SHT0017007 | 驾驶员座椅总成 | EA | BPC0000027 | 快插接头Φ4-Φ6 |  | H4A-6806010 | EA | 1 |  | WI010 | 150 |  | 西安外购
39 | SHT0017007 | 驾驶员座椅总成 | EA | BCL0010024 | R型固定夹 |  |  | EA | 1 |  | WI014 | 160 |  | 河北自制 |  | 新增
40 | SHT0017007 | 驾驶员座椅总成 | EA | BFA0000391 | φ6开口挡圈 |  |  | EA | 1 |  | WI014 | 160 |  | 西安外购 |  | 新增

## DZ15221510147X
序号 | QAD代码 | 父零件描述 | 父零件单位 | QAD代码 | 子零件描述 | 规格型号 | 图号 | 子零件单位 | 数量 | 生效日期 | 参考号 | 工序 | 损耗率 | 自制/外购 | 供应商 | 备注
| 字符/24位 | 字符/24位 | 字符/2位 | 字符/24位 | 字符/24位 | 字符/24位 | 字符/18位 | 字符/2位 | 数字/9位 | 日期/8位 |  | 字符/4位
1 | SHT0017008 | 驾驶员座椅总成 | EA | SHT0017008 | 驾驶员座椅总成 |  | DZ15221510147X | EA | 1 |  |  |  |  | 西安自制
2 | SHT0017008 | 驾驶员座椅总成 | EA | SHT0000412 | M3000正背骨架总成 |  | SQXM3000-6802300 | EA | 1 |  | WI010 | 150 |  | 西安外购
3 | SHT0017008 | 驾驶员座椅总成 | EA | SHT0001627 | 驾驶员靠背护面总成 |  | SHT0001627 | EA | 1 |  | WI019 | 180 |  | 西安外购
4 | SHT0017008 | 驾驶员座椅总成 | EA | SHT0001842 | 驾驶员靠背泡沫总成 |  | SQXM3000-6802420 | EA | 1 |  | WI019 | 180 |  | 西安自制
5 | SHT0017008 | 驾驶员座椅总成 | EA | SHT0000143 | 腰部调节手轮(黑） |  | H3-6802102 | EA | 1 |  | WI018 | 170 |  | 西安外购
6 | SHT0017008 | 驾驶员座椅总成 | EA | SHT0000148 | 腰部调节机构总成 |  | H3-6802101 | EA | 1 |  | WI010 | 150 |  | 西安外购
7 | SHT0017008 | 驾驶员座椅总成 | EA | BFA0000129 | 自攻钉 |  | Q2204216 | EA | 2 |  | WI010 | 150 |  | 西安外购
8 | SHT0017008 | 驾驶员座椅总成 | EA | SHT0001838 | 主边调角器总成 |  | SQXM3000-6805530 | EA | 1 |  | WI014 | 160 |  | 河北自制
9 | SHT0017008 | 驾驶员座椅总成 | EA | SHT0001839 | 副边调角器总成 |  | SQXM3000-6805540 | EA | 1 |  | WI014 | 160 |  | 河北自制
10 | SHT0017008 | 驾驶员座椅总成 | EA | BFA0000029 | 外六角螺栓 |  | Q150B1035 | EA | 4 |  | WI014 | 160 |  | 西安外购
11 | SHT0017008 | 驾驶员座椅总成 | EA | BFA0000011 | 外六方螺栓 |  | Q150B1025Q | EA | 4 |  | WI014 | 160 |  | 西安外购
12 | SHT0017008 | 驾驶员座椅总成 | EA | BFA0000006 | 平垫 |  | Q40110 | EA | 8 |  | WI014 | 160 |  | 西安外购
13 | SHT0017008 | 驾驶员座椅总成 | EA | BFA0000009 | 弹垫 |  | Q40310 | EA | 8 |  | WI014 | 160 |  | 西安外购
14 | SHT0017008 | 驾驶员座椅总成 | EA | SHT0001626 | 驾驶员座垫护面总成 |  | SHT0001626 | EA | 1 |  | WI018 | 170 |  | 西安外购
15 | SHT0017008 | 驾驶员座椅总成 | EA | SHT0016130 | 主驾驶座垫泡沫总成非通风 |  | SHT0016130 | EA | 1 |  | WI018 | 170 |  | 西安自制
16 | SHT0017008 | 驾驶员座椅总成 | EA | SHT0014598 | 坐盆总成 |  | SHT0014598 | EA | 1 |  | WI018 | 170 |  | 西安外购
17 | SHT0017008 | 驾驶员座椅总成 | EA | BFA0000016 | 元机十字螺钉 |  | Q2140616 | EA | 1 |  | WI018 | 170 |  | 西安外购
18 | SHT0017008 | 驾驶员座椅总成 | EA | SHT0014992 | 底座模块化总成 |  | SHT0014992 | EA | 1 |  | WI014 | 160 |  | 河北自制
19 | SHT0017008 | 驾驶员座椅总成 | EA | SHT0000147 | BBV3滑轨 |  | BBV3-6805200 | EA | 1 |  | WI010 | 150 |  | 西安外购
20 | SHT0017008 | 驾驶员座椅总成 | EA | SHT0014561 | 调角器左罩壳 |  | SHT0014561 | EA | 1 |  | WI018 | 170 |  | 西安外购
21 | SHT0017008 | 驾驶员座椅总成 | EA | SHT0014562 | 阻尼堵盖 |  | SHT0014562 | EA | 1 |  | WI018 | 170 |  | 西安外购
22 | SHT0017008 | 驾驶员座椅总成 | EA | SHT0013891 | 调角器右罩壳 |  | SHT0013891 | EA | 1 |  | WI018 | 170 |  | 河北自制
23 | SHT0017008 | 驾驶员座椅总成 | EA | SHT0014599 | 座垫前部罩壳 |  | SHT0014599 | EA | 1 |  | WI018 | 170 |  | 西安外购
24 | SHT0017008 | 驾驶员座椅总成 | EA | BSP0010020 | 罩壳弹簧卡子 |  | BSP0010020 | EA | 1 |  | WI018 | 170 |  | 西安外购
25 | SHT0017008 | 驾驶员座椅总成 | EA | SHT0013734 | 左侧调角器手柄 |  | SHT0013734 | EA | 1 |  | WI018 | 170 |  | 西安外购
26 | SHT0017008 | 驾驶员座椅总成 | EA | SHT0016487 | 升降调节开关总成 |  | SHT0016487 | EA | 1 |  | WI010 | 150 |  | 安路普自制
27 | SHT0017008 | 驾驶员座椅总成 | EA | SHT0001670 | 副驾驶员安全带锁扣总成 |  | SQX3000-6902951 | EA | 1 |  | WI014 | 160 |  | 西安外购
28 | SHT0017008 | 驾驶员座椅总成 | EA | BFA0000021 | 自攻钉 |  | BFA0010076 | EA | 3 |  | WI014 | 160 |  | 西安外购 | 北京三浦 | 数量变更
29 | SHT0017008 | 驾驶员座椅总成 | EA | BFA0000013 | 自攻钉 |  | Q2204213 | EA | 10 |  | WI014 | 160 |  | 西安外购
30 | SHT0017008 | 驾驶员座椅总成 | EA | BFA0000001 | C形钉 |  | 15G100P | EA | 34 |  | WI019 | 180 |  | 西安外购
31 | SHT0017008 | 驾驶员座椅总成 | EA | SHT0001630 | 座椅标识 |  | SHT0001630 | EA | 1 |  | WI014 | 160 |  | 西安外购
32 | SHT0017008 | 驾驶员座椅总成 | EA | BFA0000552 | 开口型扁圆头抽芯铆钉 |  | Q4400410 | EA | 2 |  | WI014 | 160 |  | 西安外购
33 | SHT0017008 | 驾驶员座椅总成 | EA | BFA0000018 | 内六角螺栓 |  | Q218B0816 | EA | 8 |  | WI014 | 160 |  | 西安外购
34 | SHT0017008 | 驾驶员座椅总成 | EA | SHT0012336 | 底支架焊接总成 |  | SHT0012336 | EA | 1 |  | WI014 | 160 |  | 西安外购
35 | SHT0017008 | 驾驶员座椅总成 | EA | SHT0000152 | 副司机背包装膜 |  | SHT0000152 | EA | 1 |  | WI018 | 170 |  | 西安外购
36 | SHT0017008 | 驾驶员座椅总成 | EA | SHT0000153 | 司机座包装膜 |  | SHT0000153 | EA | 1 |  | WI019 | 180 |  | 西安外购
37 | SHT0017008 | 驾驶员座椅总成 | EA | SHT0014994 | 座椅说明书 |  | SHT0014994 | EA | 1 |  | WI018 | 170 |  | 西安外购
38 | SHT0017008 | 驾驶员座椅总成 | EA | BPC0000027 | 快插接头Φ4-Φ6 |  | H4A-6806010 | EA | 1 |  | WI010 | 150 |  | 西安外购
39 | SHT0017008 | 驾驶员座椅总成 | EA | BCL0010024 | R型固定夹 |  |  | EA | 1 |  | WI014 | 160 |  | 河北自制 |  | 新增
40 | SHT0017008 | 驾驶员座椅总成 | EA | BFA0000391 | φ6开口挡圈 |  |  | EA | 1 |  | WI014 | 160 |  | 西安外购 |  | 新增

## DZ15221510011X
序号 | QAD代码 | 父零件描述 | 父零件单位 | QAD代码 | 子零件描述 | 规格型号 | 图号 | 子零件单位 | 数量 | 生效日期 | 参考号 | 工序 | 损耗率 | 自制/外购 | 供应商 | 备注
| 字符/24位 | 字符/24位 | 字符/2位 | 字符/24位 | 字符/24位 | 字符/24位 | 字符/18位 | 字符/2位 | 数字/9位 | 日期/8位 |  | 字符/4位
1 | SHT0017009 | 驾驶员座椅总成 | EA | SHT0017009 | 驾驶员座椅总成 |  | DZ15221510011X | EA | 1 |  |  |  |  | 西安自制
2 | SHT0017009 | 驾驶员座椅总成 | EA | SHT0000412 | M3000正背骨架总成 |  | SQXM3000-6802300 | EA | 1 |  | WI010 | 150 |  | 西安外购
3 | SHT0017009 | 驾驶员座椅总成 | EA | SHT0000242 | M3000副司机背布面12 |  | SHT0000242 | EA | 1 |  | WI019 | 180 |  | 西安外购
4 | SHT0017009 | 驾驶员座椅总成 | EA | SHT0001842 | 驾驶员靠背泡沫总成 |  | SQXM3000-6802420 | EA | 1 |  | WI019 | 180 |  | 西安自制
5 | SHT0017009 | 驾驶员座椅总成 | EA | SHT0000143 | 腰部调节手轮(黑） |  | H3-6802102 | EA | 1 |  | WI018 | 170 |  | 西安外购
6 | SHT0017009 | 驾驶员座椅总成 | EA | SHT0000148 | 腰部调节机构总成 |  | H3-6802101 | EA | 1 |  | WI010 | 150 |  | 西安外购
7 | SHT0017009 | 驾驶员座椅总成 | EA | BFA0000129 | 自攻钉 |  | Q2204216 | EA | 2 |  | WI010 | 150 |  | 西安外购
8 | SHT0017009 | 驾驶员座椅总成 | EA | SHT0001838 | 主边调角器总成 |  | SQXM3000-6805530 | EA | 1 |  | WI014 | 160 |  | 河北自制
9 | SHT0017009 | 驾驶员座椅总成 | EA | SHT0001839 | 副边调角器总成 |  | SQXM3000-6805540 | EA | 1 |  | WI014 | 160 |  | 河北自制
10 | SHT0017009 | 驾驶员座椅总成 | EA | BFA0000029 | 外六角螺栓 |  | Q150B1035 | EA | 4 |  | WI014 | 160 |  | 西安外购
11 | SHT0017009 | 驾驶员座椅总成 | EA | BFA0000011 | 外六方螺栓 |  | Q150B1025Q | EA | 4 |  | WI014 | 160 |  | 西安外购
12 | SHT0017009 | 驾驶员座椅总成 | EA | BFA0000006 | 平垫 |  | Q40110 | EA | 8 |  | WI014 | 160 |  | 西安外购
13 | SHT0017009 | 驾驶员座椅总成 | EA | BFA0000009 | 弹垫 |  | Q40310 | EA | 8 |  | WI014 | 160 |  | 西安外购
14 | SHT0017009 | 驾驶员座椅总成 | EA | SHT0000240 | M3000座垫布面 |  | SHT0000240 | EA | 1 |  | WI018 | 170 |  | 西安外购
15 | SHT0017009 | 驾驶员座椅总成 | EA | SHT0016130 | 主驾驶座垫泡沫总成非通风 |  | SHT0016130 | EA | 1 |  | WI018 | 170 |  | 西安自制
16 | SHT0017009 | 驾驶员座椅总成 | EA | SHT0014598 | 坐盆总成 |  | SHT0014598 | EA | 1 |  | WI018 | 170 |  | 西安外购
17 | SHT0017009 | 驾驶员座椅总成 | EA | BFA0000016 | 元机十字螺钉 |  | Q2140616 | EA | 1 |  | WI018 | 170 |  | 西安外购
18 | SHT0017009 | 驾驶员座椅总成 | EA | SHT0014992 | 底座模块化总成 |  | SHT0014992 | EA | 1 |  | WI014 | 160 |  | 河北自制
19 | SHT0017009 | 驾驶员座椅总成 | EA | SHT0000147 | BBV3滑轨 |  | BBV3-6805200 | EA | 1 |  | WI010 | 150 |  | 西安外购
20 | SHT0017009 | 驾驶员座椅总成 | EA | SHT0014561 | 调角器左罩壳 |  | SHT0014561 | EA | 1 |  | WI018 | 170 |  | 西安外购
21 | SHT0017009 | 驾驶员座椅总成 | EA | SHT0014562 | 阻尼堵盖 |  | SHT0014562 | EA | 1 |  | WI018 | 170 |  | 西安外购
22 | SHT0017009 | 驾驶员座椅总成 | EA | SHT0013891 | 调角器右罩壳 |  | SHT0013891 | EA | 1 |  | WI018 | 170 |  | 河北自制
23 | SHT0017009 | 驾驶员座椅总成 | EA | SHT0014599 | 座垫前部罩壳 |  | SHT0014599 | EA | 1 |  | WI018 | 170 |  | 西安外购
24 | SHT0017009 | 驾驶员座椅总成 | EA | BSP0010020 | 罩壳弹簧卡子 |  | BSP0010020 | EA | 1 |  | WI018 | 170 |  | 西安外购
25 | SHT0017009 | 驾驶员座椅总成 | EA | SHT0013734 | 左侧调角器手柄 |  | SHT0013734 | EA | 1 |  | WI018 | 170 |  | 西安外购
26 | SHT0017009 | 驾驶员座椅总成 | EA | SHT0016487 | 升降调节开关总成 |  | SHT0016487 | EA | 1 |  | WI010 | 150 |  | 安路普自制
27 | SHT0017009 | 驾驶员座椅总成 | EA | SHT0001670 | 副驾驶员安全带锁扣总成 |  | SQX3000-6902951 | EA | 1 |  | WI014 | 160 |  | 西安外购
28 | SHT0017009 | 驾驶员座椅总成 | EA | BFA0000021 | 自攻钉 |  | BFA0010076 | EA | 3 |  | WI014 | 160 |  | 西安外购 | 北京三浦 | 数量变更
29 | SHT0017009 | 驾驶员座椅总成 | EA | BFA0000013 | 自攻钉 |  | Q2204213 | EA | 10 |  | WI014 | 160 |  | 西安外购
30 | SHT0017009 | 驾驶员座椅总成 | EA | BFA0000001 | C形钉 |  | 15G100P | EA | 34 |  | WI019 | 180 |  | 西安外购
31 | SHT0017009 | 驾驶员座椅总成 | EA | SHT0001630 | 座椅标识 |  | SHT0001630 | EA | 1 |  | WI014 | 160 |  | 西安外购
32 | SHT0017009 | 驾驶员座椅总成 | EA | BFA0000552 | 开口型扁圆头抽芯铆钉 |  | Q4400410 | EA | 2 |  | WI014 | 160 |  | 西安外购
33 | SHT0017009 | 驾驶员座椅总成 | EA | BFA0000018 | 内六角螺栓 |  | Q218B0816 | EA | 8 |  | WI014 | 160 |  | 西安外购
34 | SHT0017009 | 驾驶员座椅总成 | EA | SHT0012336 | 底支架焊接总成 |  | SHT0012336 | EA | 1 |  | WI014 | 160 |  | 西安外购
35 | SHT0017009 | 驾驶员座椅总成 | EA | SHT0000152 | 副司机背包装膜 |  | SHT0000152 | EA | 1 |  | WI018 | 170 |  | 西安外购
36 | SHT0017009 | 驾驶员座椅总成 | EA | SHT0000153 | 司机座包装膜 |  | SHT0000153 | EA | 1 |  | WI019 | 180 |  | 西安外购
37 | SHT0017009 | 驾驶员座椅总成 | EA | SHT0014994 | 座椅说明书 |  | SHT0014994 | EA | 1 |  | WI018 | 170 |  | 西安外购
38 | SHT0017009 | 驾驶员座椅总成 | EA | BPC0000027 | 快插接头Φ4-Φ6 |  | H4A-6806010 | EA | 1 |  | WI010 | 150 |  | 西安外购
39 | SHT0017009 | 驾驶员座椅总成 | EA | BCL0010024 | R型固定夹 |  |  | EA | 1 |  | WI014 | 160 |  | 河北自制 |  | 新增
40 | SHT0017009 | 驾驶员座椅总成 | EA | BFA0000391 | φ6开口挡圈 |  |  | EA | 1 |  | WI014 | 160 |  | 西安外购 |  | 新增

## DZ15221510043X
序号 | QAD代码 | 父零件描述 | 父零件单位 | QAD代码 | 子零件描述 | 规格型号 | 图号 | 子零件单位 | 数量 | 生效日期 | 参考号 | 工序 | 损耗率 | 自制/外购 | 供应商 | 备注
| 字符/24位 | 字符/24位 | 字符/2位 | 字符/24位 | 字符/24位 | 字符/24位 | 字符/18位 | 字符/2位 | 数字/9位 | 日期/8位 |  | 字符/4位
1 | SHT0017010 | 副驾驶员座椅总成 | EA | SHT0017010 | 副驾驶员座椅总成 |  | DZ15221510043X | EA | 1 |  |  |  |  | 西安自制
2 | SHT0017010 | 副驾驶员座椅总成 | EA | SHT0000412 | M3000正背骨架总成 |  | SQXM3000-6802300 | EA | 1 |  | WI010 | 150 |  | 西安外购
3 | SHT0017010 | 副驾驶员座椅总成 | EA | SHT0000242 | M3000副司机背布面12 |  | SHT0000242 | EA | 1 |  | WI019 | 180 |  | 西安外购
4 | SHT0017010 | 副驾驶员座椅总成 | EA | SHT0001842 | 驾驶员靠背泡沫总成 |  | SQXM3000-6802420 | EA | 1 |  | WI019 | 180 |  | 西安自制
5 | SHT0017010 | 副驾驶员座椅总成 | EA | SHT0016160 | 主边调角器总成 |  | SHT0016160 | EA | 1 |  | WI014 | 160 |  | 河北自制
6 | SHT0017010 | 副驾驶员座椅总成 | EA | SHT0016161 | 副边调角器总成 |  | SHT0016161 | EA | 1 |  | WI014 | 160 |  | 河北自制
7 | SHT0017010 | 副驾驶员座椅总成 | EA | BFA0000029 | 外六角螺栓 |  | Q150B1035 | EA | 4 |  | WI014 | 160 |  | 西安外购
8 | SHT0017010 | 副驾驶员座椅总成 | EA | BFA0000011 | 外六方螺栓 |  | Q150B1025Q | EA | 4 |  | WI014 | 160 |  | 西安外购
9 | SHT0017010 | 副驾驶员座椅总成 | EA | BFA0000006 | 平垫 |  | Q40110 | EA | 8 |  | WI014 | 160 |  | 西安外购
10 | SHT0017010 | 副驾驶员座椅总成 | EA | BFA0000009 | 弹垫 |  | Q40310 | EA | 8 |  | WI014 | 160 |  | 西安外购
11 | SHT0017010 | 副驾驶员座椅总成 | EA | SHT0000240 | M3000座垫布面 |  | SHT0000240 | EA | 1 |  | WI018 | 170 |  | 西安外购
12 | SHT0017010 | 副驾驶员座椅总成 | EA | SHT0016130 | 主驾驶座垫泡沫总成非通风 |  | SHT0016130 | EA | 1 |  | WI018 | 170 |  | 西安自制
13 | SHT0017010 | 副驾驶员座椅总成 | EA | SHT0014598 | 坐盆总成 |  | SHT0014598 | EA | 1 |  | WI018 | 170 |  | 西安外购
14 | SHT0017010 | 副驾驶员座椅总成 | EA | BFA0000016 | 元机十字螺钉 |  | Q2140616 | EA | 1 |  | WI018 | 170 |  | 西安外购
15 | SHT0017010 | 副驾驶员座椅总成 | EA | SHT0017022 | 底座模块化总成 |  | SHT0017022 | EA | 1 |  | WI014 | 160 |  | 河北自制
16 | SHT0017010 | 副驾驶员座椅总成 | EA | SHT0000147 | BBV3滑轨 |  | BBV3-6805200 | EA | 1 |  | WI010 | 150 |  | 西安外购
17 | SHT0017010 | 副驾驶员座椅总成 | EA | SHT0015948 | 副驾调角器左罩壳 |  | SHT0015948 | EA | 1 |  | WI018 | 170 |  | 河北自制
18 | SHT0017010 | 副驾驶员座椅总成 | EA | SHT0016297 | 副驾调角器右罩壳 |  | SHT0016297 | EA | 1 |  | WI018 | 170 |  | 河北自制
19 | SHT0017010 | 副驾驶员座椅总成 | EA | SHT0014609 | 王牌座垫前部罩壳（单孔） |  | SHT0014609 | EA | 1 |  | WI018 | 170 |  | 河北自制
20 | SHT0017010 | 副驾驶员座椅总成 | EA | SHT0014790 | 王牌升降开关气路总成低配 |  | SHT0014790 | EA | 1 |  | WI010 | 150 |  | 安路普自制
21 | SHT0017010 | 副驾驶员座椅总成 | EA | SHT0015014 | 王牌调高机构支架电泳 |  | SHT0015014 | EA | 1 |  | WI010 | 150 |  | 河北自制
22 | SHT0017010 | 副驾驶员座椅总成 | EA | BFA0010037 | 内梅花盘头三角牙自攻螺钉 |  | BFA0010037 | EA | 2 |  | WI010 | 150 |  | 西安外购
23 | SHT0017010 | 副驾驶员座椅总成 | EA | BSP0010020 | 罩壳弹簧卡子 |  | BSP0010020 | EA | 1 |  | WI018 | 170 |  | 西安外购
24 | SHT0017010 | 副驾驶员座椅总成 | EA | SHT0010983 | 副驾调角器手柄 |  | SHT0010983 | EA | 1 |  | WI018 | 170 |  | 西安外购
25 | SHT0017010 | 副驾驶员座椅总成 | EA | SHT0001670 | 副驾驶员安全带锁扣总成 |  | SQX3000-6902951 | EA | 1 |  | WI014 | 160 |  | 西安外购
26 | SHT0017010 | 副驾驶员座椅总成 | EA | BFA0000021 | 自攻钉 |  | BFA0010076 | EA | 3 |  | WI014 | 160 |  | 西安外购 | 北京三浦 | 数量变更
27 | SHT0017010 | 副驾驶员座椅总成 | EA | BFA0000013 | 自攻钉 |  | Q2204213 | EA | 10 |  | WI014 | 160 |  | 西安外购
28 | SHT0017010 | 副驾驶员座椅总成 | EA | BFA0000001 | C形钉 |  | 15G100P | EA | 34 |  | WI019 | 180 |  | 西安外购
29 | SHT0017010 | 副驾驶员座椅总成 | EA | SHT0001630 | 座椅标识 |  | SHT0001630 | EA | 1 |  | WI014 | 160 |  | 西安外购
30 | SHT0017010 | 副驾驶员座椅总成 | EA | BFA0000552 | 开口型扁圆头抽芯铆钉 |  | Q4400410 | EA | 2 |  | WI014 | 160 |  | 西安外购
31 | SHT0017010 | 副驾驶员座椅总成 | EA | BFA0000018 | 内六角螺栓 |  | Q218B0816 | EA | 8 |  | WI014 | 160 |  | 西安外购
32 | SHT0017010 | 副驾驶员座椅总成 | EA | SHT0012336 | 底支架焊接总成 |  | SHT0012336 | EA | 1 |  | WI014 | 160 |  | 西安外购
33 | SHT0017010 | 副驾驶员座椅总成 | EA | SHT0000152 | 副司机背包装膜 |  | SHT0000152 | EA | 1 |  | WI018 | 170 |  | 西安外购
34 | SHT0017010 | 副驾驶员座椅总成 | EA | SHT0000153 | 司机座包装膜 |  | SHT0000153 | EA | 1 |  | WI019 | 180 |  | 西安外购
35 | SHT0017010 | 副驾驶员座椅总成 | EA | SHT0014994 | 座椅说明书 |  | SHT0014994 | EA | 1 |  | WI018 | 170 |  | 西安外购
36 | SHT0017010 | 副驾驶员座椅总成 | EA | BPC0000027 | 快插接头Φ4-Φ6 |  | H4A-6806010 | EA | 1 |  | WI010 | 150 |  | 西安外购
37 | SHT0017010 | 驾驶员座椅总成 | EA | BCL0010024 | R型固定夹 |  |  | EA | 1 |  | WI014 | 160 |  | 河北自制 |  | 新增
38 | SHT0017010 | 驾驶员座椅总成 | EA | BFA0000391 | φ6开口挡圈 |  |  | EA | 1 |  | WI014 | 160 |  | 西安外购 |  | 新增

## DZ15221511028X
序号 | QAD代码 | 父零件描述 | 父零件单位 | QAD代码 | 子零件描述 | 规格型号 | 图号 | 子零件单位 | 数量 | 生效日期 | 参考号 | 工序 | 损耗率 | 自制/外购 | 供应商 | 备注
| 字符/24位 | 字符/24位 | 字符/2位 | 字符/24位 | 字符/24位 | 字符/24位 | 字符/18位 | 字符/2位 | 数字/9位 | 日期/8位 |  | 字符/4位
1 | SHT0017011 | 驾驶员座椅总成 | EA | SHT0017011 | 驾驶员座椅总成 |  | DZ15221511028X | EA | 1 |  |  |  |  | 西安自制
2 | SHT0017011 | 驾驶员座椅总成 | EA | SHT0000412 | M3000正背骨架总成 |  | SQXM3000-6802300 | EA | 1 |  | WI010 | 150 |  | 西安外购
3 | SHT0017011 | 驾驶员座椅总成 | EA | SHT0010644 | 靠背护面总成 |  | SHT0010644 | EA | 1 |  | WI019 | 180 |  | 西安外购
4 | SHT0017011 | 驾驶员座椅总成 | EA | SHT0001842 | 驾驶员靠背泡沫总成 |  | SQXM3000-6802420 | EA | 1 |  | WI019 | 180 |  | 西安自制
5 | SHT0017011 | 驾驶员座椅总成 | EA | SHT0000143 | 腰部调节手轮(黑） |  | H3-6802102 | EA | 1 |  | WI018 | 170 |  | 西安外购
6 | SHT0017011 | 驾驶员座椅总成 | EA | SHT0000148 | 腰部调节机构总成 |  | H3-6802101 | EA | 1 |  | WI010 | 150 |  | 西安外购
7 | SHT0017011 | 驾驶员座椅总成 | EA | BFA0000129 | 自攻钉 |  | Q2204216 | EA | 2 |  | WI010 | 150 |  | 西安外购
8 | SHT0017011 | 驾驶员座椅总成 | EA | SHT0001838 | 主边调角器总成 |  | SQXM3000-6805530 | EA | 1 |  | WI014 | 160 |  | 河北自制
9 | SHT0017011 | 驾驶员座椅总成 | EA | SHT0001839 | 副边调角器总成 |  | SQXM3000-6805540 | EA | 1 |  | WI014 | 160 |  | 河北自制
10 | SHT0017011 | 驾驶员座椅总成 | EA | BFA0000029 | 外六角螺栓 |  | Q150B1035 | EA | 4 |  | WI014 | 160 |  | 西安外购
11 | SHT0017011 | 驾驶员座椅总成 | EA | BFA0000011 | 外六方螺栓 |  | Q150B1025Q | EA | 4 |  | WI014 | 160 |  | 西安外购
12 | SHT0017011 | 驾驶员座椅总成 | EA | BFA0000006 | 平垫 |  | Q40110 | EA | 8 |  | WI014 | 160 |  | 西安外购
13 | SHT0017011 | 驾驶员座椅总成 | EA | BFA0000009 | 弹垫 |  | Q40310 | EA | 8 |  | WI014 | 160 |  | 西安外购
14 | SHT0017011 | 驾驶员座椅总成 | EA | SHT0000226 | L3000座布面 |  | SHT0000226 | EA | 1 |  | WI018 | 170 |  | 西安外购
15 | SHT0017011 | 驾驶员座椅总成 | EA | SHT0016130 | 主驾驶座垫泡沫总成非通风 |  | SHT0016130 | EA | 1 |  | WI018 | 170 |  | 西安自制
16 | SHT0017011 | 驾驶员座椅总成 | EA | SHT0014598 | 坐盆总成 |  | SHT0014598 | EA | 1 |  | WI018 | 170 |  | 西安外购
17 | SHT0017011 | 驾驶员座椅总成 | EA | BFA0000016 | 元机十字螺钉 |  | Q2140616 | EA | 1 |  | WI018 | 170 |  | 西安外购
18 | SHT0017011 | 驾驶员座椅总成 | EA | SHT0014992 | 底座模块化总成 |  | SHT0014992 | EA | 1 |  | WI014 | 160 |  | 河北自制
19 | SHT0017011 | 驾驶员座椅总成 | EA | SHT0000147 | BBV3滑轨 |  | BBV3-6805200 | EA | 1 |  | WI010 | 150 |  | 西安外购
20 | SHT0017011 | 驾驶员座椅总成 | EA | SHT0014561 | 调角器左罩壳 |  | SHT0014561 | EA | 1 |  | WI018 | 170 |  | 西安外购
21 | SHT0017011 | 驾驶员座椅总成 | EA | SHT0014562 | 阻尼堵盖 |  | SHT0014562 | EA | 1 |  | WI018 | 170 |  | 西安外购
22 | SHT0017011 | 驾驶员座椅总成 | EA | SHT0013891 | 调角器右罩壳 |  | SHT0013891 | EA | 1 |  | WI018 | 170 |  | 河北自制
23 | SHT0017011 | 驾驶员座椅总成 | EA | SHT0014599 | 座垫前部罩壳 |  | SHT0014599 | EA | 1 |  | WI018 | 170 |  | 西安外购
24 | SHT0017011 | 驾驶员座椅总成 | EA | BSP0010020 | 罩壳弹簧卡子 |  | BSP0010020 | EA | 1 |  | WI018 | 170 |  | 西安外购
25 | SHT0017011 | 驾驶员座椅总成 | EA | SHT0013734 | 左侧调角器手柄 |  | SHT0013734 | EA | 1 |  | WI018 | 170 |  | 西安外购
26 | SHT0017011 | 驾驶员座椅总成 | EA | SHT0016487 | 升降调节开关总成 |  | SHT0016487 | EA | 1 |  | WI010 | 150 |  | 安路普自制
27 | SHT0017011 | 驾驶员座椅总成 | EA | SHT0001670 | 副驾驶员安全带锁扣总成 |  | SQX3000-6902951 | EA | 1 |  | WI014 | 160 |  | 西安外购
28 | SHT0017011 | 驾驶员座椅总成 | EA | BFA0000021 | 自攻钉 |  | BFA0010076 | EA | 3 |  | WI014 | 160 |  | 西安外购 | 北京三浦 | 数量变更
29 | SHT0017011 | 驾驶员座椅总成 | EA | BFA0000013 | 自攻钉 |  | Q2204213 | EA | 10 |  | WI014 | 160 |  | 西安外购
30 | SHT0017011 | 驾驶员座椅总成 | EA | BFA0000001 | C形钉 |  | 15G100P | EA | 34 |  | WI019 | 180 |  | 西安外购
31 | SHT0017011 | 驾驶员座椅总成 | EA | SHT0001630 | 座椅标识 |  | SHT0001630 | EA | 1 |  | WI014 | 160 |  | 西安外购
32 | SHT0017011 | 驾驶员座椅总成 | EA | BFA0000552 | 开口型扁圆头抽芯铆钉 |  | Q4400410 | EA | 2 |  | WI014 | 160 |  | 西安外购
33 | SHT0017011 | 驾驶员座椅总成 | EA | BFA0000018 | 内六角螺栓 |  | Q218B0816 | EA | 8 |  | WI014 | 160 |  | 西安外购
34 | SHT0017011 | 驾驶员座椅总成 | EA | SHT0012336 | 底支架焊接总成 |  | SHT0012336 | EA | 1 |  | WI014 | 160 |  | 西安外购
35 | SHT0017011 | 驾驶员座椅总成 | EA | SHT0000152 | 副司机背包装膜 |  | SHT0000152 | EA | 1 |  | WI018 | 170 |  | 西安外购
36 | SHT0017011 | 驾驶员座椅总成 | EA | SHT0000153 | 司机座包装膜 |  | SHT0000153 | EA | 1 |  | WI019 | 180 |  | 西安外购
37 | SHT0017011 | 驾驶员座椅总成 | EA | SHT0014994 | 座椅说明书 |  | SHT0014994 | EA | 1 |  | WI018 | 170 |  | 西安外购
38 | SHT0017011 | 驾驶员座椅总成 | EA | BPC0000027 | 快插接头Φ4-Φ6 |  | H4A-6806010 | EA | 1 |  | WI010 | 150 |  | 西安外购
39 | SHT0017011 | 驾驶员座椅总成 | EA | BCL0010024 | R型固定夹 |  |  | EA | 1 |  | WI014 | 160 |  | 河北自制 |  | 新增
40 | SHT0017011 | 驾驶员座椅总成 | EA | BFA0000391 | φ6开口挡圈 |  |  | EA | 1 |  | WI014 | 160 |  | 西安外购 |  | 新增

## 修改记录2022.10.13 (hidden)
序号 | QAD代码 | 父零件描述 | 父零件单位 | QAD代码 | 子零件描述 | 规格型号 | 图号 | 子零件单位 | 数量 | 生效日期 | 参考号 | 工序 | 损耗率 | 自制/外购 | 供应商 | 备注
| 字符/24位 | 字符/24位 | 字符/2位 | 字符/24位 | 字符/24位 | 字符/24位 | 字符/18位 | 字符/2位 | 数字/9位 | 日期/8位 |  | 字符/4位
1 | SHT0014995 | 驾驶员座椅总成 | EA | SHT0001841 | 坐垫合棉总成 | M3000-H | SQXM3000-6802410 | EA | 1 |  | WI018 | 170 |  | 西安自制 | 发泡车间 | 删除
2 | SHT0014995 | 驾驶员座椅总成 | EA | SHT0016130 | 坐垫合棉总成 |  |  | EA | 1 |  | WI018 | 170 |  | 西安自制 | 发泡车间 | 新增
3 | SHT0014995 | 驾驶员座椅总成 | EA | SHT0012447 | 升降调节开关总成 |  | SHT0012447 | EA | 1 |  | WI014 | 160 |  | 安路普自制 | 安路普 | 删除
4 | SHT0014995 | 驾驶员座椅总成 | EA | SHT0016487 | 3.1C调高手柄总成 |  |  | EA | 1 |  | WI014 | 160 |  | 安路普自制 | 安路普 | 新增
5 | SHT0015054 | 驾驶员座椅总成 | EA | SHT0001841 | 坐垫合棉总成 | M3000-H | SQXM3000-6802410 | EA | 1 |  | WI018 | 170 |  | 西安自制 | 发泡车间 | 删除
6 | SHT0015054 | 驾驶员座椅总成 | EA | SHT0016130 | 坐垫合棉总成 |  |  | EA | 1 |  | WI018 | 170 |  | 西安自制 | 发泡车间 | 新增
7 | SHT0015054 | 驾驶员座椅总成 | EA | SHT0012447 | 升降调节开关总成 |  | SHT0012447 | EA | 1 |  | WI014 | 160 |  | 安路普自制 | 安路普 | 删除
8 | SHT0015054 | 驾驶员座椅总成 | EA | SHT0016487 | 3.1C调高手柄总成 |  |  | EA | 1 |  | WI014 | 160 |  | 安路普自制 | 安路普 | 新增

## 修改记录2024.1.29 (hidden)
序号 | QAD代码 | 父零件描述 | 父零件单位 | QAD代码 | 子零件描述 | 规格型号 | 图号 | 子零件单位 | 数量 | 生效日期 | 参考号 | 工序 | 损耗率 | 自制/外购 | 供应商 | 备注
| 字符/24位 | 字符/24位 | 字符/2位 | 字符/24位 | 字符/24位 | 字符/24位 | 字符/18位 | 字符/2位 | 数字/9位 | 日期/8位 |  | 字符/4位
26 | SHT0014995 | 驾驶员座椅总成 | EA | SHT0001657 | 安全带锁扣总成 | 带报警线/X3000 | SQX3000-6802951 | EA | 1 |  | WI014 | 160 |  | 西安外购 | 泉州福兴 | 删除
37 | SHT0014995 | 驾驶员座椅总成 | EA | SHT0000146 | 驾驶员底座支架总成 | M3000 | SQXM3000-6807200 | EA | 1 |  | WI014 | 160 |  | 西安外购 | 黄骅长生 | 删除
43 | SHT0014995 | 驾驶员座椅总成 | EA | SHT0001670 | 安全带锁扣总成 |  |  | EA | 1 |  | WI014 | 160 |  | 西安外购 |  | 新增
44 | SHT0014995 | 驾驶员座椅总成 | EA | SHT0012336 | 驾驶员底座支架总成 |  |  | EA | 1 |  | WI014 | 160 |  | 西安外购 |  | 新增
3 | SHT0015054 | 驾驶员座椅总成 | EA | SHT0001627 | 驾驶员靠背面套总成 |  |  | EA | 1 |  | WI019 | 180 |  | 西安外购 |  | 删除
14 | SHT0015054 | 驾驶员座椅总成 | EA | SHT0015057 | 坐垫面套总成 |  |  | EA | 1 |  | WI018 | 170 |  | 西安外购 |  | 删除
38 | SHT0015054 | 驾驶员座椅总成 | EA | SHT0000146 | 驾驶员底座支架总成 | M3000 | SQXM3000-6807200 | EA | 1 |  | WI014 | 160 |  | 西安外购 | 黄骅长生 | 删除
43 | SHT0015054 | 驾驶员座椅总成 | EA | SHT0002288 | 驾驶员靠背面套总成 |  |  | EA | 1 |  | WI019 | 180 |  | 西安外购 |  | 新增
44 | SHT0015054 | 驾驶员座椅总成 | EA | SHT0014993 | 坐垫面套总成 |  |  | EA | 1 |  | WI018 | 170 |  | 西安外购 |  | 新增
45 | SHT0015054 | 驾驶员座椅总成 | EA | SHT0012336 | 驾驶员底座支架总成 |  |  | EA | 1 |  | WI014 | 160 |  | 西安外购 |  | 新增

## 修改记录2024.2.29
序号 | QAD代码 | 父零件描述 | 父零件单位 | QAD代码 | 子零件描述 | 规格型号 | 图号 | 子零件单位 | 数量 | 参考号 | 工序 | 自制/外购 | 供应商 | 备注
| 字符/24位 | 字符/24位 | 字符/2位 | 字符/24位 | 字符/24位 | 字符/24位 | 字符/18位 | 字符/2位 | 数字/9位 |  | 字符/4位
1 | SHT0014995 | 驾驶员座椅总成 | EA | BPC0010012 | 4mm卡箍 |  | BPC0010012 | EA | 5 | WI014 | 160 | 西安外购 | 北京瑞隆祥 | 删除
2 | SHT0014995 | 驾驶员座椅总成 | EA | BCL0010006 | 气管卡扣（2*4mm） |  | BCL0010006 | EA | 1 | WI014 | 160 | 西安外购 | 北京瑞隆祥 | 删除
3 | SHT0014995 | 驾驶员座椅总成 | EA | BCL0010010 | 四管夹 |  | BCL0010010 | EA | 1 | WI014 | 160 | 西安外购 | 黄骅汇铭 | 删除
4 | SHT0014995 | 驾驶员座椅总成 | EA | BFA0000021 | 自攻钉4.8*16黑 | ST4.8*13镀黑锌 | BFA0010076 | EA | 3 | WI014 | 160 | 西安外购 | 北京三浦 | 数量变更
5 | SHT0014995 | 驾驶员座椅总成 | EA | BFA0000004 | 白色扎带 | 4*200 | BFA0000004 | EA | 1 | WI014 | 160 | 西安外购 | 河北光华荣昌 | 删除
6 | SHT0014995 | 驾驶员座椅总成 | EA | BCL0010024 | R型固定夹 |  |  | EA | 1 | WI014 | 160 | 河北自制 |  | 新增
7 | SHT0014995 | 驾驶员座椅总成 | EA | BFA0000391 | φ6开口挡圈 |  |  | EA | 1 | WI014 | 160 | 西安外购 |  | 新增
8 | SHT0015054 | 驾驶员座椅总成 | EA | BPC0010012 | 4mm卡箍 |  | BPC0010012 | EA | 5 | WI014 | 160 | 西安外购 | 北京瑞隆祥 | 删除
9 | SHT0015054 | 驾驶员座椅总成 | EA | BCL0010006 | 气管卡扣（2*4mm） |  | BCL0010006 | EA | 1 | WI014 | 160 | 西安外购 | 北京瑞隆祥 | 删除
10 | SHT0015054 | 驾驶员座椅总成 | EA | BCL0010010 | 四管夹 |  | BCL0010010 | EA | 1 | WI014 | 160 | 西安外购 | 黄骅汇铭 | 删除
11 | SHT0015054 | 驾驶员座椅总成 | EA | BFA0000021 | 自攻钉4.8*16黑 |  | BFA0010076 | EA | 3 | WI014 | 160 | 西安外购 | 北京三浦 | 数量变更
12 | SHT0015054 | 驾驶员座椅总成 | EA | BFA0000004 | 白色扎带 | 4*200 | BFA0000004 | EA | 1 | WI014 | 160 | 西安外购 | 河北光华荣昌 | 删除
13 | SHT0015054 | 驾驶员座椅总成 | EA | BCL0010024 | R型固定夹 |  |  | EA | 1 | WI014 | 160 | 河北自制 |  | 新增
14 | SHT0015054 | 驾驶员座椅总成 | EA | BFA0000391 | φ6开口挡圈 |  |  | EA | 1 | WI014 | 160 | 西安外购 |  | 新增
15 | SHT0016065 | 驾驶员座椅总成 | EA | BPC0010012 | 紧固箍（气管直径4mm） |  | BPC0010012 | EA | 5 | WI014 | 160 | 西安外购 |  | 删除
16 | SHT0016065 | 驾驶员座椅总成 | EA | BCL0010006 | 气管卡扣（2*4mm） |  | BCL0010006 | EA | 1 | WI014 | 160 | 西安外购 |  | 删除
17 | SHT0016065 | 驾驶员座椅总成 | EA | BCL0010010 | 四管夹 |  | BCL0010010 | EA | 1 | WI014 | 160 | 西安外购 |  | 删除
18 | SHT0016065 | 驾驶员座椅总成 | EA | BFA0000021 | 自攻钉 |  | BFA0010076 | EA | 3 | WI014 | 160 | 西安外购 | 北京三浦 | 数量变更
19 | SHT0016065 | 驾驶员座椅总成 | EA | BFA0000004 | 重卡扎带(塑料线卡子) |  | BFA0000004 | EA | 1 | WI014 | 160 | 西安外购 |  | 删除
20 | SHT0016065 | 驾驶员座椅总成 | EA | BCL0010024 | R型固定夹 |  |  | EA | 1 | WI014 | 160 | 河北自制 |  | 新增
21 | SHT0016065 | 驾驶员座椅总成 | EA | BFA0000391 | φ6开口挡圈 |  |  | EA | 1 | WI014 | 160 | 西安外购 |  | 新增
22 | SHT0016998 | 驾驶员座椅总成 | EA | BPC0010012 | 紧固箍（气管直径4mm） |  | BPC0010012 | EA | 5 | WI014 | 160 | 西安外购 |  | 删除
23 | SHT0016998 | 驾驶员座椅总成 | EA | BCL0010006 | 气管卡扣（2*4mm） |  | BCL0010006 | EA | 1 | WI014 | 160 | 西安外购 |  | 删除
24 | SHT0016998 | 驾驶员座椅总成 | EA | BCL0010010 | 四管夹 |  | BCL0010010 | EA | 1 | WI014 | 160 | 西安外购 |  | 删除
25 | SHT0016998 | 驾驶员座椅总成 | EA | BFA0000021 | 自攻钉 |  | BFA0010076 | EA | 3 | WI014 | 160 | 西安外购 | 北京三浦 | 数量变更
26 | SHT0016998 | 驾驶员座椅总成 | EA | BFA0000004 | 重卡扎带(塑料线卡子) |  | BFA0000004 | EA | 1 | WI014 | 160 | 西安外购 |  | 删除
27 | SHT0016998 | 驾驶员座椅总成 | EA | BCL0010024 | R型固定夹 |  |  | EA | 1 | WI014 | 160 | 河北自制 |  | 新增
28 | SHT0016998 | 驾驶员座椅总成 | EA | BFA0000391 | φ6开口挡圈 |  |  | EA | 1 | WI014 | 160 | 西安外购 |  | 新增
29 | SHT0016999 | 驾驶员座椅总成 | EA | BPC0010012 | 紧固箍（气管直径4mm） |  | BPC0010012 | EA | 5 | WI014 | 160 | 西安外购 |  | 删除
30 | SHT0016999 | 驾驶员座椅总成 | EA | BCL0010006 | 气管卡扣（2*4mm） |  | BCL0010006 | EA | 1 | WI014 | 160 | 西安外购 |  | 删除
31 | SHT0016999 | 驾驶员座椅总成 | EA | BCL0010010 | 四管夹 |  | BCL0010010 | EA | 1 | WI014 | 160 | 西安外购 |  | 删除
32 | SHT0016999 | 驾驶员座椅总成 | EA | BFA0000021 | 自攻钉 |  | BFA0010076 | EA | 3 | WI014 | 160 | 西安外购 | 北京三浦 | 数量变更
33 | SHT0016999 | 驾驶员座椅总成 | EA | BFA0000004 | 重卡扎带(塑料线卡子) |  | BFA0000004 | EA | 1 | WI014 | 160 | 西安外购 |  | 删除
34 | SHT0016999 | 驾驶员座椅总成 | EA | BCL0010024 | R型固定夹 |  |  | EA | 1 | WI014 | 160 | 河北自制 |  | 新增
35 | SHT0016999 | 驾驶员座椅总成 | EA | BFA0000391 | φ6开口挡圈 |  |  | EA | 1 | WI014 | 160 | 西安外购 |  | 新增
36 | SHT0017000 | 驾驶员座椅总成 | EA | BPC0010012 | 紧固箍（气管直径4mm） |  | BPC0010012 | EA | 5 | WI014 | 160 | 西安外购 |  | 删除
37 | SHT0017000 | 驾驶员座椅总成 | EA | BCL0010006 | 气管卡扣（2*4mm） |  | BCL0010006 | EA | 1 | WI014 | 160 | 西安外购 |  | 删除
38 | SHT0017000 | 驾驶员座椅总成 | EA | BCL0010010 | 四管夹 |  | BCL0010010 | EA | 1 | WI014 | 160 | 西安外购 |  | 删除
39 | SHT0017000 | 驾驶员座椅总成 | EA | BFA0000021 | 自攻钉 |  | BFA0010076 | EA | 3 | WI014 | 160 | 西安外购 | 北京三浦 | 数量变更
40 | SHT0017000 | 驾驶员座椅总成 | EA | BFA0000004 | 重卡扎带(塑料线卡子) |  | BFA0000004 | EA | 1 | WI014 | 160 | 西安外购 |  | 删除
41 | SHT0017000 | 驾驶员座椅总成 | EA | BCL0010024 | R型固定夹 |  |  | EA | 1 | WI014 | 160 | 河北自制 |  | 新增
42 | SHT0017000 | 驾驶员座椅总成 | EA | BFA0000391 | φ6开口挡圈 |  |  | EA | 1 | WI014 | 160 | 西安外购 |  | 新增
43 | SHT0017001 | 驾驶员座椅总成 | EA | BPC0010012 | 紧固箍（气管直径4mm） |  | BPC0010012 | EA | 5 | WI014 | 160 | 西安外购 |  | 删除
44 | SHT0017001 | 驾驶员座椅总成 | EA | BCL0010006 | 气管卡扣（2*4mm） |  | BCL0010006 | EA | 1 | WI014 | 160 | 西安外购 |  | 删除
45 | SHT0017001 | 驾驶员座椅总成 | EA | BCL0010010 | 四管夹 |  | BCL0010010 | EA | 1 | WI014 | 160 | 西安外购 |  | 删除
46 | SHT0017001 | 驾驶员座椅总成 | EA | BFA0000021 | 自攻钉 |  | BFA0010076 | EA | 3 | WI014 | 160 | 西安外购 | 北京三浦 | 数量变更
47 | SHT0017001 | 驾驶员座椅总成 | EA | BFA0000004 | 重卡扎带(塑料线卡子) |  | BFA0000004 | EA | 1 | WI014 | 160 | 西安外购 |  | 删除
48 | SHT0017001 | 驾驶员座椅总成 | EA | BCL0010024 | R型固定夹 |  |  | EA | 1 | WI014 | 160 | 河北自制 |  | 新增
49 | SHT0017001 | 驾驶员座椅总成 | EA | BFA0000391 | φ6开口挡圈 |  |  | EA | 1 | WI014 | 160 | 西安外购 |  | 新增
50 | SHT0017002 | 驾驶员座椅总成 | EA | BPC0010012 | 紧固箍（气管直径4mm） |  | BPC0010012 | EA | 5 | WI014 | 160 | 西安外购 |  | 删除
51 | SHT0017002 | 驾驶员座椅总成 | EA | BCL0010006 | 气管卡扣（2*4mm） |  | BCL0010006 | EA | 1 | WI014 | 160 | 西安外购 |  | 删除
52 | SHT0017002 | 驾驶员座椅总成 | EA | BCL0010010 | 四管夹 |  | BCL0010010 | EA | 1 | WI014 | 160 | 西安外购 |  | 删除
53 | SHT0017002 | 驾驶员座椅总成 | EA | BFA0000021 | 自攻钉 |  | BFA0010076 | EA | 3 | WI014 | 160 | 西安外购 | 北京三浦 | 数量变更
54 | SHT0017002 | 驾驶员座椅总成 | EA | BFA0000004 | 重卡扎带(塑料线卡子) |  | BFA0000004 | EA | 1 | WI014 | 160 | 西安外购 |  | 删除
55 | SHT0017002 | 驾驶员座椅总成 | EA | BCL0010024 | R型固定夹 |  |  | EA | 1 | WI014 | 160 | 河北自制 |  | 新增
56 | SHT0017002 | 驾驶员座椅总成 | EA | BFA0000391 | φ6开口挡圈 |  |  | EA | 1 | WI014 | 160 | 西安外购 |  | 新增
57 | SHT0017003 | 驾驶员座椅总成 | EA | BPC0010012 | 紧固箍（气管直径4mm） |  | BPC0010012 | EA | 5 | WI014 | 160 | 西安外购 |  | 删除
58 | SHT0017003 | 驾驶员座椅总成 | EA | BCL0010006 | 气管卡扣（2*4mm） |  | BCL0010006 | EA | 1 | WI014 | 160 | 西安外购 |  | 删除
59 | SHT0017003 | 驾驶员座椅总成 | EA | BCL0010010 | 四管夹 |  | BCL0010010 | EA | 1 | WI014 | 160 | 西安外购 |  | 删除
60 | SHT0017003 | 驾驶员座椅总成 | EA | BFA0000021 | 自攻钉 |  | BFA0010076 | EA | 3 | WI014 | 160 | 西安外购 | 北京三浦 | 数量变更
61 | SHT0017003 | 驾驶员座椅总成 | EA | BFA0000004 | 重卡扎带(塑料线卡子) |  | BFA0000004 | EA | 1 | WI014 | 160 | 西安外购 |  | 删除
62 | SHT0017003 | 驾驶员座椅总成 | EA | BCL0010024 | R型固定夹 |  |  | EA | 1 | WI014 | 160 | 河北自制 |  | 新增
63 | SHT0017003 | 驾驶员座椅总成 | EA | BFA0000391 | φ6开口挡圈 |  |  | EA | 1 | WI014 | 160 | 西安外购 |  | 新增
64 | SHT0017004 | 驾驶员座椅总成 | EA | BPC0010012 | 紧固箍（气管直径4mm） |  | BPC0010012 | EA | 5 | WI014 | 160 | 西安外购 |  | 删除
65 | SHT0017004 | 驾驶员座椅总成 | EA | BCL0010006 | 气管卡扣（2*4mm） |  | BCL0010006 | EA | 1 | WI014 | 160 | 西安外购 |  | 删除
66 | SHT0017004 | 驾驶员座椅总成 | EA | BCL0010010 | 四管夹 |  | BCL0010010 | EA | 1 | WI014 | 160 | 西安外购 |  | 删除
67 | SHT0017004 | 驾驶员座椅总成 | EA | BFA0000021 | 自攻钉 |  | BFA0010076 | EA | 3 | WI014 | 160 | 西安外购 | 北京三浦 | 数量变更
68 | SHT0017004 | 驾驶员座椅总成 | EA | BFA0000004 | 重卡扎带(塑料线卡子) |  | BFA0000004 | EA | 1 | WI014 | 160 | 西安外购 |  | 删除
69 | SHT0017004 | 驾驶员座椅总成 | EA | BCL0010024 | R型固定夹 |  |  | EA | 1 | WI014 | 160 | 河北自制 |  | 新增
70 | SHT0017004 | 驾驶员座椅总成 | EA | BFA0000391 | φ6开口挡圈 |  |  | EA | 1 | WI014 | 160 | 西安外购 |  | 新增
71 | SHT0017005 | 驾驶员座椅总成 | EA | BPC0010012 | 紧固箍（气管直径4mm） |  | BPC0010012 | EA | 5 | WI014 | 160 | 西安外购 |  | 删除
72 | SHT0017005 | 驾驶员座椅总成 | EA | BCL0010006 | 气管卡扣（2*4mm） |  | BCL0010006 | EA | 1 | WI014 | 160 | 西安外购 |  | 删除
73 | SHT0017005 | 驾驶员座椅总成 | EA | BCL0010010 | 四管夹 |  | BCL0010010 | EA | 1 | WI014 | 160 | 西安外购 |  | 删除
74 | SHT0017005 | 驾驶员座椅总成 | EA | BFA0000021 | 自攻钉 |  | BFA0010076 | EA | 3 | WI014 | 160 | 西安外购 | 北京三浦 | 数量变更
75 | SHT0017005 | 驾驶员座椅总成 | EA | BFA0000004 | 重卡扎带(塑料线卡子) |  | BFA0000004 | EA | 1 | WI014 | 160 | 西安外购 |  | 删除
76 | SHT0017005 | 驾驶员座椅总成 | EA | BCL0010024 | R型固定夹 |  |  | EA | 1 | WI014 | 160 | 河北自制 |  | 新增
77 | SHT0017005 | 驾驶员座椅总成 | EA | BFA0000391 | φ6开口挡圈 |  |  | EA | 1 | WI014 | 160 | 西安外购 |  | 新增
78 | SHT0017006 | 驾驶员座椅总成 | EA | BPC0010012 | 紧固箍（气管直径4mm） |  | BPC0010012 | EA | 5 | WI014 | 160 | 西安外购 |  | 删除
79 | SHT0017006 | 驾驶员座椅总成 | EA | BCL0010006 | 气管卡扣（2*4mm） |  | BCL0010006 | EA | 1 | WI014 | 160 | 西安外购 |  | 删除
80 | SHT0017006 | 驾驶员座椅总成 | EA | BCL0010010 | 四管夹 |  | BCL0010010 | EA | 1 | WI014 | 160 | 西安外购 |  | 删除
81 | SHT0017006 | 驾驶员座椅总成 | EA | BFA0000021 | 自攻钉 |  | BFA0010076 | EA | 3 | WI014 | 160 | 西安外购 | 北京三浦 | 数量变更
82 | SHT0017006 | 驾驶员座椅总成 | EA | BFA0000004 | 重卡扎带(塑料线卡子) |  | BFA0000004 | EA | 1 | WI014 | 160 | 西安外购 |  | 删除
83 | SHT0017006 | 驾驶员座椅总成 | EA | BCL0010024 | R型固定夹 |  |  | EA | 1 | WI014 | 160 | 河北自制 |  | 新增
84 | SHT0017006 | 驾驶员座椅总成 | EA | BFA0000391 | φ6开口挡圈 |  |  | EA | 1 | WI014 | 160 | 西安外购 |  | 新增
85 | SHT0017007 | 驾驶员座椅总成 | EA | BPC0010012 | 紧固箍（气管直径4mm） |  | BPC0010012 | EA | 5 | WI014 | 160 | 西安外购 |  | 删除
86 | SHT0017007 | 驾驶员座椅总成 | EA | BCL0010006 | 气管卡扣（2*4mm） |  | BCL0010006 | EA | 1 | WI014 | 160 | 西安外购 |  | 删除
87 | SHT0017007 | 驾驶员座椅总成 | EA | BCL0010010 | 四管夹 |  | BCL0010010 | EA | 1 | WI014 | 160 | 西安外购 |  | 删除
88 | SHT0017007 | 驾驶员座椅总成 | EA | BFA0000021 | 自攻钉 |  | BFA0010076 | EA | 3 | WI014 | 160 | 西安外购 | 北京三浦 | 数量变更
89 | SHT0017007 | 驾驶员座椅总成 | EA | BFA0000004 | 重卡扎带(塑料线卡子) |  | BFA0000004 | EA | 1 | WI014 | 160 | 西安外购 |  | 删除
90 | SHT0017007 | 驾驶员座椅总成 | EA | BCL0010024 | R型固定夹 |  |  | EA | 1 | WI014 | 160 | 河北自制 |  | 新增
91 | SHT0017007 | 驾驶员座椅总成 | EA | BFA0000391 | φ6开口挡圈 |  |  | EA | 1 | WI014 | 160 | 西安外购 |  | 新增
92 | SHT0017008 | 驾驶员座椅总成 | EA | BPC0010012 | 紧固箍（气管直径4mm） |  | BPC0010012 | EA | 5 | WI014 | 160 | 西安外购 |  | 删除
93 | SHT0017008 | 驾驶员座椅总成 | EA | BCL0010006 | 气管卡扣（2*4mm） |  | BCL0010006 | EA | 1 | WI014 | 160 | 西安外购 |  | 删除
94 | SHT0017008 | 驾驶员座椅总成 | EA | BCL0010010 | 四管夹 |  | BCL0010010 | EA | 1 | WI014 | 160 | 西安外购 |  | 删除
95 | SHT0017008 | 驾驶员座椅总成 | EA | BFA0000021 | 自攻钉 |  | BFA0010076 | EA | 3 | WI014 | 160 | 西安外购 | 北京三浦 | 数量变更
96 | SHT0017008 | 驾驶员座椅总成 | EA | BFA0000004 | 重卡扎带(塑料线卡子) |  | BFA0000004 | EA | 1 | WI014 | 160 | 西安外购 |  | 删除
97 | SHT0017008 | 驾驶员座椅总成 | EA | BCL0010024 | R型固定夹 |  |  | EA | 1 | WI014 | 160 | 河北自制 |  | 新增
98 | SHT0017008 | 驾驶员座椅总成 | EA | BFA0000391 | φ6开口挡圈 |  |  | EA | 1 | WI014 | 160 | 西安外购 |  | 新增
99 | SHT0017009 | 驾驶员座椅总成 | EA | BPC0010012 | 紧固箍（气管直径4mm） |  | BPC0010012 | EA | 5 | WI014 | 160 | 西安外购 |  | 删除
100 | SHT0017009 | 驾驶员座椅总成 | EA | BCL0010006 | 气管卡扣（2*4mm） |  | BCL0010006 | EA | 1 | WI014 | 160 | 西安外购 |  | 删除
101 | SHT0017009 | 驾驶员座椅总成 | EA | BCL0010010 | 四管夹 |  | BCL0010010 | EA | 1 | WI014 | 160 | 西安外购 |  | 删除
102 | SHT0017009 | 驾驶员座椅总成 | EA | BFA0000021 | 自攻钉 |  | BFA0010076 | EA | 3 | WI014 | 160 | 西安外购 | 北京三浦 | 数量变更
103 | SHT0017009 | 驾驶员座椅总成 | EA | BFA0000004 | 重卡扎带(塑料线卡子) |  | BFA0000004 | EA | 1 | WI014 | 160 | 西安外购 |  | 删除
104 | SHT0017009 | 驾驶员座椅总成 | EA | BCL0010024 | R型固定夹 |  |  | EA | 1 | WI014 | 160 | 河北自制 |  | 新增
105 | SHT0017009 | 驾驶员座椅总成 | EA | BFA0000391 | φ6开口挡圈 |  |  | EA | 1 | WI014 | 160 | 西安外购 |  | 新增
106 | SHT0017010 | 副驾驶员座椅总成 | EA | BPC0010012 | 紧固箍（气管直径4mm） |  | BPC0010012 | EA | 5 | WI014 | 160 | 西安外购 |  | 删除
107 | SHT0017010 | 副驾驶员座椅总成 | EA | BCL0010006 | 气管卡扣（2*4mm） |  | BCL0010006 | EA | 1 | WI014 | 160 | 西安外购 |  | 删除
108 | SHT0017010 | 副驾驶员座椅总成 | EA | BCL0010010 | 四管夹 |  | BCL0010010 | EA | 1 | WI014 | 160 | 西安外购 |  | 删除
109 | SHT0017010 | 副驾驶员座椅总成 | EA | BFA0000021 | 自攻钉 |  | BFA0010076 | EA | 3 | WI014 | 160 | 西安外购 | 北京三浦 | 数量变更
110 | SHT0017010 | 副驾驶员座椅总成 | EA | BFA0000004 | 重卡扎带(塑料线卡子) |  | BFA0000004 | EA | 1 | WI014 | 160 | 西安外购 |  | 删除
111 | SHT0017010 | 驾驶员座椅总成 | EA | BCL0010024 | R型固定夹 |  |  | EA | 1 | WI014 | 160 | 河北自制 |  | 新增
112 | SHT0017010 | 驾驶员座椅总成 | EA | BFA0000391 | φ6开口挡圈 |  |  | EA | 1 | WI014 | 160 | 西安外购 |  | 新增
113 | SHT0017011 | 驾驶员座椅总成 | EA | BPC0010012 | 紧固箍（气管直径4mm） |  | BPC0010012 | EA | 5 | WI014 | 160 | 西安外购 |  | 删除
114 | SHT0017011 | 驾驶员座椅总成 | EA | BCL0010006 | 气管卡扣（2*4mm） |  | BCL0010006 | EA | 1 | WI014 | 160 | 西安外购 |  | 删除
115 | SHT0017011 | 驾驶员座椅总成 | EA | BCL0010010 | 四管夹 |  | BCL0010010 | EA | 1 | WI014 | 160 | 西安外购 |  | 删除
116 | SHT0017011 | 驾驶员座椅总成 | EA | BFA0000021 | 自攻钉 |  | BFA0010076 | EA | 3 | WI014 | 160 | 西安外购 | 北京三浦 | 数量变更
117 | SHT0017011 | 驾驶员座椅总成 | EA | BFA0000004 | 重卡扎带(塑料线卡子) |  | BFA0000004 | EA | 1 | WI014 | 160 | 西安外购 |  | 删除
118 | SHT0017011 | 驾驶员座椅总成 | EA | BCL0010024 | R型固定夹 |  |  | EA | 1 | WI014 | 160 | 河北自制 |  | 新增
119 | SHT0017011 | 驾驶员座椅总成 | EA | BFA0000391 | φ6开口挡圈 |  |  | EA | 1 | WI014 | 160 | 西安外购 |  | 新增