## 封面
材料消耗定额明细表
J6G-金属件厂
QAD代码BOM单
| 编制： | 王婷
会签：
审核：
| 批准： |  | 版本：A5

## 明细
J6G-金属件厂 QAD版BOM单明细
序号 | 零件号 | 描述 | 描述 | 图纸 | 发出 | 备注
1 | SHT0015953 | 座框装配总成 |  |  | A5
2 | SHT0015957 | 滑轨与转盘连接梁电泳总成 |  |  | A5 | 不涉及
4 | SHT0015959 | 转盘与底支架连接梁电泳总成 |  |  | A5 | 不涉及
5 | SHT0016160 | 副司机主边调角器总成 |  |  | A5 | 不涉及
6 | SHT0016161 | 副司机副边调角器总成 |  |  | A5 | 不涉及
7 | SHT0016442 | 座框装配总成 |  |  | A5
J6G-金属件厂 QAD版BOM单修定清单
序号 | 版本 | 修订内容 |  | 签发日期 | 修订人
1 | 版本A1 | 新编制 |  | 2023.6.20 | 王婷
2 | 版本A2 | 旋转副驾增加两个新开调角器：SHT0016160；SHT0016161 |  | 2023.7.10 | 王婷
3 | 版本A3 | 座框装配总成下级增加安全带卷收器固定板和焊接螺母 |  | 2023.8.30 | 王婷
4 | 版本A4 | 增加储物盒副驾的座框，零件号：SHT0016442 |  | 2023.10.12 | 王婷
5 | 版本A5 | 根据“ECR0010203座框后横管变更”，后横管零件号变更SHT0001258→SHT0017134 |  | 2024.3.4 | 王婷

## SHT0015953 座框装配总成
序号 | 父级件 | 父零件描述 | 父零件单位 | 父零件单位 | 子零件 | 子零件描述 | 规格型号 | 子零件单位 | 数量 | 生效日期 | 工序 | 损耗率 | 自制/外购
|  | 字符/24位 | 字符/2位 | 字符/2位 |  | 字符/24位 | 字符/24位 | 字符/2位 | 数字/9位 | 日期/8位 | 字符/4位
1 | SHT0015953 | 座框装配总成 | EA | SHT0015953 | 座框装配总成 |  |  | Ea | 1 |  |  |  | 河北自制
2 | SHT0015953 | 座框装配总成 | EA | SHT0001973 | H5座椅坐垫延伸滑块 |  |  | Ea | 4 |  | 10 |  | 河北自制
3 | SHT0015953 | 座框装配总成 | EA | BFA0010096 | 全钢大帽抽芯铆钉 | 4.8×16-16 |  | Ea | 4 |  | 10 |  | 河北外购
4 | SHT0015953 | 座框装配总成 | EA | SHT0016134 | 座框电泳总成 |  |  | Ea | 1 |  | 10 |  | 河北自制
5 | SHT0016134 | 座框电泳总成 | EA | SHT0015954 | 座框焊接总成 |  |  | EA | 1 | X | 70 |  | 河北自制
6 | SHT0016134 | 座框电泳总成 | EA | TCT0000057 | 电泳表面积 |  |  | ㎡ | 0.476 |  | 70 |  | 河北自制
7 | SHT0015954 | 座框焊接总成 | EA | SHT0012268 | 左侧调角连接板焊接总成 | M3000-S |  | EA | 1 |  | 20 |  | 河北外购
8 | SHT0015954 | 座框焊接总成 | EA | SHT0012269 | 右侧调角连接板焊接总成 | M3000-S |  | Ea | 1 |  | 20 |  | 河北外购
9 | SHT0015954 | 座框焊接总成 | EA | SHT0001898 | 右侧边板 | 座框 |  | Ea | 1 |  | 20 |  | 河北外购
10 | SHT0015954 | 座框焊接总成 | EA | SHT0001903 | 左侧边板 | 座框 |  | Ea | 1 |  | 20 |  | 河北外购
11 | SHT0015954 | 座框焊接总成 | EA | SHT0001899 | 左滑块托架 | 座框 |  | Ea | 2 |  | 20 |  | 河北外购
12 | SHT0015954 | 座框焊接总成 | EA | SHT0017134 | 后横梁 |  |  | Ea | 1 |  | 20 |  | 河北自制 | 新零件
13 | SHT0015954 | 座框焊接总成 | EA | SHT0014563 | 座框前横梁 | J6L |  | Ea | 1 |  | 20 |  | 河北自制
14 | SHT0015954 | 座框焊接总成 | EA | SHT0014565 | 阻尼调节机构支架 | J6L |  | Ea | 1 |  | 20 |  | 河北自制
15 | SHT0015954 | 座框焊接总成 | EA | SHT0014594 | 前罩壳固定支架L | J6L |  | Ea | 2 |  | 20 |  | 河北自制
16 | SHT0015954 | 座框焊接总成 | EA | BFA0000316 | 焊接方螺母 |  |  | Ea | 1 |  | 20 |  | 河北外购
17 | SHT0015954 | 座框焊接总成 | EA | BFA0010062 | 焊接方螺母 |  |  | Ea | 4 |  | 20 |  | 河北外购
18 | SHT0015954 | 座框焊接总成 | EA | SHT0015145 | 座框前横梁钢丝 | J6L |  | Ea | 1 |  | 20 |  | 河北外购
19 | SHT0015954 | 座框焊接总成 | EA | SHT0015955 | 前连接支架 |  |  | Ea | 2 |  | 20 |  | 河北外购
20 | SHT0015954 | 座框焊接总成 | EA | SHT0015924 | 安全带卷收器固定板 |  |  | Ea | 1 |  | 20 |  | 河北自制
21 | SHT0015954 | 座框焊接总成 | EA | BFA0000400 | 汽车安全带用焊接螺母 |  |  | Ea | 1 |  | 20 |  | 河北外购
22 | SHT0015954 | 座框焊接总成 | EA | TWT0000063 | φ0.8焊丝 |  |  | KG | 0.014067 |  | 20 |  | 河北外购
23 | SHT0015954 | 座框焊接总成 | EA | TWT0000064 | φ1.2焊丝 |  |  | KG | 0.041344 |  | 20 |  | 河北外购

## SHT0015957 滑轨与转盘连接梁电泳总成
序号 | 父级件 | 父零件描述 | 父零件单位 | 父零件单位 | 子零件 | 子零件描述 | 规格型号 | 子零件单位 | 数量 | 结构类型 | 生效日期 | 工序 | 损耗率 | 自制/外购
|  | 字符/24位 | 字符/2位 | 字符/2位 |  | 字符/24位 | 字符/24位 | 字符/2位 | 数字/9位 |  | 日期/8位 | 字符/4位
1 | SHT0015957 | 滑轨与转盘连接梁电泳总成 | EA | SHT0016125 | 滑轨与转盘连接梁焊接总成 |  |  | Ea | 1 | X |  | 70 |  | 河北自制
2 | SHT0015957 | 滑轨与转盘连接梁电泳总成 | EA | TCT0000057 | 电泳表面积 |  |  | ㎡ | 0.051 |  |  | 70 |  | 河北自制
3 | SHT0016125 | 滑轨与转盘连接梁焊接总成 | EA | SHT0015958 | 滑轨与转盘连接梁 |  |  | Ea | 1 |  |  | 50 |  | 河北外购
4 | SHT0016125 | 滑轨与转盘连接梁焊接总成 | EA | SHT0002319 | 支撑块 |  |  | Ea | 4 |  |  | 50 |  | 河北外购
5 | SHT0016125 | 滑轨与转盘连接梁焊接总成 | EA | TWT0000063 | φ0.8焊丝 |  |  | KG | 0.00283 |  |  | 50 |  | 河北外购

## SHT0015959 转盘与底支架连接梁电泳总成
序号 | 父级件 | 父零件描述 | 父零件单位 | 父零件单位 | 子零件 | 子零件描述 | 规格型号 | 子零件单位 | 数量 | 结构类型 | 生效日期 | 工序 | 损耗率 | 自制/外购
|  | 字符/24位 | 字符/2位 | 字符/2位 |  | 字符/24位 | 字符/24位 | 字符/2位 | 数字/9位 |  | 日期/8位 | 字符/4位
1 | SHT0015959 | 转盘与底支架连接梁电泳总成 | EA | SHT0016126 | 转盘与底支架连接梁焊接总成 |  |  | Ea | 1 | X |  | 70 |  | 河北自制
2 | SHT0015959 | 转盘与底支架连接梁电泳总成 | EA | TCT0000057 | 电泳表面积 |  |  | ㎡ | 0.064 |  |  | 70 |  | 河北自制
3 | SHT0016126 | 转盘与底支架连接梁焊接总成 | EA | SHT0015960 | 转盘与底支架连接梁 |  |  | Ea | 1 |  |  |  |  | 河北外购
4 | SHT0016126 | 转盘与底支架连接梁焊接总成 | EA | SHT0002319 | 支撑块 |  |  | Ea | 4 |  |  |  |  | 河北外购
5 | SHT0016126 | 转盘与底支架连接梁焊接总成 | EA | TWT0000063 | φ0.8焊丝 |  |  | KG | 0.00283 |  |  |  |  | 河北外购

## SHT0016160 副司机主边调角器总成
序号 | 父级件 | 父零件描述 | 父零件单位 | 父零件单位 | 子零件 | 子零件描述 | 规格型号 | 子零件单位 | 数量 | 结构类型 | 生效日期 | 工序 | 损耗率 | 自制/外购
|  | 字符/24位 | 字符/2位 | 字符/2位 |  | 字符/24位 | 字符/24位 | 字符/2位 | 数字/9位 |  | 日期/8位 | 字符/4位
1 | SHT0016160 | 副司机主边调角器总成 | EA | SHT0016160 | 副司机主边调角器总成 |  |  | Ea | 1 |  |  |  |  | 河北自制 | 新零件
2 | SHT0016160 | 副司机主边调角器总成 | EA | SHT0001005 | 涡簧 |  |  | Ea | 1 |  |  | 20 |  | 河北外购
3 | SHT0016160 | 副司机主边调角器总成 | EA | SHT0002735 | 调角器解锁把手电泳 |  |  | Ea | 1 | X |  | 20 |  | 河北自制
4 | SHT0016160 | 副司机主边调角器总成 | EA | SHT0014635 | H4副驾驶主动侧圆盘总成 |  |  | Ea | 1 |  |  | 20 |  | 河北外购
5 | SHT0016160 | 副司机主边调角器总成 | EA | SHT0001994 | 下连接板电泳总成 |  |  | Ea | 1 | X |  | 20 |  | 河北自制
6 | SHT0016160 | 副司机主边调角器总成 | EA | SHT0002295 | 调角器左上连接板电泳总成 |  |  | Ea | 1 | X |  | 20 |  | 河北自制
7 | SHT0016160 | 副司机主边调角器总成 | EA | TWT0000063 | φ0.8焊丝 |  |  | KG | 0.0070336 |  |  | 20 |  | 河北自制
8 | SHT0016160 | 副司机主边调角器总成 | EA | TWT0000064 | φ1.2焊丝 |  |  | KG | 0.00504 |  |  | 20 |  | 河北自制
9 | SHT0002735 | 调角器解锁把手电泳 | EA | SHT0010721 | 调角器解锁把手右 | H4A/X3000 |  | Ea | 1 |  |  | 70 |  | 河北外购
10 | SHT0002735 | 调角器解锁把手电泳 | EA | TCT0000057 | 电泳表面积 |  |  | ㎡ | 0.005 |  |  | 70 |  | 河北自制
11 | SHT0001994 | 调角器右下连接板组件电泳 | EA | SHT0001959 | 调角器右下连接板组件 | X3000/F3000 |  | Ea | 1 | X |  | 70 |  | 河北自制
12 | SHT0001994 | 调角器右下连接板组件电泳 | EA | TCT0000057 | 电泳表面积 |  |  | ㎡ | 0.034 |  |  | 70 |  | 河北自制
13 | SHT0001959 | 调角器右下连接板组件 | EA | SHT0001082 | 罩壳固定片 | H4A/X3000 |  | Ea | 1 |  |  | 50 |  | 河北外购
14 | SHT0001959 | 调角器右下连接板组件 | EA | SHT0001086 | 涡簧右固定片 | H4A/X3000/一汽 |  | Ea | 1 |  |  | 50 |  | 河北外购
15 | SHT0001959 | 调角器右下连接板组件 | EA | SHT0001950 | 调角器右下连接板 | X3000 |  | Ea | 1 |  |  | 50 |  | 河北外购
16 | SHT0001959 | 调角器右下连接板组件 | EA | TWT0000063 | φ0.8焊丝 |  |  | KG | 0.007 |  |  | 50 |  | 河北外购
17 | SHT0002295 | 调角器左上连接板电泳总成 | EA | SHT0002296 | 调角器右上连接板组件 |  |  | Ea | 1 |  |  | 70 |  | 河北外购
18 | SHT0002295 | 调角器左上连接板电泳总成 |  | TCT0000057 | 电泳表面积 |  |  | ㎡ | 0.044 |  |  | 70 |  | 河北自制

## SHT0016161 副司机副边调角器总成
序号 | 父级件 | 父零件描述 | 父零件单位 | 父零件单位 | 子零件 | 子零件描述 | 规格型号 | 子零件单位 | 数量 | 结构类型 | 生效日期 | 工序 | 损耗率 | 自制/外购
|  | 字符/24位 | 字符/2位 | 字符/2位 |  | 字符/24位 | 字符/24位 | 字符/2位 | 数字/9位 |  | 日期/8位 | 字符/4位
1 | SHT0016161 | 副司机副边调角器总成 | EA | SHT0016161 | 副司机副边调角器总成 |  |  | Ea | 1 |  |  |  |  | 河北自制
2 | SHT0016161 | 副司机副边调角器总成 | EA | SHT0001005 | 涡簧 |  |  | Ea | 1 |  |  | 40 |  | 河北外购
3 | SHT0016161 | 副司机副边调角器总成 | EA | SHT0001996 | 调角器左下连接板组件电泳 |  |  | Ea | 1 |  |  | 40 |  | 河北自制
4 | SHT0016161 | 副司机副边调角器总成 | EA | SHT0002293 | 调角器左上连接板组件电泳 |  |  | Ea | 1 |  |  | 40 |  | 河北自制
5 | SHT0016161 | 副司机副边调角器总成 | EA | BFA0000555 | 铆钉 |  |  | Ea | 1 |  |  | 40 |  | 河北外购
6 | SHT0016161 | 副司机副边调角器总成 | EA | BAS0000053 | 易格斯衬套 |  |  | Ea | 1 |  |  | 40 |  | 河北外购
7 | SHT0016161 | 副司机副边调角器总成 | EA | BAS0000054 | 衬套 |  |  | Ea | 1 |  |  | 40 |  | 河北外购
8 | SHT0016161 | 副司机副边调角器总成 | EA | SHT0001849 | 支撑垫块 |  |  | Ea | 1 |  |  | 40 |  | 河北外购
9 | SHT0001996 | 调角器左下连接板组件电泳 | EA | SHT0001957 | 调角器左下连接板组件 | X3000/F3000 |  | Ea | 1 | X |  | 70 |  | 河北自制
10 | SHT0001996 | 调角器左下连接板组件电泳 | EA | TCT0000057 | 电泳表面积 |  |  | Ea | 0.034 |  |  | 70 |  | 河北自制
11 | SHT0001957 | 调角器左下连接板组件 | EA | SHT0001082 | 罩壳固定片 | H4A/X3000 |  | Ea | 1 |  |  | 50 |  | 河北外购
12 | SHT0001957 | 调角器左下连接板组件 | EA | SHT0001087 | 涡簧左固定片 | H4A/X3000/一汽 |  | Ea | 1 |  |  | 50 |  | 河北外购
13 | SHT0001957 | 调角器左下连接板组件 | EA | SHT0001945 | 调角器左下连接板 | X3000 |  | Ea | 1 |  |  | 50 |  | 河北外购
14 | SHT0001957 | 调角器左下连接板组件 | EA | TWT0000063 | φ0.8焊丝 |  |  | KG | 0.0105 |  |  | 50 |  | 河北外购
15 | SHT0002293 | 调角器左上连接板组件电泳 | EA | SHT0002294 | 调角器左上连接板组件 | M3000-H |  | Ea | 1 |  |  | 70 |  | 河北外购
16 | SHT0002293 | 调角器左上连接板组件电泳 | EA | TCT0000057 | 电泳表面积 |  |  | Ea | 0.028 |  |  | 70 |  | 河北自制

## SHT0016442 座框装配总成
序号 | 父级件 | 父零件描述 | 父零件单位 | 父零件单位 | 子零件 | 子零件描述 | 规格型号 | 子零件单位 | 数量 | 生效日期 | 工序 | 损耗率 | 自制/外购
|  | 字符/24位 | 字符/2位 | 字符/2位 |  | 字符/24位 | 字符/24位 | 字符/2位 | 数字/9位 | 日期/8位 | 字符/4位
1 | SHT0016442 | 座框装配总成 | EA | SHT0016442 | 座框装配总成 |  |  | Ea | 1 |  |  |  | 河北自制
2 | SHT0016442 | 座框装配总成 | EA | SHT0001973 | H5座椅坐垫延伸滑块 |  |  | Ea | 4 |  | 10 |  | 河北自制
3 | SHT0016442 | 座框装配总成 | EA | BFA0010096 | 全钢大帽抽芯铆钉 | 4.8×16-16 |  | Ea | 4 |  | 10 |  | 河北外购
4 | SHT0016442 | 座框装配总成 | EA | SHT0016443 | 座框电泳总成 |  |  | Ea | 1 |  | 10 |  | 河北自制
5 | SHT0016443 | 座框电泳总成 | EA | SHT0016444 | 座框焊接总成 |  |  | EA | 1 | X | 70 |  | 河北自制
6 | SHT0016443 | 座框电泳总成 | EA | TCT0000057 | 电泳表面积 |  |  | ㎡ | 0.476 |  | 70 |  | 河北自制
7 | SHT0016444 | 座框焊接总成 | EA | SHT0012268 | 左侧调角连接板焊接总成 | M3000-S |  | EA | 1 |  | 20 |  | 河北外购
8 | SHT0016444 | 座框焊接总成 | EA | SHT0012269 | 右侧调角连接板焊接总成 | M3000-S |  | Ea | 1 |  | 20 |  | 河北外购
9 | SHT0016444 | 座框焊接总成 | EA | SHT0001898 | 右侧边板 | 座框 |  | Ea | 1 |  | 20 |  | 河北外购
10 | SHT0016444 | 座框焊接总成 | EA | SHT0001903 | 左侧边板 | 座框 |  | Ea | 1 |  | 20 |  | 河北外购
11 | SHT0016444 | 座框焊接总成 | EA | SHT0001899 | 左滑块托架 | 座框 |  | Ea | 2 |  | 20 |  | 河北外购
12 | SHT0016444 | 座框焊接总成 | EA | SHT0017134 | 后横梁 |  |  | Ea | 1 |  | 20 |  | 河北自制 | 新零件
13 | SHT0016444 | 座框焊接总成 | EA | SHT0014563 | 座框前横梁 | J6L |  | Ea | 1 |  | 20 |  | 河北自制
14 | SHT0016444 | 座框焊接总成 | EA | SHT0014565 | 阻尼调节机构支架 | J6L |  | Ea | 1 |  | 20 |  | 河北自制
15 | SHT0016444 | 座框焊接总成 | EA | SHT0014594 | 前罩壳固定支架L | J6L |  | Ea | 2 |  | 20 |  | 河北自制
16 | SHT0016444 | 座框焊接总成 | EA | BFA0000316 | 焊接方螺母 |  |  | Ea | 1 |  | 20 |  | 河北外购
17 | SHT0016444 | 座框焊接总成 | EA | BFA0010062 | 焊接方螺母 |  |  | Ea | 2 |  | 20 |  | 河北外购
18 | SHT0016444 | 座框焊接总成 | EA | SHT0015145 | 座框前横梁钢丝 | J6L |  | Ea | 1 |  | 20 |  | 河北外购
19 | SHT0016444 | 座框焊接总成 | EA | SHT0015955 | 前连接支架 |  |  | Ea | 1 |  | 20 |  | 河北外购
20 | SHT0016444 | 座框焊接总成 | EA | SHT0015924 | 安全带卷收器固定板 |  |  | Ea | 1 |  | 20 |  | 河北自制
21 | SHT0016444 | 座框焊接总成 | EA | BFA0000400 | 汽车安全带用焊接螺母 |  |  | Ea | 1 |  | 20 |  | 河北外购
22 | SHT0016444 | 座框焊接总成 | EA | TWT0000063 | φ0.8焊丝 |  |  | KG | 0.014067 |  | 20 |  | 河北外购
23 | SHT0016444 | 座框焊接总成 | EA | TWT0000064 | φ1.2焊丝 |  |  | KG | 0.041344 |  | 20 |  | 河北外购

## 修改记录20230711 (hidden)
序号 | 父级件 | 父零件描述 | 父零件单位 | 父零件单位 | 子零件 | 子零件描述 | 规格型号 | 子零件单位 | 数量 | 结构类型 | 生效日期 | 工序 | 损耗率 | 自制/外购
|  | 字符/24位 | 字符/2位 | 字符/2位 |  | 字符/24位 | 字符/24位 | 字符/2位 | 数字/9位 |  | 日期/8位 | 字符/4位
1 | SHT0015954 | 座框焊接总成 | EA | BFA0000316 | 焊接方螺母M6 |  |  | Ea | 5 |  | 20 |  |  | 河北外购 | 删除
2 | SHT0015954 | 座框焊接总成 | EA | BFA0000316 | 焊接方螺母 |  |  | Ea | 1 |  | 20 |  |  | 河北外购 | 新增
3 | SHT0015954 | 座框焊接总成 | EA | BFA0010062 | 焊接方螺母 |  |  | Ea | 4 |  | 20 |  |  | 河北外购 | 新增

## 修改记录2024.3.4
序号 | 父级件 | 父零件描述 | 父零件单位 | 父零件单位 | 子零件 | 子零件描述 | 规格型号 | 子零件单位 | 数量 | 结构类型 | 生效日期 | 工序 | 损耗率 | 自制/外购
|  | 字符/24位 | 字符/2位 | 字符/2位 |  | 字符/24位 | 字符/24位 | 字符/2位 | 数字/9位 |  | 日期/8位 | 字符/4位
1 | SHT0015954 | 座框焊接总成 | EA | SHT0001258 | 座框横管梁 | 2.0老座框 |  | Ea | 1 |  | 20 |  | 河北自制 | 删除
2 | SHT0015954 | 座框焊接总成 | EA | SHT0017134 | 后横梁 |  |  | Ea | 1 |  | 20 |  | 河北自制 | 新增
3 | SHT0016444 | 座框焊接总成 | EA | SHT0001258 | 座框横管梁 | 2.0老座框 |  | Ea | 1 |  | 20 |  | 河北自制 | 删除
4 | SHT0016444 | 座框焊接总成 | EA | SHT0017134 | 后横梁 |  |  | Ea | 1 |  | 20 |  | 河北自制 | 新增