## 封面
材料消耗定额明细表
一汽轻卡领途-面套
QAD代码BOM单
| 编制： | 王婷
会签：
审核：
| 批准： |  | 版本：A11

## 明细
一汽轻卡减震面套 QAD版BOM单明细
序号 | 零件号 | 描述 | 描述 | 发出
1 | SLT0010216 | 驾驶员靠背护面 |  | A11 | 不涉及
2 | SLT0010311 | 驾驶员座垫护面总成 |  | A11
3 | SLT0012170 | 驾驶员座垫护面总成 |  | A11 | 新零件
4 | SLT0011521 | 驾驶员靠背护面 |  | A11 | 不涉及
5 | SLT0011523 | 驾驶员座垫护面总成 |  | A11 | 不涉及
6 | SLT0011512 | 前座副靠背护面总成 |  | A11 | 不涉及
7 | SLT0011514 | 副驾驶员座垫护面总成 |  | A11 | 不涉及
8 | SLT0011519 | 驾驶员头枕护面总成 |  | A11 | 不涉及
9 | SLT0011513 | 中间背护面总成 |  | A11 | 不涉及
10 | SLT0011536 | 副驾驶员座垫护面总成（窄体） |  | A11 | 不涉及
11 | SLT0011535 | 中间背护面总成（窄体） |  | A11 | 不涉及
12 | SLT0011683 | 驾驶员座垫护面总成 |  | A11 | 不涉及
13 | SLT0011554 | 驾驶员头枕护面总成 |  | A11 | 不涉及
14 | SLT0011569 | 驾驶员靠背护面总成 |  | A11 | 不涉及
15 | SLT0011572 | 驾驶员座垫护面总成 |  | A11 | 不涉及
16 | SLT0011809 | 驾驶员靠背护面总成 |  | A11 | 不涉及
17 | SLT0011811 | 驾驶员座垫护面总成 |  | A11 | 不涉及
18 | SLT0011849 | 驾驶员座垫护面总成 |  | A11 | 不涉及
19 | SLT0011821 | 副驾驶员靠背护面总成 |  | A11 | 不涉及
20 | SLT0011833 | 副驾驶员座垫护面总成 |  | A11 | 不涉及
21 | SLT0011834 | 副驾驶员座垫护面总成 |  | A11 | 不涉及
22 | SLT0011825 | 中间靠背护面总成 |  | A11 | 不涉及
23 | SLT0011826 | 中间靠背护面总成 |  | A11 | 不涉及
24 | SLT0011804 | 头枕护面总成 |  | A11 | 不涉及
25 | SLT0011965 | 驾驶员靠背护面总成 |  | A11 | 不涉及
26 | SLT0011968 | 驾驶员座垫护面总成 |  | A11 | 不涉及
27 | SLT0011838 | 副驾驶员头枕护面总成 |  | A11 | 不涉及
28 | SLT0011841 | 副驾靠背面套总成 |  | A11 | 不涉及
29 | SLT0011845 | 副驾驶员座垫护面总成 |  | A11 | 不涉及
30 | SLT0011843 | 中间座靠背护面总成 |  | A11 | 不涉及
31 | SLT0011961 | 驾驶员靠背护面总成 |  | A11 | 不涉及
32 | SLT0011962 | 驾驶员座垫护面总成 |  | A11 | 不涉及
33 | SLT0011960 | 副驾驶员头枕护面总成 |  | A11 | 不涉及
34 | SLT0011978 | 副驾靠背面套总成 |  | A11 | 不涉及
35 | SLT0011982 | 副驾驶员座垫护面总成 |  | A11 | 不涉及
36 | SLT0011980 | 中间座靠背护面总成 |  | A11 | 不涉及
一汽轻卡减震面套 QAD版BOM单修定清单
序号 | 版本 | 修订内容 |  | 签发日期 | 修订人
1 | 版本A1 | 新编制材料消耗定额 |  | 2022.02.12 | 李雪佳
2 | 版本A2 | 新增配置，新增SLT0011521、SLT0011523面套 |  | 2022.06.28 | 王婷
3 | 版本A3 | 新增宽体和窄体配置，护面增加 |  | 2022.08.03 | 王遵喻
4 | 版本A4 | 1）增加产品标识。 2）增加3C标识 3）吊紧带规格变更吊紧带400mm*27mm*N→390mm*27mm*N |  | 2022.10.21 | 王婷
5 | 版本A5 | 为便于区分DH26和CA95配置，新增一种座垫护面配置零件号“SLT0011683” |  | 2023.2.21 | 王婷
6 | 版本A6 | 新增AH95的3款：SLT0011554；SLT0011569；SLT0011572 |  | 2023.3.21 | 王婷
7 | 版本A7 | 根据“ECN0004765”CA95及DH26配置主副驾座椅辅面料及缝线变更，更新材料消耗定额（共9个图号）。 |  | 2023.6.1 | 王婷
8 | 版本A8 | 整椅新增7个图号“6800010MA96；6800010MA98；6905020MA96；6905100MA96；6905100MA98；6903010MA96；6903010MA98”，需要新增9款护面 |  | 2023.8.9 | 王婷
9 | 版本A9 | 根据"ECN0005084"一汽J6F面套缝线变更，共涉及到9个护面 |  | 2023.9.21 | 王婷
10 | 版本A10 | 虎V增加配置5个图号：6800010BE411；6800010MA95；6905020MA95；6905100MA95；6903010MA95，新增12个护面总成号 |  | 2023.9.26 | 王婷
11 | 版本A11 | 一汽轻卡减震HH26和BH26需要增加标识，故坐垫面套需要区分，新增座垫护面总成-SLT0012170 |  | 2024.3.20 | 王婷

## 新零件 2023.3.21 (hidden)
新零件清单
QAD代码 | 子零件描述 | 规格型号 | 图号 | 工序 | 子零件单位 | 产品类 | 加数日期 | 物料类型 | 状态 | 组 | ABC类 | 地点 | P/L | 工作中心 | 加工时间 | 生产线 | 件数/小时
字符/24位 | 字符/24位 | 字符/24位 | 字符/18位 |  | 字符/2位
SLT0011554 | 驾驶员头枕护面总成 |  |  | 140 | EA | YC01 |  | MT00 |  | ZY01 | A |  | P
TSY0010632 | 解放LOGO刺绣 |  |  | 140 | EA | YC06 |  | FL00 |  | ZY01 | A |  | P
SLT0011569 | 驾驶员靠背护面总成 |  |  | 140 | EA | YC01 |  | MT00 |  | ZY01 | A |  | P
TSY0010631 | 面套主料 |  |  | 140 | EA | YC06 |  | FL00 |  | ZY01 | A |  | P
SLT0011572 | 驾驶员座垫护面总成 |  |  | 140 | EA | YC01 |  | MT00 |  | ZY01 | A |  | P
TSY0010634 | 驾驶员座椅产品标识 |  |  | 140 | EA | YC06 |  | FL00 |  | ZY01 | A |  | P

## 新零件 20221021 (hidden)
新零件清单
QAD代码 | 子零件描述 | 规格型号 | 图号 | 工序 | 子零件单位 | 产品类 | 加数日期 | 物料类型 | 状态 | 组 | ABC类 | 地点 | P/L | 工作中心 | 加工时间 | 生产线 | 件数/小时
字符/24位 | 字符/24位 | 字符/24位 | 字符/18位 |  | 字符/2位
TSY0010625 | 吊紧带 | 380mm*27mm*N |  | 140 | EA | YC06 |  | FL00 |  | ZY01 | A |  | P
TSY0010619 | 驾驶员座椅产品标识 | 9 |  | 140 | EA | YC06 |  | FL00 |  | ZY01 | A |  | P
TSY0010620 | 副驾座垫（窄体）产品标识 | 12 |  | 140 | EA | YC06 |  | FL00 |  | ZY01 | A |  | P
TSY0010621 | 副驾座垫（宽体）产品标识 | 12 |  | 140 | EA | YC06 |  | FL00 |  | ZY01 | A |  | P
TSY0010622 | 副驾驶员靠背产品标识 | 10 |  | 140 | EA | YC06 |  | FL00 |  | ZY01 | A |  | P
TSY0010623 | 中间背（窄体）产品标识 | 11 |  | 140 | EA | YC06 |  | FL00 |  | ZY01 | A |  | P
TSY0010624 | 中间背宽体（产品标识） | 11 |  | 140 | EA | YC06 |  | FL00 |  | ZY01 | A |  | P

## 新零件 (hidden)
新零件清单
QAD代码 | 子零件描述 | 规格型号 | 图号 | 工序 | 子零件单位 | 产品类 | 加数日期 | 物料类型 | 状态 | 组 | ABC类 | 地点 | P/L | 工作中心 | 加工时间 | 生产线 | 件数/小时
字符/24位 | 字符/24位 | 字符/24位 | 字符/18位 |  | 字符/2位
TSY0010514 | 面套主料 |  |  | 140 | M | YC06 |  | ML00 |  | ZY01 | A |  | P
TSY0010523 | 吊紧带280mm*27mm*N |  |  | 140 | EA | YC06 |  | FL00 |  | ZY01 | A |  | P
TSY0010521 | 吊紧带430mm*27mm*N |  |  | 140 | EA | YC06 |  | FL00 |  | ZY01 | A |  | P
TSY0010522 | 吊紧带240mm*27mm*N |  |  | 140 | EA | YC06 |  | FL00 |  | ZY01 | A |  | P
TSY0010516 | 缝纫线 |  |  | 140 | M | YC06 |  | FL00 |  | ZY01 | A |  | P
TSY0010524 | 黑色5#反穿拉链 |  |  | 140 | EA | YC06 |  | FL00 |  | ZY01 | A |  | P
TSY0010549 | 型条 |  |  | 140 | EA | YC06 |  | FL00 |  | ZY01 | A |  | P
TSY0010544 | 吊紧带210mm*27mm*N |  |  | 140 | EA | YC06 |  | FL00 |  | ZY01 | A |  | P
TSY0010543 | 吊紧带275mm*27mm*N |  |  | 140 | EA | YC06 |  | FL00 |  | ZY01 | A |  | P
TSY0010542 | 吊紧带360mm*27mm*N |  |  | 140 | EA | YC06 |  | FL00 |  | ZY01 | A |  | P
TSY0010541 | 吊紧带760mm*27mm*N |  |  | 140 | EA | YC06 |  | FL00 |  | ZY01 | A |  | P
TSY0010540 | 吊紧带780mm*27mm*N |  |  | 140 | EA | YC06 |  | FL00 |  | ZY01 | A |  | P

## SLT0010311
序号 | QAD代码 | 父零件描述 | 父零件单位 | QAD代码 | 子零件描述 | 规格型号 | 物料代码 | 图号 | 子零件单位 | 数量 | 生效日期 | 工序 | 损耗率 | 自制/外购 | 供应商 | 备注
| 字符/24位 | 字符/24位 | 字符/2位 | 字符/24位 | 字符/24位 | 字符/24位 |  | 字符/18位 | 字符/2位 | 数字/9位
1 | SLT0010311 | 驾驶员座垫护面总成 | Ea | SLT0010311 | 驾驶员座垫护面总成 | 轻卡减震 |  | SLT0010311 | Ea | 1 |  |  |  | 河北自制
2 | SLT0010311 | 驾驶员座垫护面总成 | Ea | TSY0000701 | 织物主料 |  |  |  | Ea | 1 |  | 140 |  | 河北外购
3 | SLT0010311 | 驾驶员座垫护面总成 | Ea | TSY0000692 | 织物辅料 |  |  |  | m | 0.38 |  | 140 |  | 河北外购
4 | SLT0010311 | 驾驶员座垫护面总成 | Ea | TSY0000426 | 毛毡 |  |  |  | m | 0.13 |  | 140 |  | 河北外购
5 | SLT0010311 | 驾驶员座垫护面总成 | Ea | TSY0010347 | 吊紧带 |  |  |  | Ea | 1 |  | 140 |  | 河北外购
6 | SLT0010311 | 驾驶员座垫护面总成 | Ea | TSY0010348 | 吊紧带 |  |  |  | Ea | 1 |  | 140 |  | 河北外购
7 | SLT0010311 | 驾驶员座垫护面总成 | Ea | TSY0010349 | 吊紧带 |  |  |  | Ea | 1 |  | 140 |  | 河北外购
8 | SLT0010311 | 驾驶员座垫护面总成 | Ea | TSY0000324 | 黑色涤纶线20S/3 |  |  |  | m | 5 |  | 140 |  | 河北外购
9 | SLT0010311 | 驾驶员座垫护面总成 | Ea | TSY0000334 | 写字标50mm*22mm |  |  |  | m | 35 |  | 140 |  | 河北外购
10 | SLT0010311 | 驾驶员座垫护面总成 | Ea | SLT0010736 | 坐垫舒适性海绵1 |  |  |  | Ea | 1 |  | 140 |  | 河北外购
11 | SLT0010311 | 驾驶员座垫护面总成 | Ea | SLT0010737 | 坐垫舒适性海绵2 |  |  |  | Ea | 1 |  | 140 |  | 河北外购
12 | SLT0010311 | 驾驶员座垫护面总成 | Ea | TSY0000185 | 波形管 |  |  |  | Ea | 1 |  | 140 |  | 河北外购
13 | SLT0010311 | 驾驶员座垫护面总成 | Ea | TSY0000030 | 3C标识 |  |  |  | Ea | 1 |  | 140 |  | 河北外购
16 | SLT0010311 | 驾驶员座垫护面总成 | Ea | TSY0000375 | M3038棕色缝纫线20# |  |  |  | m | 5 |  | 140 |  | 河北外购
17 | SLT0010311 | 驾驶员座垫护面总成 | Ea | TSY0000878 | 3C标识布标 |  |  |  | Ea | 1 |  | 140 |  | 河北外购
18 | SLT0010311 | 驾驶员座垫护面总成 | Ea | TSY0010408 | 标识 |  |  |  | Ea | 1 |  | 140 |  | 河北外购 |  | 新零件

## SLT0012170
序号 | QAD代码 | 父零件描述 | 父零件单位 | QAD代码 | 子零件描述 | 规格型号 | 物料代码 | 图号 | 子零件单位 | 数量 | 生效日期 | 工序 | 损耗率 | 自制/外购 | 供应商 | 备注
| 字符/24位 | 字符/24位 | 字符/2位 | 字符/24位 | 字符/24位 | 字符/24位 |  | 字符/18位 | 字符/2位 | 数字/9位
1 | SLT0012170 | 驾驶员座垫护面总成 | Ea | SLT0012170 | 驾驶员座垫护面总成 |  |  | SLT0010311 | Ea | 1 |  |  |  | 河北自制 |  | 新零件
2 | SLT0012170 | 驾驶员座垫护面总成 | Ea | TSY0000701 | 织物主料 |  |  |  | Ea | 1 |  | 140 |  | 河北外购
3 | SLT0012170 | 驾驶员座垫护面总成 | Ea | TSY0000692 | 织物辅料 |  |  |  | m | 0.38 |  | 140 |  | 河北外购
4 | SLT0012170 | 驾驶员座垫护面总成 | Ea | TSY0000426 | 毛毡 |  |  |  | m | 0.13 |  | 140 |  | 河北外购
5 | SLT0012170 | 驾驶员座垫护面总成 | Ea | TSY0010347 | 吊紧带 |  |  |  | Ea | 1 |  | 140 |  | 河北外购
6 | SLT0012170 | 驾驶员座垫护面总成 | Ea | TSY0010348 | 吊紧带 |  |  |  | Ea | 1 |  | 140 |  | 河北外购
7 | SLT0012170 | 驾驶员座垫护面总成 | Ea | TSY0010349 | 吊紧带 |  |  |  | Ea | 1 |  | 140 |  | 河北外购
8 | SLT0012170 | 驾驶员座垫护面总成 | Ea | TSY0000324 | 黑色涤纶线20S/3 |  |  |  | m | 5 |  | 140 |  | 河北外购
9 | SLT0012170 | 驾驶员座垫护面总成 | Ea | TSY0000334 | 写字标50mm*22mm |  |  |  | m | 35 |  | 140 |  | 河北外购
10 | SLT0012170 | 驾驶员座垫护面总成 | Ea | SLT0010736 | 坐垫舒适性海绵1 |  |  |  | Ea | 1 |  | 140 |  | 河北外购
11 | SLT0012170 | 驾驶员座垫护面总成 | Ea | SLT0010737 | 坐垫舒适性海绵2 |  |  |  | Ea | 1 |  | 140 |  | 河北外购
12 | SLT0012170 | 驾驶员座垫护面总成 | Ea | TSY0000185 | 波形管 |  |  |  | Ea | 1 |  | 140 |  | 河北外购
13 | SLT0012170 | 驾驶员座垫护面总成 | Ea | TSY0000030 | 3C标识 |  |  |  | Ea | 1 |  | 140 |  | 河北外购
16 | SLT0012170 | 驾驶员座垫护面总成 | Ea | TSY0000375 | M3038棕色缝纫线20# |  |  |  | m | 5 |  | 140 |  | 河北外购
17 | SLT0012170 | 驾驶员座垫护面总成 | Ea | TSY0000878 | 3C标识布标 |  |  |  | Ea | 1 |  | 140 |  | 河北外购
18 | SLT0012170 | 驾驶员座垫护面总成 | Ea | TSY0010407 | 标识 |  |  |  | Ea | 1 |  | 140 |  | 河北外购 |  | 新零件

## SLT0010216
序号 | QAD代码 | 父零件描述 | 父零件单位 | QAD代码 | 子零件描述 | 规格型号 | 物料代码 | 图号 | 子零件单位 | 数量 | 生效日期 | 工序 | 损耗率 | 自制/外购 | 供应商 | 备注
| 字符/24位 | 字符/24位 | 字符/2位 | 字符/24位 | 字符/24位 | 字符/24位 |  | 字符/18位 | 字符/2位 | 数字/9位
1 | SLT0010216 | 驾驶员靠背护面 | Ea | SLT0010216 | 驾驶员靠背护面 | 轻卡减震 |  | SLT0010216 | Ea | 1 |  |  |  | 河北自制
2 | SLT0010216 | 驾驶员靠背护面 | Ea | TSY0000701 | 织物主料 |  |  |  | Ea | 1 |  | 140 |  | 河北外购
3 | SLT0010216 | 驾驶员靠背护面 | Ea | TSY0000692 | 织物辅料 |  |  |  | m | 0.93 |  | 140 |  | 河北外购
4 | SLT0010216 | 驾驶员靠背护面 | Ea | TSY0000426 | 毛毡 |  |  |  | m | 0.14 |  | 140 |  | 河北外购
5 | SLT0010216 | 驾驶员靠背护面 | Ea | SLT0010094 | 吊紧带 |  |  |  | Ea | 1 |  | 140 |  | 河北外购
6 | SLT0010216 | 驾驶员靠背护面 | Ea | SLT0010095 | 吊紧带 |  |  |  | Ea | 1 |  | 140 |  | 河北外购
7 | SLT0010216 | 驾驶员靠背护面 | Ea | SLT0010096 | 吊紧带 |  |  |  | Ea | 2 |  | 140 |  | 河北外购
8 | SLT0010216 | 驾驶员靠背护面 | Ea | SLT0010097 | 吊紧带 |  |  |  | Ea | 2 |  | 140 |  | 河北外购
9 | SLT0010216 | 驾驶员靠背护面 | Ea | TSY0000693 | 双明线 |  |  |  | m | 9 |  | 140 |  | 河北外购
10 | SLT0010216 | 驾驶员靠背护面 | Ea | TSY0000335 | 暗线 |  |  |  | m | 60 |  | 140 |  | 河北外购
11 | SLT0010216 | 驾驶员靠背护面 | Ea | TSY0000247 | 拉链 |  |  |  | Ea | 1 |  | 140 |  | 河北外购
12 | SLT0010216 | 驾驶员靠背护面 | Ea | SLT0010734 | 靠背舒适性海绵1 |  |  |  | Ea | 1 |  | 140 |  | 河北外购
13 | SLT0010216 | 驾驶员靠背护面 | Ea | SLT0010735 | 靠背舒适性海绵2 |  |  |  | Ea | 1 |  | 140 |  | 河北外购
14 | SLT0010216 | 驾驶员靠背护面 | Ea | SLT0010749 | 驾驶员靠背上舒适性海绵 |  |  |  | Ea | 1 |  | 140 |  | 河北外购
15 | SLT0010216 | 驾驶员靠背护面 | Ea | SLT0010750 | 驾驶员靠背下舒适性海绵 |  |  |  | Ea | 1 |  | 140 |  | 河北外购
16 | SLT0010216 | 驾驶员靠背护面 | Ea | TSY0000324 | 黑色涤纶线20S/3 |  |  |  | m | 60 |  | 140 |  | 河北外购
17 | SLT0010216 | 驾驶员靠背护面 | Ea | TSY0000375 | M3038棕色缝纫线20# |  |  |  | m | 9 |  | 140 |  | 河北外购

## SLT0011521
序号 | QAD代码 | 父零件描述 | 父零件单位 | QAD代码 | 子零件描述 | 规格型号 | 图号 | 子零件单位 | 数量 | 生效日期 | 工序 | 损耗率 | 自制/外购 | 供应商 | 备注
| 字符/24位 | 字符/24位 | 字符/2位 | 字符/24位 | 字符/24位 | 字符/24位 | 字符/18位 | 字符/2位 | 数字/9位
1 | SLT0011521 | 驾驶员靠背护面 | EA | SLT0011521 | 驾驶员靠背护面 |  | SLT0011521 | EA | 1 |  |  |  | 河北自制
2 | SLT0011521 | 驾驶员靠背护面 | EA | TSY0010514 | 面套主料 |  |  | M | 0.132 |  | 140 |  | 河北外购
3 | SLT0011521 | 驾驶员靠背护面 | EA | TSY0000692 | 辅面料1 |  |  | M | 0.512 |  | 140 |  | 河北外购 |  | 新增
4 | SLT0011521 | 驾驶员靠背护面 | EA | TSY0000426 | GTL毛毡布260g/㎡ |  |  | M | 0.142 |  | 140 |  | 河北外购
5 | SLT0011521 | 驾驶员靠背护面 | EA | TSY0010517 | 吊紧带 |  |  | EA | 1 |  | 140 |  | 河北外购
6 | SLT0011521 | 驾驶员靠背护面 | EA | TSY0010518 | 吊紧带 |  |  | EA | 1 |  | 140 |  | 河北外购
7 | SLT0011521 | 驾驶员靠背护面 | EA | TSY0010519 | 吊紧带 |  |  | EA | 2 |  | 140 |  | 河北外购
8 | SLT0011521 | 驾驶员靠背护面 | EA | TSY0010520 | 吊紧带 |  |  | EA | 2 |  | 140 |  | 河北外购
9 | SLT0011521 | 驾驶员靠背护面 | EA | TSY0000324 | 黑色涤纶线20S/3 |  |  | M | 59.8 |  | 140 |  | 河北外购
11 | SLT0011521 | 驾驶员靠背护面 | EA | TSY0000334 | 写字标50mm*22mm |  |  | EA | 1 |  | 140 |  | 河北外购
12 | SLT0011521 | 驾驶员靠背护面 | EA | TSY0010524 | 拉链 |  |  | EA | 1 |  | 140 |  | 河北外购
13 | SLT0011521 | 驾驶员靠背护面 | EA | SLT0010734 | 靠背舒适性海绵1 |  |  | EA | 1 |  | 140 |  | 河北外购
14 | SLT0011521 | 驾驶员靠背护面 | EA | SLT0010735 | 靠背舒适性海绵2 |  |  | EA | 1 |  | 140 |  | 河北外购
14 | SLT0011521 | 驾驶员靠背护面 | EA | TSY0000375 | M3038棕色缝纫线20# |  |  | M | 14.375 |  | 140 |  | 河北外购 |  | 新增

## SLT0011523
序号 | QAD代码 | 父零件描述 | 父零件单位 | QAD代码 | 子零件描述 | 规格型号 | 图号 | 子零件单位 | 数量 | 生效日期 | 工序 | 损耗率 | 自制/外购 | 供应商 | 备注
| 字符/24位 | 字符/24位 | 字符/2位 | 字符/24位 | 字符/24位 | 字符/24位 | 字符/18位 | 字符/2位 | 数字/9位
1 | SLT0011523 | 驾驶员座垫护面总成 | EA | SLT0011523 | 驾驶员座垫护面总成 |  | SLT0011523 | EA | 1 |  |  |  | 河北自制
2 | SLT0011523 | 驾驶员座垫护面总成 | EA | TSY0010514 | 面套主料 |  |  | M | 0.105 |  | 140 |  | 河北外购
3 | SLT0011523 | 驾驶员座垫护面总成 | EA | TSY0000692 | 辅面料1 |  |  | M | 0.37 |  | 140 |  | 河北外购 |  | 新增
4 | SLT0011523 | 驾驶员座垫护面总成 | EA | TSY0000426 | GTL毛毡布260g/㎡ |  |  | M | 0.105 |  | 140 |  | 河北外购
5 | SLT0011523 | 驾驶员座垫护面总成 | EA | TSY0010349 | 吊紧带820mm*27mm*N |  |  | EA | 1 |  | 140 |  | 河北外购
6 | SLT0011523 | 驾驶员座垫护面总成 | EA | TSY0010347 | 吊紧带270mm*27mm*N |  |  | EA | 1 |  | 140 |  | 河北外购
7 | SLT0011523 | 驾驶员座垫护面总成 | EA | TSY0010348 | 吊紧带400mm*27mm*N |  |  | EA | 1 |  | 140 |  | 河北外购
8 | SLT0011523 | 驾驶员座垫护面总成 | EA | TSY0000324 | 黑色涤纶线20S/3 |  |  | M | 28.902 |  | 140 |  | 河北外购
10 | SLT0011523 | 驾驶员座垫护面总成 | EA | TSY0000334 | 写字标50mm*22mm |  |  | EA | 1 |  | 140 |  | 河北外购
11 | SLT0011523 | 驾驶员座垫护面总成 | EA | TSY0000878 | 3C标识布标 |  |  | EA | 1 |  | 140 |  | 河北外购
12 | SLT0011523 | 驾驶员座垫护面总成 | EA | TSY0000185 | 黑牙管宽10mm |  |  | M | 1.2 |  | 140 |  | 河北外购
13 | SLT0011523 | 驾驶员座垫护面总成 | EA | SLT0010736 | 坐垫舒适性海绵1 |  |  | EA | 1 |  | 140 |  | 河北外购
14 | SLT0011523 | 驾驶员座垫护面总成 | EA | SLT0010737 | 坐垫舒适性海绵2 |  |  | EA | 1 |  | 140 |  | 河北外购
15 | SLT0011523 | 驾驶员座垫护面总成 | EA | TSY0010619 | 驾驶员座椅产品标识 |  |  | EA | 1 |  | 140 |  | 河北外购
15 | SLT0011523 | 驾驶员座垫护面总成 | EA | TSY0000375 | M3038棕色缝纫线20# |  |  | M | 8.25 |  | 140 |  | 河北外购 |  | 新增

## SLT0011512
序号 | QAD代码 | 父零件描述 | 父零件单位 | QAD代码 | 子零件描述 | 规格型号 | 图号 | 子零件单位 | 数量 | 生效日期 | 工序 | 损耗率 | 自制/外购 | 供应商 | 备注
| 字符/24位 | 字符/24位 | 字符/2位 | 字符/24位 | 字符/24位 | 字符/24位 | 字符/18位 | 字符/2位 | 数字/9位
1 | SLT0011512 | 前座副靠背护面总成 | EA | SLT0011512 | 前座副靠背护面总成 |  | SLT0011512 | EA | 1 |  |  |  | 河北自制
2 | SLT0011512 | 前座副靠背护面总成 | EA | TSY0010514 | 面套主料 |  |  | M | 0.148 |  | 140 |  | 河北外购
3 | SLT0011512 | 前座副靠背护面总成 | EA | TSY0000692 | 辅面料1 |  |  | M | 0.493 |  | 140 |  | 河北外购 |  | 新增
4 | SLT0011512 | 前座副靠背护面总成 | EA | TSY0000426 | 毛毡 |  |  | M | 0.079 |  | 140 |  | 河北外购
5 | SLT0011512 | 前座副靠背护面总成 | EA | TSY0010523 | 吊紧带280mm*27mm*N |  |  | EA | 1 |  | 140 |  | 河北外购
6 | SLT0011512 | 前座副靠背护面总成 | EA | TSY0010521 | 吊紧带430mm*27mm*N |  |  | EA | 2 |  | 140 |  | 河北外购
8 | SLT0011512 | 前座副靠背护面总成 | EA | TSY0010522 | 吊紧带240mm*27mm*N |  |  | EA | 1 |  | 140 |  | 河北外购
9 | SLT0011512 | 前座副靠背护面总成 | EA | TSY0000324 | 黑色涤纶线20S/3 |  |  | M | 59.8 |  | 140 |  | 河北外购
11 | SLT0011512 | 前座副靠背护面总成 | EA | TSY0000334 | 写字标55mm*20mm |  |  | EA | 1 |  | 140 |  | 河北外购
12 | SLT0011512 | 前座副靠背护面总成 | EA | TSY0010524 | 黑色5#反穿拉链 |  |  | EA | 1 |  | 140 |  | 河北外购
13 | SLT0011512 | 前座副靠背护面总成 | EA | TSY0010625 | 吊紧带 | 380mm*27mm*N |  | EA | 2 |  | 140 |  | 河北外购
14 | SLT0011512 | 前座副靠背护面总成 | EA | TSY0000878 | 3C标识 |  |  | EA | 1 |  | 140 |  | 河北外购
15 | SLT0011512 | 前座副靠背护面总成 | EA | TSY0010622 | 副驾驶员靠背产品标识 | 50mm*50mm |  | EA | 1 |  | 140 |  | 河北外购
15 | SLT0011512 | 前座副靠背护面总成 | EA | TSY0000375 | M3038棕色缝纫线20# |  |  | M | 14.375 |  | 140 |  | 河北外购 |  | 新增

## SLT0011514
序号 | QAD代码 | 父零件描述 | 父零件单位 | QAD代码 | 子零件描述 | 规格型号 | 图号 | 子零件单位 | 数量 | 生效日期 | 工序 | 损耗率 | 自制/外购 | 供应商 | 备注
| 字符/24位 | 字符/24位 | 字符/2位 | 字符/24位 | 字符/24位 | 字符/24位 | 字符/18位 | 字符/2位 | 数字/9位
1 | SLT0011514 | 副驾驶员座垫护面总成 | EA | SLT0011514 | 副驾驶员座垫护面总成 |  | SLT0011514 | EA | 1 |  |  |  | 河北自制
2 | SLT0011514 | 副驾驶员座垫护面总成 | EA | TSY0010514 | 面套主料 |  |  | M | 0.119 |  | 140 |  | 河北外购
3 | SLT0011514 | 副驾驶员座垫护面总成 | EA | TSY0000692 | 辅面料1 |  |  | M | 0.659 |  | 140 |  | 河北外购 |  | 新增
4 | SLT0011514 | 副驾驶员座垫护面总成 | EA | TSY0000426 | 毛毡 |  |  | M | 0.257 |  | 140 |  | 河北外购
5 | SLT0011514 | 副驾驶员座垫护面总成 | EA | SLT0010090 | 吊紧带285mm*27mm*N |  |  | EA | 1 |  | 140 |  | 河北外购
6 | SLT0011514 | 副驾驶员座垫护面总成 | EA | SLT0010088 | 吊紧带255mm*27mm*N |  |  | EA | 1 |  | 140 |  | 河北外购
7 | SLT0011514 | 副驾驶员座垫护面总成 | EA | SLT0010091 | 吊紧带365mm*27mm*N |  |  | EA | 1 |  | 140 |  | 河北外购
8 | SLT0011514 | 副驾驶员座垫护面总成 | EA | SLT0010089 | 吊紧带770mm*27mm*N |  |  | EA | 1 |  | 140 |  | 河北外购
9 | SLT0011514 | 副驾驶员座垫护面总成 | EA | SLT0010087 | 吊紧带820mm*27mm*N |  |  | EA | 1 |  | 140 |  | 河北外购
10 | SLT0011514 | 副驾驶员座垫护面总成 | EA | TSY0000324 | 黑色涤纶线20S/3 |  |  | M | 65.3 |  | 140 |  | 河北外购
12 | SLT0011514 | 副驾驶员座垫护面总成 | EA | TSY0000334 | 写字标55mm*20mm |  |  | EA | 1 |  | 140 |  | 河北外购
13 | SLT0011514 | 副驾驶员座垫护面总成 | EA | TSY0000878 | 3C标识布标 |  |  | EA | 1 |  | 140 |  | 河北外购
14 | SLT0011514 | 副驾驶员座垫护面总成 | EA | TSY0000185 | 波形管 |  |  | M | 2.07 |  | 140 |  | 河北外购
15 | SLT0011514 | 副驾驶员座垫护面总成 | EA | TSY0010621 | 副驾座垫（宽体）产品标识 |  |  | EA | 1 |  | 140 |  | 河北外购
15 | SLT0011514 | 副驾驶员座垫护面总成 | EA | TSY0000375 | M3038棕色缝纫线20# |  |  | M | 12 |  | 140 |  | 河北外购 |  | 新增

## SLT0011519
序号 | QAD代码 | 父零件描述 | 父零件单位 | QAD代码 | 子零件描述 | 规格型号 | 图号 | 子零件单位 | 数量 | 生效日期 | 工序 | 损耗率 | 自制/外购 | 供应商 | 备注
| 字符/24位 | 字符/24位 | 字符/2位 | 字符/24位 | 字符/24位 | 字符/24位 | 字符/18位 | 字符/2位 | 数字/9位
1 | SLT0011519 | 驾驶员头枕护面总成 | EA | SLT0011519 | 驾驶员头枕护面总成 |  | SLT0011519 | EA | 1 |  |  |  | 河北自制
2 | SLT0011519 | 驾驶员头枕护面总成 | EA | TSY0000692 | 辅面料1 |  |  | M | 0.181 |  | 140 |  | 河北外购 |  | 新增
3 | SLT0011519 | 驾驶员头枕护面总成 | EA | TSY0000324 | 黑色涤纶线20S/3 |  |  | M | 14.796 |  | 140 |  | 河北外购
5 | SLT0011519 | 驾驶员头枕护面总成 | EA | TSY0000334 | 写字标55mm*20mm |  |  | EA | 1 |  | 140 |  | 河北外购
6 | SLT0011519 | 驾驶员头枕护面总成 | EA | TSY0010549 | 型条 |  |  | EA | 1 |  | 140 |  | 河北外购
7 | SLT0011519 | 驾驶员头枕护面总成 | EA | TSY0000524 | 型条 |  |  | EA | 1 |  | 140 |  | 河北外购
7 | SLT0011519 | 驾驶员头枕护面总成 | EA | TSY0000375 | M3038棕色缝纫线20# |  |  | M | 3.6 |  | 140 |  | 河北外购 |  | 新增

## SLT0011513
序号 | QAD代码 | 父零件描述 | 父零件单位 | QAD代码 | 子零件描述 | 规格型号 | 图号 | 子零件单位 | 数量 | 生效日期 | 工序 | 损耗率 | 自制/外购 | 供应商 | 备注
| 字符/24位 | 字符/24位 | 字符/2位 | 字符/24位 | 字符/24位 | 字符/24位 | 字符/18位 | 字符/2位 | 数字/9位
1 | SLT0011513 | 中间座靠背护面总成 | EA | SLT0011513 | 中间座靠背护面总成 |  | SLT0011513 | EA | 1 |  |  |  | 河北自制
2 | SLT0011513 | 中间座靠背护面总成 | EA | TSY0000692 | 辅面料1 |  |  | M | 0.399 |  | 140 |  | 河北外购 |  | 新增
3 | SLT0011513 | 中间座靠背护面总成 | EA | TSY0000324 | 黑色涤纶线20S/3 |  |  | M | 23 |  | 140 |  | 河北外购
5 | SLT0011513 | 中间座靠背护面总成 | EA | TSY0000334 | 写字标55mm*20mm |  |  | EA | 1 |  | 140 |  | 河北外购
6 | SLT0011513 | 中间座靠背护面总成 | EA | TSY0000185 | 波形管 |  |  | M | 0.97 |  | 140 |  | 河北外购
7 | SLT0011513 | 中间座靠背护面总成 | EA | TSY0000878 | 3C标识 |  |  | EA | 1 |  | 140 |  | 河北外购
8 | SLT0011513 | 中间座靠背护面总成 | EA | TSY0010624 | 中间背宽体（产品标识） |  |  | EA | 1 |  | 140 |  | 河北外购
8 | SLT0011513 | 中间座靠背护面总成 | EA | TSY0000375 | M3038棕色缝纫线20# |  |  | M | 6 |  | 140 |  | 河北外购 |  | 新增

## SLT0011536
序号 | QAD代码 | 父零件描述 | 父零件单位 | QAD代码 | 子零件描述 | 规格型号 | 图号 | 子零件单位 | 数量 | 生效日期 | 工序 | 损耗率 | 自制/外购 | 供应商 | 备注
| 字符/24位 | 字符/24位 | 字符/2位 | 字符/24位 | 字符/24位 | 字符/24位 | 字符/18位 | 字符/2位 | 数字/9位
1 | SLT0011536 | 副驾驶员座垫护面总成 | EA | SLT0011536 | 副驾驶员座垫护面总成 |  | SLT0011536 | EA | 1 |  |  |  | 河北自制
2 | SLT0011536 | 副驾驶员座垫护面总成 | EA | TSY0010514 | 面套主料 |  |  | M | 0.108 |  | 140 |  | 河北外购
3 | SLT0011536 | 副驾驶员座垫护面总成 | EA | TSY0000692 | 辅面料1 |  |  | M | 0.619 |  | 140 |  | 河北外购 |  | 新增
4 | SLT0011536 | 副驾驶员座垫护面总成 | EA | TSY0000426 | 毛毡 |  |  | M | 0.227 |  | 140 |  | 河北外购
5 | SLT0011536 | 副驾驶员座垫护面总成 | EA | TSY0010544 | 吊紧带210mm*27mm*N |  |  | EA | 1 |  | 140 |  | 河北外购
6 | SLT0011536 | 副驾驶员座垫护面总成 | EA | TSY0010543 | 吊紧带275mm*27mm*N |  |  | EA | 1 |  | 140 |  | 河北外购
7 | SLT0011536 | 副驾驶员座垫护面总成 | EA | TSY0010542 | 吊紧带360mm*27mm*N |  |  | EA | 1 |  | 140 |  | 河北外购
8 | SLT0011536 | 副驾驶员座垫护面总成 | EA | TSY0010541 | 吊紧带760mm*27mm*N |  |  | EA | 1 |  | 140 |  | 河北外购
9 | SLT0011536 | 副驾驶员座垫护面总成 | EA | TSY0010540 | 吊紧带780mm*27mm*N |  |  | EA | 1 |  | 140 |  | 河北外购
10 | SLT0011536 | 副驾驶员座垫护面总成 | EA | TSY0000324 | 黑色涤纶线20S/3 |  |  | M | 63.2 |  | 140 |  | 河北外购
12 | SLT0011536 | 副驾驶员座垫护面总成 | EA | TSY0000334 | 写字标 |  |  | EA | 1 |  | 140 |  | 河北外购
13 | SLT0011536 | 副驾驶员座垫护面总成 | EA | TSY0000878 | 3C标识布标 |  |  | EA | 1 |  | 140 |  | 河北外购
14 | SLT0011536 | 副驾驶员座垫护面总成 | EA | TSY0000185 | 波形管 |  |  | M | 1.95 |  | 140 |  | 河北外购
14 | SLT0011536 | 副驾驶员座垫护面总成 | EA | TSY0010620 | 副驾座垫（窄体）产品标识 |  |  | EA | 1 |  | 140 |  | 河北外购
14 | SLT0011536 | 副驾驶员座垫护面总成 | EA | TSY0000375 | M3038棕色缝纫线20# |  |  | M | 12 |  | 140 |  | 河北外购 |  | 新增

## SLT0011535
序号 | QAD代码 | 父零件描述 | 父零件单位 | QAD代码 | 子零件描述 | 规格型号 | 图号 | 子零件单位 | 数量 | 生效日期 | 工序 | 损耗率 | 自制/外购 | 供应商 | 备注
| 字符/24位 | 字符/24位 | 字符/2位 | 字符/24位 | 字符/24位 | 字符/24位 | 字符/18位 | 字符/2位 | 数字/9位
1 | SLT0011535 | 中间座靠背护面总成 | EA | SLT0011535 | 中间座靠背护面总成 |  | SLT0011535 | EA | 1 |  |  |  | 河北自制
2 | SLT0011535 | 中间座靠背护面总成 | EA | TSY0000692 | 辅面料1 |  |  | M | 0.387 |  | 140 |  | 河北外购 |  | 新增
3 | SLT0011535 | 中间座靠背护面总成 | EA | TSY0000324 | 黑色涤纶线20S/3 |  |  | M | 23 |  | 140 |  | 河北外购
5 | SLT0011535 | 中间座靠背护面总成 | EA | TSY0000334 | 写字标 |  |  | EA | 1 |  | 140 |  | 河北外购
6 | SLT0011535 | 中间座靠背护面总成 | EA | TSY0000185 | 波形管 |  |  | M | 0.74 |  | 140 |  | 河北外购
7 | SLT0011535 | 中间座靠背护面总成 | EA | TSY0000878 | 3C标识 |  |  | EA | 1 |  | 140 |  | 河北外购
8 | SLT0011535 | 中间座靠背护面总成 | EA | TSY0010623 | 中间背（窄体）产品标识 |  |  | EA | 1 |  | 140 |  | 河北外购
8 | SLT0011535 | 中间座靠背护面总成 | EA | TSY0000375 | M3038棕色缝纫线20# |  |  | M | 6 |  | 140 |  | 河北外购 |  | 新增

## SLT0011683
序号 | QAD代码 | 父零件描述 | 父零件单位 | QAD代码 | 子零件描述 | 规格型号 | 图号 | 子零件单位 | 数量 | 生效日期 | 工序 | 损耗率 | 自制/外购 | 供应商 | 备注
| 字符/24位 | 字符/24位 | 字符/2位 | 字符/24位 | 字符/24位 | 字符/24位 | 字符/18位 | 字符/2位 | 数字/9位
1 | SLT0011683 | 驾驶员座垫护面总成 | EA | SLT0011683 | 驾驶员座垫护面总成 |  |  | EA | 1 |  |  |  | 河北自制
2 | SLT0011683 | 驾驶员座垫护面总成 | EA | SLT0010736 | 坐垫舒适性海绵1 | 轻卡减震 |  | EA | 1 |  | 140 |  | 河北外购
3 | SLT0011683 | 驾驶员座垫护面总成 | EA | SLT0010737 | 坐垫舒适性海绵2 | 轻卡减震 |  | EA | 1 |  | 140 |  | 河北外购
4 | SLT0011683 | 驾驶员座垫护面总成 | EA | TSY0000185 | 黑牙管宽10mm |  |  | M | 1.2 |  | 140 |  | 河北外购
5 | SLT0011683 | 驾驶员座垫护面总成 | EA | TSY0000324 | 黑色涤纶线20S/3 |  |  | M | 28.902 |  | 140 |  | 河北外购
6 | SLT0011683 | 驾驶员座垫护面总成 | EA | TSY0000334 | 写字标50mm*22mm |  |  | EA | 1 |  | 140 |  | 河北外购
7 | SLT0011683 | 驾驶员座垫护面总成 | EA | TSY0000426 | GTL毛毡布260g/㎡ | N*1.5mm*3mm |  | M | 0.105 |  | 140 |  | 河北外购
8 | SLT0011683 | 驾驶员座垫护面总成 | EA | TSY0000878 | 3C标识布标 | 19mm*28mm |  | EA | 1 |  | 140 |  | 河北外购
9 | SLT0011683 | 驾驶员座垫护面总成 | EA | TSY0010347 | 吊紧带270mm*27mm*N | 一汽轻卡减震座护面用 |  | EA | 1 |  | 140 |  | 河北外购
10 | SLT0011683 | 驾驶员座垫护面总成 | EA | TSY0010348 | 吊紧带400mm*27mm*N | 一汽轻卡减震座护面用 |  | EA | 1 |  | 140 |  | 河北外购
11 | SLT0011683 | 驾驶员座垫护面总成 | EA | TSY0010349 | 吊紧带820mm*27mm*N | 一汽轻卡减震座护面用 |  | EA | 1 |  | 140 |  | 河北外购
12 | SLT0011683 | 驾驶员座垫护面总成 | EA | TSY0000692 | 辅面料1 |  |  | M | 0.37 |  | 140 |  | 河北外购 |  | 新增
13 | SLT0011683 | 驾驶员座垫护面总成 | EA | TSY0010514 | 面套主料 |  |  | M | 0.105 |  | 140 |  | 河北外购
14 | SLT0011683 | 驾驶员座垫护面总成 | EA | TSY0010655 | 驾驶员座椅产品标识 | 6800010DH26-C00 |  | EA | 1 |  | 140 |  | 河北外购
14 | SLT0011683 | 驾驶员座垫护面总成 | EA | TSY0000375 | M3038棕色缝纫线20# |  |  | M | 8.25 |  | 140 |  | 河北外购 |  | 新增

## SLT0011554
序号 | QAD代码 | 父零件描述 | 父零件单位 | QAD代码 | 子零件描述 | 规格型号 | 图号 | 子零件单位 | 数量 | 生效日期 | 工序 | 损耗率 | 自制/外购 | 供应商 | 备注
| 字符/24位 | 字符/24位 | 字符/2位 | 字符/24位 | 字符/24位 | 字符/24位 | 字符/18位 | 字符/2位 | 数字/9位
1 | SLT0011554 | 驾驶员头枕护面总成 | EA | SLT0011554 | 驾驶员头枕护面总成 |  |  | EA | 1 |  |  |  | 河北自制 |  | 新零件
2 | SLT0011554 | 驾驶员头枕护面总成 | EA | TSY0000692 | 辅面料1 |  |  | M | 0.181 |  | 140 |  | 河北外购
3 | SLT0011554 | 驾驶员头枕护面总成 | EA | TSY0010056 | 暗线黑色涤纶线M1003 |  |  | M | 14.796 |  | 140 |  | 河北外购
4 | SLT0011554 | 驾驶员头枕护面总成 | EA | TSY0010632 | 解放LOGO刺绣 |  |  | EA | 1 |  | 140 |  | 河北外购 |  | 新零件
5 | SLT0011554 | 驾驶员头枕护面总成 | EA | TSY0010516 | 蓝色明线20/3S |  |  | M | 3.6 |  | 140 |  | 河北外购
6 | SLT0011554 | 驾驶员头枕护面总成 | EA | TSY0000334 | 写字标50mm*22mm |  |  | EA | 1 |  | 140 |  | 河北外购
7 | SLT0011554 | 驾驶员头枕护面总成 | EA | TSY0000524 | 扣条KT-40-115 |  |  | EA | 1 |  | 140 |  | 河北外购 |  |  | 需要将523改为524，翟福琴
8 | SLT0011554 | 驾驶员头枕护面总成 | EA | TSY0010549 | 型条KT-17 |  |  | EA | 1 |  | 140 |  | 河北外购

## SLT0011569
序号 | QAD代码 | 父零件描述 | 父零件单位 | QAD代码 | 子零件描述 | 规格型号 | 图号 | 子零件单位 | 数量 | 生效日期 | 工序 | 损耗率 | 自制/外购 | 供应商 | 备注
| 字符/24位 | 字符/24位 | 字符/2位 | 字符/24位 | 字符/24位 | 字符/24位 | 字符/18位 | 字符/2位 | 数字/9位
1 | SLT0011569 | 驾驶员靠背护面总成 | EA | SLT0011569 | 驾驶员靠背护面总成 |  |  | EA | 1 |  |  |  | 河北自制 |  | 新零件
2 | SLT0011569 | 驾驶员靠背护面总成 | EA | TSY0010631 | 面套主料 |  |  | M | 0.155 |  | 140 |  | 河北外购 |  | 新零件
3 | SLT0011569 | 驾驶员靠背护面总成 | EA | TSY0000692 | 辅面料1 |  |  | M | 0.512 |  | 140 |  | 河北外购
4 | SLT0011569 | 驾驶员靠背护面总成 | EA | TSY0000426 | GTL毛毡布260g/㎡ |  |  | M | 0.153 |  | 140 |  | 河北外购
5 | SLT0011569 | 驾驶员靠背护面总成 | EA | TSY0010517 | 吊紧带290mm*27mm*N |  |  | EA | 1 |  | 140 |  | 河北外购
6 | SLT0011569 | 驾驶员靠背护面总成 | EA | TSY0010518 | 吊紧带360mm*27mm*N |  |  | EA | 1 |  | 140 |  | 河北外购
7 | SLT0011569 | 驾驶员靠背护面总成 | EA | TSY0010519 | 吊紧带430mm*27mm*N |  |  | EA | 2 |  | 140 |  | 河北外购
8 | SLT0011569 | 驾驶员靠背护面总成 | EA | TSY0010520 | 吊紧带380mm*27mm*N |  |  | EA | 2 |  | 140 |  | 河北外购
9 | SLT0011569 | 驾驶员靠背护面总成 | EA | TSY0010056 | 暗线黑色涤纶线M1003 |  |  | M | 59.8 |  | 140 |  | 河北外购
10 | SLT0011569 | 驾驶员靠背护面总成 | EA | TSY0010516 | 蓝色明线20/3S |  |  | M | 14.375 |  | 140 |  | 河北外购
11 | SLT0011569 | 驾驶员靠背护面总成 | EA | TSY0000334 | 写字标50mm*22mm |  |  | EA | 1 |  | 140 |  | 河北外购
12 | SLT0011569 | 驾驶员靠背护面总成 | EA | TSY0010524 | 黑色5#反穿拉链 |  |  | EA | 1 |  | 140 |  | 河北外购

## 2022.04.22修改记录 (hidden)
修改记录2022.04.22
序号 | 父级件 | 父零件描述 | 父零件单位 | 父零件单位 | 子零件 | 子零件描述 | 物料代码 | 规格型号 | 子零件单位 | 数量 | 生效日期 | 工序 | 损耗率 | 自制/外购 | 备注
|  | 字符/24位 | 字符/2位 | 字符/2位 |  | 字符/24位 |  | 字符/24位 | 字符/2位 | 数字/9位 | 日期/8位 | 字符/4位
1 | SLT0010216 | 驾驶员靠背护面 | Ea | TSY0000692 | 织物辅料 |  |  |  | m | 0.93 |  | 140 |  | 河北外购 | 删除
2 | SLT0010216 | 驾驶员靠背护面 | Ea | TSY0000692 | 织物辅料 |  |  |  | m | 0.49 |  | 140 |  | 河北外购 | 增加
3 | SLT0010216 | 驾驶员靠背护面 | Ea | SLT0010734 | 靠背舒适性海绵1 |  |  |  | Ea | 1 |  | 140 |  | 河北外购 | 增加
4 | SLT0010216 | 驾驶员靠背护面 | Ea | SLT0010735 | 靠背舒适性海绵2 |  |  |  | Ea | 1 |  | 140 |  | 河北外购 | 增加
5 | SLT0010311 | 驾驶员座垫护面总成 | Ea | TSY0000692 | 织物辅料 |  |  |  | m | 0.38 |  | 140 |  | 河北外购 | 删除
6 | SLT0010311 | 驾驶员座垫护面总成 | Ea | TSY0000692 | 织物辅料 |  |  |  | m | 0.36 |  | 140 |  | 河北外购 | 增加
7 | SLT0010311 | 驾驶员座垫护面总成 | Ea | SLT0010736 | 坐垫舒适性海绵1 |  |  |  | Ea | 1 |  | 140 |  | 河北外购 | 增加
8 | SLT0010311 | 驾驶员座垫护面总成 | Ea | SLT0010737 | 坐垫舒适性海绵2 |  |  |  | Ea | 1 |  | 140 |  | 河北外购 | 增加

## 2022.08.02修改记录 (hidden)
修改记录2022.08.02
序号 | 父级件 | 父零件描述 | 父零件单位 | 父零件单位 | 子零件 | 子零件描述 | 物料代码 | 规格型号 | 子零件单位 | 数量 | 生效日期 | 工序 | 损耗率 | 自制/外购 | 备注
|  | 字符/24位 | 字符/2位 | 字符/2位 |  | 字符/24位 |  | 字符/24位 | 字符/2位 | 数字/9位 | 日期/8位 | 字符/4位
1 | SLT0011523 | 驾驶员座垫护面总成 | EA | TSY0000030 | 潍坊3C标识I140327 |  |  |  | EA | 1 |  | 140 |  | 河北外购 | 删除
2 | SLT0011523 | 驾驶员座垫护面总成 | EA | TSY0000878 | 3C标识布标 |  |  |  | EA | 1 |  | 140 |  | 河北外购 | 新增

## 2022.10.21修改记录 (hidden)
修改记录2022.10.21
序号 | 父级件 | 父零件描述 | 父零件单位 | 子零件 | 子零件描述 | 物料代码 | 规格型号 | 子零件单位 | 数量 | 生效日期 | 工序 | 损耗率 | 自制/外购 | 备注
|  | 字符/24位 | 字符/2位 |  | 字符/24位 |  | 字符/24位 | 字符/2位 | 数字/9位 | 日期/8位 | 字符/4位
1 | SLT0011523 | 驾驶员座垫护面总成 | EA | TSY0010619 | 驾驶员座椅产品标识 |  |  | EA | 1 |  | 140 |  | 河北外购 | 新零件
2 | SLT0011512 | 前座副靠背护面总成 | EA | SLT0010101 | 吊紧带400mm*27mm*N |  |  | EA | 2 |  | 140 |  | 河北外购 | 删除
3 | SLT0011512 | 前座副靠背护面总成 | EA | TSY0010625 | 吊紧带 | 390mm*27mm*N |  | EA | 2 |  | 140 |  | 河北外购 | 新零件
4 | SLT0011512 | 前座副靠背护面总成 | EA | TSY0000878 | 3C标识 |  |  | EA | 1 |  | 140 |  | 河北外购 | 增加
5 | SLT0011512 | 前座副靠背护面总成 | EA | TSY0010622 | 副驾驶员靠背产品标识 | 50mm*50mm |  | EA | 1 |  | 140 |  | 河北外购 | 新零件
6 | SLT0011514 | 副驾驶员座垫护面总成 | EA | TSY0010621 | 副驾座垫（宽体）产品标识 |  |  | EA | 1 |  | 140 |  | 河北外购 | 新零件
7 | SLT0011519 | 驾驶员头枕护面总成 | EA | TSY0000524 | 型条（115mm板条） |  |  | EA | 1 |  | 140 |  | 河北外购 | 删除
8 | SLT0011519 | 驾驶员头枕护面总成 | EA | TSY0000523 | 型条 |  |  | EA | 1 |  | 140 |  | 河北外购 | 新增
9 | SLT0011513 | 中间座靠背护面总成 | EA | TSY0000878 | 3C标识 |  |  | EA | 1 |  | 140 |  | 河北外购 | 新增
10 | SLT0011513 | 中间座靠背护面总成 | EA | TSY0010624 | 中间背宽体（产品标识） |  |  | EA | 1 |  | 140 |  | 河北外购 | 新零件
11 | SLT0011536 | 副驾驶员座垫护面总成 | EA | TSY0010620 | 副驾座垫（窄体）产品标识 |  |  | EA | 1 |  | 140 |  | 河北外购 | 新零件
12 | SLT0011535 | 中间座靠背护面总成 | EA | TSY0000878 | 3C标识 |  |  | EA | 1 |  | 140 |  | 河北外购 | 新增
13 | SLT0011535 | 中间座靠背护面总成 | EA | TSY0010623 | 中间背（窄体）产品标识 |  |  | EA | 1 |  | 140 |  | 河北外购 | 新零件

## SLT0011572
序号 | QAD代码 | 父零件描述 | 父零件单位 | QAD代码 | 子零件描述 | 规格型号 | 图号 | 子零件单位 | 数量 | 生效日期 | 工序 | 损耗率 | 自制/外购 | 供应商 | 备注
| 字符/24位 | 字符/24位 | 字符/2位 | 字符/24位 | 字符/24位 | 字符/24位 | 字符/18位 | 字符/2位 | 数字/9位
1 | SLT0011572 | 驾驶员座垫护面总成 | EA | SLT0011572 | 驾驶员座垫护面总成 |  |  | EA | 1 |  |  |  | 河北自制 |  | 新零件
2 | SLT0011572 | 驾驶员座垫护面总成 | EA | TSY0010631 | 面套主料 |  |  | M | 0.128 |  | 140 |  | 河北外购 |  | 新零件
3 | SLT0011572 | 驾驶员座垫护面总成 | EA | TSY0000692 | 辅面料1 |  |  | M | 0.37 |  | 140 |  | 河北外购
4 | SLT0011572 | 驾驶员座垫护面总成 | EA | TSY0000426 | GTL毛毡布260g/㎡ |  |  | M | 0.152 |  | 140 |  | 河北外购
5 | SLT0011572 | 驾驶员座垫护面总成 | EA | TSY0010349 | 吊紧带820mm*27mm*N |  |  | EA | 1 |  | 140 |  | 河北外购
6 | SLT0011572 | 驾驶员座垫护面总成 | EA | TSY0010347 | 吊紧带270mm*27mm*N |  |  | EA | 1 |  | 140 |  | 河北外购
7 | SLT0011572 | 驾驶员座垫护面总成 | EA | TSY0010348 | 吊紧带400mm*27mm*N |  |  | EA | 1 |  | 140 |  | 河北外购
8 | SLT0011572 | 驾驶员座垫护面总成 | EA | TSY0010056 | 暗线黑色涤纶线M1003 |  |  | M | 28.902 |  | 140 |  | 河北外购
9 | SLT0011572 | 驾驶员座垫护面总成 | EA | TSY0010516 | 蓝色明线20/3S |  |  | M | 8.25 |  | 140 |  | 河北外购
10 | SLT0011572 | 驾驶员座垫护面总成 | EA | TSY0000334 | 写字标50mm*22mm |  |  | EA | 1 |  | 140 |  | 河北外购
11 | SLT0011572 | 驾驶员座垫护面总成 | EA | TSY0000878 | 3C标识布标 |  |  | EA | 1 |  | 140 |  | 河北外购
12 | SLT0011572 | 驾驶员座垫护面总成 | EA | TSY0010634 | 驾驶员座椅产品标识 |  |  | EA | 1 |  | 140 |  | 河北外购 |  | 新零件
13 | SLT0011572 | 驾驶员座垫护面总成 | EA | TSY0000185 | 黑牙管宽10mm |  |  | M | 1.2 |  | 140 |  | 河北外购

## SLT0011576
序号 | QAD代码 | 父零件描述 | 父零件单位 | QAD代码 | 子零件描述 | 规格型号 | 图号 | 子零件单位 | 数量 | 生效日期 | 工序 | 损耗率 | 自制/外购 | 供应商 | 备注
| 字符/24位 | 字符/24位 | 字符/2位 | 字符/24位 | 字符/24位 | 字符/24位 | 字符/18位 | 字符/2位 | 数字/9位
1 | SLT0011576 | 前座副靠背护面总成 | EA | SLT0011576 | 前座副靠背护面总成 |  |  | EA | 1 |  |  |  | 河北自制 |  | 新零件
2 | SLT0011576 | 前座副靠背护面总成 | EA | TSY0010631 | 面套主料 |  |  | M | 0.148 |  | 140 |  | 河北外购
3 | SLT0011576 | 前座副靠背护面总成 | EA | TSY0000692 | 辅料TR5218 |  |  | M | 0.493 |  | 140 |  | 河北外购
4 | SLT0011576 | 前座副靠背护面总成 | EA | TSY0000426 | GTL毛毡布260g/㎡ |  |  | M | 0.079 |  | 140 |  | 河北外购
5 | SLT0011576 | 前座副靠背护面总成 | EA | TSY0010523 | 吊紧带280mm*27mm*N |  |  | EA | 1 |  | 140 |  | 河北外购
6 | SLT0011576 | 前座副靠背护面总成 | EA | TSY0010521 | 吊紧带430mm*27mm*N |  |  | EA | 2 |  | 140 |  | 河北外购
7 | SLT0011576 | 前座副靠背护面总成 | EA | TSY0010625 | 吊紧带 |  |  | EA | 2 |  | 140 |  | 河北外购
8 | SLT0011576 | 前座副靠背护面总成 | EA | TSY0010522 | 吊紧带240mm*27mm*N |  |  | EA | 1 |  | 140 |  | 河北外购
9 | SLT0011576 | 前座副靠背护面总成 | EA | TSY0010056 | 暗线黑色涤纶线M1003 |  |  | M | 59.8 |  | 140 |  | 河北外购
10 | SLT0011576 | 前座副靠背护面总成 | EA | TSY0010516 | 蓝色明线20/3S |  |  | M | 14.375 |  | 140 |  | 河北外购
11 | SLT0011576 | 前座副靠背护面总成 | EA | TSY0000334 | 写字标50mm*22mm |  |  | EA | 1 |  | 140 |  | 河北外购
12 | SLT0011576 | 前座副靠背护面总成 | EA | TSY0000878 | 3C标识布标 |  |  | EA | 1 |  | 140 |  | 河北外购
13 | SLT0011576 | 前座副靠背护面总成 | EA | TSY0010637 | 副驾驶员靠背产品标识 |  |  | EA | 1 |  | 140 |  | 河北外购 |  | 新零件
13 | SLT0011576 | 前座副靠背护面总成 | EA | TSY0010524 | 黑色5#反穿拉链 |  |  | EA | 1 |  | 140 |  | 河北外购

## SLT0011578
序号 | QAD代码 | 父零件描述 | 父零件单位 | QAD代码 | 子零件描述 | 规格型号 | 图号 | 子零件单位 | 数量 | 生效日期 | 工序 | 损耗率 | 自制/外购 | 供应商 | 备注
| 字符/24位 | 字符/24位 | 字符/2位 | 字符/24位 | 字符/24位 | 字符/24位 | 字符/18位 | 字符/2位 | 数字/9位
1 | SLT0011578 | 中间背护面总成（窄体） | EA | SLT0011578 | 中间背护面总成（窄体） |  |  | EA | 1 |  |  |  | 河北自制 |  | 新零件
2 | SLT0011578 | 中间背护面总成（窄体） | EA | TSY0000692 | 辅料TR5218 |  |  | M | 0.387 |  | 140 |  | 河北外购
3 | SLT0011578 | 中间背护面总成（窄体） | EA | TSY0010056 | 暗线黑色涤纶线M1003 |  |  | M | 23 |  | 140 |  | 河北外购
4 | SLT0011578 | 中间背护面总成（窄体） | EA | TSY0010516 | 蓝色明线20/3S |  |  | M | 6 |  | 140 |  | 河北外购
5 | SLT0011578 | 中间背护面总成（窄体） | EA | TSY0000334 | 写字标50mm*22mm |  |  | EA | 1 |  | 140 |  | 河北外购
6 | SLT0011578 | 中间背护面总成（窄体） | EA | TSY0000878 | 3C标识布标 |  |  | EA | 1 |  | 140 |  | 河北外购
7 | SLT0011578 | 中间背护面总成（窄体） | EA | TSY0010638 | 中间背（窄体）产品标识 |  |  | EA | 1 |  | 140 |  | 河北外购 |  | 新零件
8 | SLT0011578 | 中间背护面总成（窄体） | EA | TSY0000185 | 黑牙管宽10mm |  |  | M | 0.74 |  | 140 |  | 河北外购

## SLT0011580
序号 | QAD代码 | 父零件描述 | 父零件单位 | QAD代码 | 子零件描述 | 规格型号 | 图号 | 子零件单位 | 数量 | 生效日期 | 工序 | 损耗率 | 自制/外购 | 供应商 | 备注
| 字符/24位 | 字符/24位 | 字符/2位 | 字符/24位 | 字符/24位 | 字符/24位 | 字符/18位 | 字符/2位 | 数字/9位
1 | SLT0011580 | 副驾驶员座垫护面总成（窄体） | EA | SLT0011580 | 副驾驶员座垫护面总成（窄体） |  |  | EA | 1 |  |  |  | 河北自制 |  | 新零件
2 | SLT0011580 | 副驾驶员座垫护面总成（窄体） | EA | TSY0010631 | 面套主料 |  |  | M | 0.108 |  | 140 |  | 河北外购
3 | SLT0011580 | 副驾驶员座垫护面总成（窄体） | EA | TSY0000692 | 辅料TR5218 |  |  | M | 0.619 |  | 140 |  | 河北外购
4 | SLT0011580 | 副驾驶员座垫护面总成（窄体） | EA | TSY0000426 | GTL毛毡布260g/㎡ |  |  | M | 0.227 |  | 140 |  | 河北外购
5 | SLT0011580 | 副驾驶员座垫护面总成（窄体） | EA | TSY0010544 | 吊紧带210mm*27mm*N |  |  | EA | 1 |  | 140 |  | 河北外购
6 | SLT0011580 | 副驾驶员座垫护面总成（窄体） | EA | TSY0010543 | 吊紧带275mm*27mm*N |  |  | EA | 1 |  | 140 |  | 河北外购
7 | SLT0011580 | 副驾驶员座垫护面总成（窄体） | EA | TSY0010542 | 吊紧带360mm*27mm*N |  |  | EA | 1 |  | 140 |  | 河北外购
8 | SLT0011580 | 副驾驶员座垫护面总成（窄体） | EA | TSY0010541 | 吊紧带760mm*27mm*N |  |  | EA | 1 |  | 140 |  | 河北外购
9 | SLT0011580 | 副驾驶员座垫护面总成（窄体） | EA | TSY0010540 | 吊紧带780mm*27mm*N |  |  | EA | 1 |  | 140 |  | 河北外购
10 | SLT0011580 | 副驾驶员座垫护面总成（窄体） | EA | TSY0010056 | 暗线黑色涤纶线M1003 |  |  | M | 63.2 |  | 140 |  | 河北外购
11 | SLT0011580 | 副驾驶员座垫护面总成（窄体） | EA | TSY0010516 | 蓝色明线20/3S |  |  | M | 12 |  | 140 |  | 河北外购
12 | SLT0011580 | 副驾驶员座垫护面总成（窄体） | EA | TSY0000334 | 写字标50mm*22mm |  |  | EA | 1 |  | 140 |  | 河北外购
13 | SLT0011580 | 副驾驶员座垫护面总成（窄体） | EA | TSY0000878 | 3C标识布标 |  |  | EA | 1 |  | 140 |  | 河北外购
14 | SLT0011580 | 副驾驶员座垫护面总成（窄体） | EA | TSY0010635 | 副驾驶员座垫（窄体）产品标识 |  |  | EA | 1 |  | 140 |  | 河北外购 |  | 新零件
15 | SLT0011580 | 副驾驶员座垫护面总成（窄体） | EA | TSY0000185 | 黑牙管宽10mm |  |  | M | 1.95 |  | 140 |  | 河北外购

## SLT0011809
序号 | QAD代码 | 父零件描述 | 父零件单位 | QAD代码 | 子零件描述 | 规格型号 | 图号 | 子零件单位 | 数量 | 生效日期 | 工序 | 损耗率 | 自制/外购 | 供应商
| 字符/24位 | 字符/24位 | 字符/2位 | 字符/24位 | 字符/24位 | 字符/24位 | 字符/18位 | 字符/2位 | 数字/9位
1 | SLT0011809 | 驾驶员靠背护面总成 | EA | SLT0011809 | 驾驶员靠背护面总成 |  |  | EA | 1 |  |  |  | 河北自制
2 | SLT0011809 | 驾驶员靠背护面总成 | EA | TSY0010720 | 织物主料 |  |  | M | 0.12 |  | 140 |  | 河北外购
3 | SLT0011809 | 驾驶员靠背护面总成 | EA | TSY0010721 | 织物辅料 |  |  | M | 0.53 |  | 140 |  | 河北外购
4 | SLT0011809 | 驾驶员靠背护面总成 | EA | TSY0000426 | GTL毛毡布260g/㎡ |  |  | M | 0.14 |  | 140 |  | 河北外购
5 | SLT0011809 | 驾驶员靠背护面总成 | EA | SLT0010094 | KT-135-2-360mm*25mm正背 |  |  | EA | 1 |  | 140 |  | 河北外购
6 | SLT0011809 | 驾驶员靠背护面总成 | EA | SLT0010095 | KT-135-2-290mm*25mm正背 |  |  | EA | 1 |  | 140 |  | 河北外购
7 | SLT0011809 | 驾驶员靠背护面总成 | EA | SLT0010096 | KT-135-2-430mm*25mm正背 |  |  | EA | 2 |  | 140 |  | 河北外购
8 | SLT0011809 | 驾驶员靠背护面总成 | EA | SLT0010097 | KT-135-2-380mm*25mm正背 |  |  | EA | 2 |  | 140 |  | 河北外购
9 | SLT0011809 | 驾驶员靠背护面总成 | EA | TSY0000324 | 黑色涤纶线20S/3 |  |  | M | 60 |  | 140 |  | 河北外购
11 | SLT0011809 | 驾驶员靠背护面总成 | EA | TSY0000247 | 黑色拉锁50cm |  |  | EA | 1 |  | 140 |  | 河北外购
12 | SLT0011809 | 驾驶员靠背护面总成 | EA | TSY0010148 | 双明线 |  |  | M | 9 |  | 140 |  | 河北外购 |  | 新增

## SLT0011811
序号 | QAD代码 | 父零件描述 | 父零件单位 | QAD代码 | 子零件描述 | 规格型号 | 图号 | 子零件单位 | 数量 | 生效日期 | 工序 | 损耗率 | 自制/外购 | 供应商
| 字符/24位 | 字符/24位 | 字符/2位 | 字符/24位 | 字符/24位 | 字符/24位 | 字符/18位 | 字符/2位 | 数字/9位
1 | SLT0011811 | 驾驶员座垫护面总成 | EA | SLT0011811 | 驾驶员座垫护面总成 |  |  | EA | 1 |  |  |  | 河北自制
2 | SLT0011811 | 驾驶员座垫护面总成 | EA | TSY0010720 | 织物主料 |  |  | M | 0.09 |  | 140 |  | 河北外购
3 | SLT0011811 | 驾驶员座垫护面总成 | EA | TSY0010721 | 织物辅料 |  |  | M | 0.37 |  | 140 |  | 河北外购
4 | SLT0011811 | 驾驶员座垫护面总成 | EA | TSY0000426 | GTL毛毡布260g/㎡ |  |  | M | 0.1 |  | 140 |  | 河北外购
5 | SLT0011811 | 驾驶员座垫护面总成 | EA | TSY0010347 | 吊紧带270mm*27mm*N |  |  | EA | 1 |  | 140 |  | 河北外购
6 | SLT0011811 | 驾驶员座垫护面总成 | EA | TSY0010348 | 吊紧带400mm*27mm*N |  |  | EA | 1 |  | 140 |  | 河北外购
7 | SLT0011811 | 驾驶员座垫护面总成 | EA | TSY0010349 | 吊紧带820mm*27mm*N |  |  | EA | 1 |  | 140 |  | 河北外购
8 | SLT0011811 | 驾驶员座垫护面总成 | EA | TSY0000324 | 黑色涤纶线20S/3 |  |  | M | 35 |  | 140 |  | 河北外购
10 | SLT0011811 | 驾驶员座垫护面总成 | EA | TSY0000185 | 黑牙管宽10mm |  |  | M | 0.7 |  | 140 |  | 河北外购
11 | SLT0011811 | 驾驶员座垫护面总成 | EA | TSY0000878 | 3C标识布标 |  |  | EA | 1 |  | 140 |  | 河北外购
12 | SLT0011811 | 驾驶员座垫护面总成 | EA | TSY0010758 | 产品标识 |  |  | EA | 1 |  | 140 |  | 河北外购
13 | SLT0011811 | 驾驶员座垫护面总成 | EA | TSY0010148 | 双明线 |  |  | M | 5 |  | 140 |  | 河北外购 |  | 新增

## SLT0011849
序号 | QAD代码 | 父零件描述 | 父零件单位 | QAD代码 | 子零件描述 | 规格型号 | 图号 | 子零件单位 | 数量 | 生效日期 | 工序 | 损耗率 | 自制/外购 | 供应商 | 备注
| 字符/24位 | 字符/24位 | 字符/2位 | 字符/24位 | 字符/24位 | 字符/24位 | 字符/18位 | 字符/2位 | 数字/9位
1 | SLT0011849 | 驾驶员座垫护面总成 | EA | SLT0011849 | 驾驶员座垫护面总成 |  |  | EA | 1 |  |  |  | 河北自制
2 | SLT0011849 | 驾驶员座垫护面总成 | EA | TSY0010720 | 织物主料 |  |  | M | 0.09 |  | 140 |  | 河北外购
3 | SLT0011849 | 驾驶员座垫护面总成 | EA | TSY0010721 | 织物辅料 |  |  | M | 0.37 |  | 140 |  | 河北外购
4 | SLT0011849 | 驾驶员座垫护面总成 | EA | TSY0000426 | GTL毛毡布260g/㎡ |  |  | M | 0.1 |  | 140 |  | 河北外购
5 | SLT0011849 | 驾驶员座垫护面总成 | EA | TSY0010347 | 吊紧带270mm*27mm*N |  |  | EA | 1 |  | 140 |  | 河北外购
6 | SLT0011849 | 驾驶员座垫护面总成 | EA | TSY0010348 | 吊紧带400mm*27mm*N |  |  | EA | 1 |  | 140 |  | 河北外购
7 | SLT0011849 | 驾驶员座垫护面总成 | EA | TSY0010349 | 吊紧带820mm*27mm*N |  |  | EA | 1 |  | 140 |  | 河北外购
8 | SLT0011849 | 驾驶员座垫护面总成 | EA | TSY0000324 | 黑色涤纶线20S/3 |  |  | M | 35 |  | 140 |  | 河北外购
10 | SLT0011849 | 驾驶员座垫护面总成 | EA | TSY0000185 | 黑牙管宽10mm |  |  | M | 0.7 |  | 140 |  | 河北外购
11 | SLT0011849 | 驾驶员座垫护面总成 | EA | TSY0000878 | 3C标识布标 |  |  | EA | 1 |  | 140 |  | 河北外购
12 | SLT0011849 | 驾驶员座垫护面总成 | EA | TSY0010759 | 产品标识 |  |  | EA | 1 |  | 140 |  | 河北外购
13 | SLT0011849 | 驾驶员座垫护面总成 | EA | TSY0010148 | 双明线 |  |  | M | 5 |  | 140 |  | 河北外购 |  | 新增

## SLT0011821
序号 | QAD代码 | 父零件描述 | 父零件单位 | QAD代码 | 子零件描述 | 规格型号 | 图号 | 子零件单位 | 数量 | 生效日期 | 工序 | 损耗率 | 自制/外购 | 供应商
| 字符/24位 | 字符/24位 | 字符/2位 | 字符/24位 | 字符/24位 | 字符/24位 | 字符/18位 | 字符/2位 | 数字/9位
1 | SLT0011821 | 副驾驶员靠背护面总成 | EA | SLT0011821 | 副驾驶员靠背护面总成 |  |  | EA | 1 |  |  |  | 河北自制
2 | SLT0011821 | 副驾驶员靠背护面总成 | EA | TSY0010720 | 织物主料 |  |  | M | 0.12 |  | 140 |  | 河北外购
3 | SLT0011821 | 副驾驶员靠背护面总成 | EA | TSY0010721 | 织物辅料 |  |  | M | 0.54 |  | 140 |  | 河北外购 |  | 用量变更
4 | SLT0011821 | 副驾驶员靠背护面总成 | EA | TSY0000426 | GTL毛毡布260g/㎡ |  |  | M | 0.04 |  | 140 |  | 河北外购
5 | SLT0011821 | 副驾驶员靠背护面总成 | EA | SLT0010098 | KT-135-2-430mm*25mm副背 |  |  | EA | 2 |  | 140 |  | 河北外购
6 | SLT0011821 | 副驾驶员靠背护面总成 | EA | SLT0010099 | KT-135-2-260mm*25mm副背 |  |  | EA | 1 |  | 140 |  | 河北外购
7 | SLT0011821 | 副驾驶员靠背护面总成 | EA | SLT0010100 | KT-135-2-315mm*25mm副背 |  |  | EA | 1 |  | 140 |  | 河北外购
8 | SLT0011821 | 副驾驶员靠背护面总成 | EA | SLT0010101 | KT-135-2-400mm*25mm副背 |  |  | EA | 2 |  | 140 |  | 河北外购
10 | SLT0011821 | 副驾驶员靠背护面总成 | EA | TSY0000324 | 黑色涤纶线20S/3 |  |  | M | 54 |  | 140 |  | 河北外购
12 | SLT0011821 | 副驾驶员靠背护面总成 | EA | TSY0000878 | 3C标识布标 |  |  | EA | 1 |  | 140 |  | 河北外购
13 | SLT0011821 | 副驾驶员靠背护面总成 | EA | TSY0010762 | 产品标识 |  |  | EA | 1 |  | 140 |  | 河北外购
14 | SLT0011821 | 副驾驶员靠背护面总成 | EA | TSY0010148 | 双明线 |  |  | M | 9 |  | 140 |  | 河北外购 |  | 新增
15 | SLT0011821 | 副驾驶员靠背护面总成 | EA | TSY0000707 | 拉链 |  |  | EA | 1 |  | 140 |  | 河北外购 |  | 新增

## SLT0011833
序号 | QAD代码 | 父零件描述 | 父零件单位 | QAD代码 | 子零件描述 | 规格型号 | 图号 | 子零件单位 | 数量 | 生效日期 | 工序 | 损耗率 | 自制/外购 | 供应商
| 字符/24位 | 字符/24位 | 字符/2位 | 字符/24位 | 字符/24位 | 字符/24位 | 字符/18位 | 字符/2位 | 数字/9位
1 | SLT0011833 | 副驾驶员座垫护面总成 | EA | SLT0011833 | 副驾驶员座垫护面总成 |  |  | EA | 1 |  |  |  | 河北自制
2 | SLT0011833 | 副驾驶员座垫护面总成 | EA | TSY0010720 | 织物主料 |  |  | M | 0.07 |  | 140 |  | 河北外购 |  | 用量变更
3 | SLT0011833 | 副驾驶员座垫护面总成 | EA | TSY0010721 | 织物辅料 |  |  | M | 0.67 |  | 140 |  | 河北外购
4 | SLT0011833 | 副驾驶员座垫护面总成 | EA | TSY0000426 | GTL毛毡布260g/㎡ |  |  | M | 0.23 |  | 140 |  | 河北外购
5 | SLT0011833 | 副驾驶员座垫护面总成 | EA | SLT0010087 | KT-135-2-820mm*27mm副座 |  |  | EA | 1 |  | 140 |  | 河北外购
6 | SLT0011833 | 副驾驶员座垫护面总成 | EA | SLT0010088 | KT-135-2-255mm*27mm副座 |  |  | EA | 1 |  | 140 |  | 河北外购
7 | SLT0011833 | 副驾驶员座垫护面总成 | EA | SLT0010089 | KT-135-2-770mm*27mm副座 |  |  | EA | 1 |  | 140 |  | 河北外购
8 | SLT0011833 | 副驾驶员座垫护面总成 | EA | SLT0010090 | KT-135-2-285mm*27mm副座 |  |  | EA | 1 |  | 140 |  | 河北外购
9 | SLT0011833 | 副驾驶员座垫护面总成 | EA | SLT0010091 | KT-135-2-365mm*27mm副座 |  |  | EA | 1 |  | 140 |  | 河北外购
10 | SLT0011833 | 副驾驶员座垫护面总成 | EA | TSY0000324 | 黑色涤纶线20S/3 |  |  | M | 65 |  | 140 |  | 河北外购
12 | SLT0011833 | 副驾驶员座垫护面总成 | EA | TSY0000185 | 黑牙管宽10mm |  |  | M | 2.5 |  | 140 |  | 河北外购
13 | SLT0011833 | 副驾驶员座垫护面总成 | EA | TSY0000878 | 3C标识布标 |  |  | EA | 1 |  | 140 |  | 河北外购
14 | SLT0011833 | 副驾驶员座垫护面总成 | EA | TSY0010760 | 产品标识 |  |  | EA | 1 |  | 140 |  | 河北外购
15 | SLT0011833 | 副驾驶员座垫护面总成 | EA | TSY0010148 | 双明线 |  |  | M | 8 |  | 140 |  | 河北外购 |  | 新增

## SLT0011834
序号 | QAD代码 | 父零件描述 | 父零件单位 | QAD代码 | 子零件描述 | 规格型号 | 图号 | 子零件单位 | 数量 | 生效日期 | 工序 | 损耗率 | 自制/外购 | 供应商 | 备注
| 字符/24位 | 字符/24位 | 字符/2位 | 字符/24位 | 字符/24位 | 字符/24位 | 字符/18位 | 字符/2位 | 数字/9位
1 | SLT0011834 | 副驾驶员座垫护面总成 | EA | SLT0011834 | 副驾驶员座垫护面总成 |  |  | EA | 1 |  |  |  | 河北自制
2 | SLT0011834 | 副驾驶员座垫护面总成 | EA | TSY0010720 | 织物主料 |  |  | M | 0.07 |  | 140 |  | 河北外购 |  | 用量变更
3 | SLT0011834 | 副驾驶员座垫护面总成 | EA | TSY0010721 | 织物辅料 |  |  | M | 0.63 |  | 140 |  | 河北外购 |  | 用量变更
4 | SLT0011834 | 副驾驶员座垫护面总成 | EA | TSY0000426 | GTL毛毡布260g/㎡ |  |  | M | 0.23 |  | 140 |  | 河北外购
5 | SLT0011834 | 副驾驶员座垫护面总成 | EA | TSY0010101 | KT-135-27-230 |  |  | EA | 1 |  | 140 |  | 河北外购
6 | SLT0011834 | 副驾驶员座垫护面总成 | EA | TSY0010102 | KT-135-27-780 |  |  | EA | 1 |  | 140 |  | 河北外购
7 | SLT0011834 | 副驾驶员座垫护面总成 | EA | SLT0010089 | KT-135-2-770mm*27mm副座 |  |  | EA | 1 |  | 140 |  | 河北外购
8 | SLT0011834 | 副驾驶员座垫护面总成 | EA | SLT0010090 | KT-135-2-285mm*27mm副座 |  |  | EA | 1 |  | 140 |  | 河北外购
9 | SLT0011834 | 副驾驶员座垫护面总成 | EA | SLT0010091 | KT-135-2-365mm*27mm副座 |  |  | EA | 1 |  | 140 |  | 河北外购
10 | SLT0011834 | 副驾驶员座垫护面总成 | EA | TSY0000324 | 黑色涤纶线20S/3 |  |  | M | 65 |  | 140 |  | 河北外购
12 | SLT0011834 | 副驾驶员座垫护面总成 | EA | TSY0000185 | 黑牙管宽10mm |  |  | M | 2.5 |  | 140 |  | 河北外购
13 | SLT0011834 | 副驾驶员座垫护面总成 | EA | TSY0000878 | 3C标识布标 |  |  | EA | 1 |  | 140 |  | 河北外购
14 | SLT0011834 | 副驾驶员座垫护面总成 | EA | TSY0010761 | 产品标识 |  |  | EA | 1 |  | 140 |  | 河北外购
15 | SLT0011834 | 副驾驶员座垫护面总成 | EA | TSY0010148 | 双明线 |  |  | M | 8 |  | 140 |  | 河北外购 |  | 新增

## SLT0011825
序号 | QAD代码 | 父零件描述 | 父零件单位 | QAD代码 | 子零件描述 | 规格型号 | 图号 | 子零件单位 | 数量 | 生效日期 | 工序 | 损耗率 | 自制/外购 | 供应商
| 字符/24位 | 字符/24位 | 字符/2位 | 字符/24位 | 字符/24位 | 字符/24位 | 字符/18位 | 字符/2位 | 数字/9位
1 | SLT0011825 | 中间靠背护面总成 | EA | SLT0011825 | 中间靠背护面总成 |  |  | EA | 1 |  |  |  | 河北自制
2 | SLT0011825 | 中间靠背护面总成 | EA | TSY0010721 | 织物辅料 |  |  | M | 0.4 |  | 140 |  | 河北外购 |  | 用量变更
3 | SLT0011825 | 中间靠背护面总成 | EA | TSY0000324 | 黑色涤纶线20S/3 |  |  | M | 23 |  | 140 |  | 河北外购
5 | SLT0011825 | 中间靠背护面总成 | EA | TSY0000878 | 3C标识布标 |  |  | EA | 1 |  | 140 |  | 河北外购
6 | SLT0011825 | 中间靠背护面总成 | EA | TSY0010763 | 产品标识 |  |  | EA | 1 |  | 140 |  | 河北外购
7 | SLT0011825 | 中间靠背护面总成 | EA | TSY0000185 | 黑牙管宽10mm |  |  | M | 1.05 |  | 140 |  | 河北外购
8 | SLT0011825 | 中间靠背护面总成 | EA | TSY0010148 | 双明线 |  |  | M | 6 |  | 140 |  | 河北外购 |  | 新增

## SLT0011826
序号 | QAD代码 | 父零件描述 | 父零件单位 | QAD代码 | 子零件描述 | 规格型号 | 图号 | 子零件单位 | 数量 | 生效日期 | 工序 | 损耗率 | 自制/外购 | 供应商
| 字符/24位 | 字符/24位 | 字符/2位 | 字符/24位 | 字符/24位 | 字符/24位 | 字符/18位 | 字符/2位 | 数字/9位
1 | SLT0011826 | 中间靠背护面总成 | EA | SLT0011826 | 中间靠背护面总成 |  |  | EA | 1 |  |  |  | 河北自制
2 | SLT0011826 | 中间靠背护面总成 | EA | TSY0010721 | 织物辅料 |  |  | M | 0.42 |  | 140 |  | 河北外购
3 | SLT0011826 | 中间靠背护面总成 | EA | TSY0010768 | 吊紧带 |  |  | EA | 2 |  | 140 |  | 河北外购
4 | SLT0011826 | 中间靠背护面总成 | EA | TSY0000322 | 黑色搭扣（硬） |  |  | M | 0.3 |  | 140 |  | 河北外购
5 | SLT0011826 | 中间靠背护面总成 | EA | TSY0000323 | 黑色搭扣（软） |  |  | M | 0.3 |  | 140 |  | 河北外购
6 | SLT0011826 | 中间靠背护面总成 | EA | TSY0000324 | 黑色涤纶线20S/3 |  |  | M | 23 |  | 140 |  | 河北外购
8 | SLT0011826 | 中间靠背护面总成 | EA | TSY0000878 | 3C标识布标 |  |  | EA | 1 |  | 140 |  | 河北外购
9 | SLT0011826 | 中间靠背护面总成 | EA | TSY0010764 | 产品标识 |  |  | EA | 1 |  | 140 |  | 河北外购
10 | SLT0011826 | 中间靠背护面总成 | EA | TSY0010148 | 双明线 |  |  | M | 6 |  | 140 |  | 河北外购 |  | 新增

## SLT0011804
序号 | QAD代码 | 父零件描述 | 父零件单位 | QAD代码 | 子零件描述 | 规格型号 | 图号 | 子零件单位 | 数量 | 生效日期 | 工序 | 损耗率 | 自制/外购 | 供应商
| 字符/24位 | 字符/24位 | 字符/2位 | 字符/24位 | 字符/24位 | 字符/24位 | 字符/18位 | 字符/2位 | 数字/9位
1 | SLT0011804 | 头枕护面总成 | EA | SLT0011804 | 头枕护面总成 |  |  | EA | 1 |  |  |  | 河北自制
2 | SLT0011804 | 头枕护面总成 | EA | TSY0010721 | 织物辅料 |  |  | M | 0.15 |  | 140 |  | 河北外购
3 | SLT0011804 | 头枕护面总成 | EA | TSY0000324 | 黑色涤纶线20S/3 |  |  | M | 15 |  | 140 |  | 河北外购
5 | SLT0011804 | 头枕护面总成 | EA | TSY0000704 | 扣条KT-17-120 |  |  | EA | 1 |  | 140 |  | 河北外购
6 | SLT0011804 | 头枕护面总成 | EA | TSY0000705 | 扣条KT-17-30 |  |  | EA | 2 |  | 140 |  | 河北外购
7 | SLT0011804 | 头枕护面总成 | EA | TSY0000706 | 板条KT-16-180 |  |  | EA | 1 |  | 140 |  | 河北外购
8 | SLT0011804 | 头枕护面总成 | EA | TSY0010148 | 双明线 |  |  | M | 3 |  | 140 |  | 河北外购 |  | 新增

## SLT0011961
序号 | QAD代码 | 父零件描述 | 父零件单位 | QAD代码 | 子零件描述 | 规格型号 | 图号 | 子零件单位 | 数量 | 生效日期 | 工序 | 损耗率 | 自制/外购 | 供应商
| 字符/24位 | 字符/24位 | 字符/2位 | 字符/24位 | 字符/24位 | 字符/24位 | 字符/18位 | 字符/2位 | 数字/9位
1 | SLT0011961 | 驾驶员靠背护面总成 | EA | SLT0011961 | 驾驶员靠背护面总成 |  |  | EA | 1 |  |  |  | 河北自制 |  | 新零件
2 | SLT0011961 | 驾驶员靠背护面总成 | EA | TSY0010720 | 织物主料 |  |  | M | 0.108 |  | 140 |  | 河北外购
3 | SLT0011961 | 驾驶员靠背护面总成 | EA | TSY0010721 | 织物辅料 |  |  | M | 0.604 |  | 140 |  | 河北外购
4 | SLT0011961 | 驾驶员靠背护面总成 | EA | TSY0000426 | 毛毡 |  |  | M | 0.168 |  | 140 |  | 河北外购
5 | SLT0011961 | 驾驶员靠背护面总成 | EA | TSY0010012 | 吊紧带 |  |  | EA | 1 |  | 140 |  | 河北外购 |  | 新零件
6 | SLT0011961 | 驾驶员靠背护面总成 | EA | TSY0010011 | 吊紧带 |  |  | EA | 2 |  | 140 |  | 河北外购 |  | 新零件
7 | SLT0011961 | 驾驶员靠背护面总成 | EA | TSY0000334 | 写字标 |  |  | EA | 1 |  | 140 |  | 河北外购
8 | SLT0011961 | 驾驶员靠背护面总成 | EA | TSY0000539 | 拉链 |  |  | EA | 2 |  | 140 |  | 河北外购 |  | 新零件
9 | SLT0011961 | 驾驶员靠背护面总成 | EA | TSY0000795 | 尾帘PP板 |  |  | EA | 1 |  | 140 |  | 河北外购
10 | SLT0011961 | 驾驶员靠背护面总成 | EA | TSY0000765 | 缝纫线 |  |  | M | 51 |  | 140 |  | 河北外购 |  | 新零件
11 | SLT0011961 | 驾驶员靠背护面总成 | EA | TSY0010148 | 双明线 |  |  | M | 17.9 |  | 140 |  | 河北外购

## SLT0011962
序号 | QAD代码 | 父零件描述 | 父零件单位 | QAD代码 | 子零件描述 | 规格型号 | 图号 | 子零件单位 | 数量 | 生效日期 | 工序 | 损耗率 | 自制/外购 | 供应商
| 字符/24位 | 字符/24位 | 字符/2位 | 字符/24位 | 字符/24位 | 字符/24位 | 字符/18位 | 字符/2位 | 数字/9位
1 | SLT0011962 | 驾驶员座垫护面总成 | EA | SLT0011962 | 驾驶员座垫护面总成 |  |  | EA | 1 |  |  |  | 河北自制 |  | 新零件
2 | SLT0011962 | 驾驶员座垫护面总成 | EA | TSY0010720 | 织物主料 |  |  | M | 0.073 |  | 140 |  | 河北外购
3 | SLT0011962 | 驾驶员座垫护面总成 | EA | TSY0010721 | 织物辅料 |  |  | M | 0.427 |  | 140 |  | 河北外购
4 | SLT0011962 | 驾驶员座垫护面总成 | EA | TSY0000426 | 毛毡 |  |  | M | 0.097 |  | 140 |  | 河北外购
5 | SLT0011962 | 驾驶员座垫护面总成 | EA | TSY0010015 | 吊紧带 |  |  | EA | 2 |  | 140 |  | 河北外购 |  | 新零件
6 | SLT0011962 | 驾驶员座垫护面总成 | EA | TSY0010014 | 吊紧带 |  |  | EA | 1 |  | 140 |  | 河北外购 |  | 新零件
7 | SLT0011962 | 驾驶员座垫护面总成 | EA | TSY0010013 | 吊紧带 |  |  | EA | 1 |  | 140 |  | 河北外购 |  | 新零件
8 | SLT0011962 | 驾驶员座垫护面总成 | EA | TSY0000878 | 3c标 |  |  | EA | 1 |  | 140 |  | 河北外购
9 | SLT0011962 | 驾驶员座垫护面总成 | EA | TSY0000334 | 写字标 |  |  | EA | 1 |  | 140 |  | 河北外购
10 | SLT0011962 | 驾驶员座垫护面总成 | EA | TSY0010808 | 产品标识-驾驶员座椅总成 |  |  | EA | 1 |  | 140 |  | 河北外购 |  | 新零件
11 | SLT0011962 | 驾驶员座垫护面总成 | EA | TSY0000450 | 波形条 |  |  | M | 1.5 |  | 140 |  | 河北外购 |  | 新零件
12 | SLT0011962 | 驾驶员座垫护面总成 | EA | TSY0000765 | 缝纫线 |  |  | M | 42.8 |  | 140 |  | 河北外购 |  | 新零件
13 | SLT0011962 | 驾驶员座垫护面总成 | EA | TSY0010148 | 双明线 |  |  | M | 8.024 |  | 140 |  | 河北外购

## SLT0011960
序号 | QAD代码 | 父零件描述 | 父零件单位 | QAD代码 | 子零件描述 | 规格型号 | 图号 | 子零件单位 | 数量 | 生效日期 | 工序 | 损耗率 | 自制/外购 | 供应商
| 字符/24位 | 字符/24位 | 字符/2位 | 字符/24位 | 字符/24位 | 字符/24位 | 字符/18位 | 字符/2位 | 数字/9位
1 | SLT0011960 | 副驾驶员头枕护面总成 | EA | SLT0011960 | 副驾驶员头枕护面总成 |  |  | EA | 1 |  |  |  | 河北自制 |  | 新零件
2 | SLT0011960 | 副驾驶员头枕护面总成 | EA | TSY0010721 | 织物辅料 |  |  | M | 0.182 |  | 140 |  | 河北外购
3 | SLT0011960 | 副驾驶员头枕护面总成 | EA | TSY0000334 | 写字标 |  |  | EA | 1 |  | 140 |  | 河北外购
4 | SLT0011960 | 副驾驶员头枕护面总成 | EA | TSY0000794 | 板条 |  |  | EA | 1 |  | 140 |  | 河北外购
5 | SLT0011960 | 副驾驶员头枕护面总成 | EA | TSY0000793 | 扣条 |  |  | EA | 1 |  | 140 |  | 河北外购
6 | SLT0011960 | 副驾驶员头枕护面总成 | EA | TSY0000765 | 缝纫线 |  |  | M | 10.81 |  | 140 |  | 河北外购 |  | 新零件
7 | SLT0011960 | 副驾驶员头枕护面总成 | EA | TSY0010148 | 双明线 |  |  | M | 3.29 |  | 140 |  | 河北外购

## SLT0011978
序号 | QAD代码 | 父零件描述 | 父零件单位 | QAD代码 | 子零件描述 | 规格型号 | 图号 | 子零件单位 | 数量 | 生效日期 | 工序 | 损耗率 | 自制/外购 | 供应商
| 字符/24位 | 字符/24位 | 字符/2位 | 字符/24位 | 字符/24位 | 字符/24位 | 字符/18位 | 字符/2位 | 数字/9位
1 | SLT0011978 | 副驾靠背面套总成 | EA | SLT0011978 | 副驾靠背面套总成 |  |  | EA | 1 |  |  |  | 河北自制 |  | 新零件
2 | SLT0011978 | 副驾靠背面套总成 | EA | TSY0010720 | 织物主料 |  |  | M | 0.094 |  | 140 |  | 河北外购
3 | SLT0011978 | 副驾靠背面套总成 | EA | TSY0010721 | 织物辅料 |  |  | M | 0.65 |  | 140 |  | 河北外购
4 | SLT0011978 | 副驾靠背面套总成 | EA | TSY0000426 | 毛毡 |  |  | M | 0.04 |  | 140 |  | 河北外购
5 | SLT0011978 | 副驾靠背面套总成 | EA | TSY0010016 | 吊紧带 |  |  | EA | 1 |  | 140 |  | 河北外购 |  | 新零件
6 | SLT0011978 | 副驾靠背面套总成 | EA | TSY0010011 | 吊紧带 |  |  | EA | 2 |  | 140 |  | 河北外购 |  | 新零件
7 | SLT0011978 | 副驾靠背面套总成 | EA | TSY0000878 | 3c标 |  |  | EA | 1 |  | 140 |  | 河北外购
8 | SLT0011978 | 副驾靠背面套总成 | EA | TSY0000334 | 写字标 |  |  | EA | 1 |  | 140 |  | 河北外购
9 | SLT0011978 | 副驾靠背面套总成 | EA | TSY0010810 | 产品标识-前座主靠背总成 |  |  | EA | 1 |  | 140 |  | 河北外购 |  | 新零件
10 | SLT0011978 | 副驾靠背面套总成 | EA | TSY0000373 | 拉链 |  |  | EA | 2 |  | 140 |  | 河北外购
11 | SLT0011978 | 副驾靠背面套总成 | EA | TSY0000765 | 缝纫线 |  |  | M | 49.7 |  | 140 |  | 河北外购 |  | 新零件
12 | SLT0011978 | 副驾靠背面套总成 | EA | TSY0010148 | 双明线 |  |  | M | 17.3 |  | 140 |  | 河北外购

## SLT0011982
序号 | QAD代码 | 父零件描述 | 父零件单位 | QAD代码 | 子零件描述 | 规格型号 | 图号 | 子零件单位 | 数量 | 生效日期 | 工序 | 损耗率 | 自制/外购 | 供应商
| 字符/24位 | 字符/24位 | 字符/2位 | 字符/24位 | 字符/24位 | 字符/24位 | 字符/18位 | 字符/2位 | 数字/9位
1 | SLT0011982 | 副驾驶员座垫护面总成 | EA | SLT0011982 | 副驾驶员座垫护面总成 |  |  | EA | 1 |  |  |  | 河北自制 |  | 新零件
2 | SLT0011982 | 副驾驶员座垫护面总成 | EA | TSY0010720 | 织物主料 |  |  | M | 0.074 |  | 140 |  | 河北外购
3 | SLT0011982 | 副驾驶员座垫护面总成 | EA | TSY0010721 | 织物辅料 |  |  | M | 0.653 |  | 140 |  | 河北外购
4 | SLT0011982 | 副驾驶员座垫护面总成 | EA | TSY0000426 | 毛毡 |  |  | M | 0.24 |  | 140 |  | 河北外购
5 | SLT0011982 | 副驾驶员座垫护面总成 | EA | TSY0010018 | 吊紧带 |  |  | EA | 1 |  | 140 |  | 河北外购 |  | 新零件
6 | SLT0011982 | 副驾驶员座垫护面总成 | EA | TSY0010017 | 吊紧带 |  |  | EA | 1 |  | 140 |  | 河北外购 |  | 新零件
7 | SLT0011982 | 副驾驶员座垫护面总成 | EA | TSY0010019 | 吊紧带 |  |  | EA | 2 |  | 140 |  | 河北外购 |  | 新零件
8 | SLT0011982 | 副驾驶员座垫护面总成 | EA | TSY0010020 | 吊紧带 |  |  | EA | 1 |  | 140 |  | 河北外购 |  | 新零件
9 | SLT0011982 | 副驾驶员座垫护面总成 | EA | TSY0000878 | 3c标 |  |  | EA | 1 |  | 140 |  | 河北外购
10 | SLT0011982 | 副驾驶员座垫护面总成 | EA | TSY0000334 | 写字标 |  |  | EA | 1 |  | 140 |  | 河北外购
11 | SLT0011982 | 副驾驶员座垫护面总成 | EA | TSY0010811 | 产品标识-前座坐垫总成 |  |  | EA | 1 |  | 140 |  | 河北外购 |  | 新零件
12 | SLT0011982 | 副驾驶员座垫护面总成 | EA | TSY0000450 | 波形条 |  |  | M | 2.221 |  | 140 |  | 河北外购 |  | 新零件
13 | SLT0011982 | 副驾驶员座垫护面总成 | EA | TSY0000765 | 缝纫线 |  |  | M | 67.24 |  | 140 |  | 河北外购 |  | 新零件
14 | SLT0011982 | 副驾驶员座垫护面总成 | EA | TSY0010148 | 双明线 |  |  | M | 12.86 |  | 140 |  | 河北外购

## SLT0011980
序号 | QAD代码 | 父零件描述 | 父零件单位 | QAD代码 | 子零件描述 | 规格型号 | 图号 | 子零件单位 | 数量 | 生效日期 | 工序 | 损耗率 | 自制/外购 | 供应商
| 字符/24位 | 字符/24位 | 字符/2位 | 字符/24位 | 字符/24位 | 字符/24位 | 字符/18位 | 字符/2位 | 数字/9位
1 | SLT0011980 | 中间座靠背护面总成 | EA | SLT0011980 | 中间座靠背护面总成 |  |  | EA | 1 |  |  |  | 河北自制 |  | 新零件
2 | SLT0011980 | 中间座靠背护面总成 | EA | TSY0010721 | 织物辅料 |  |  | M | 0.4 |  | 140 |  | 河北外购
3 | SLT0011980 | 中间座靠背护面总成 | EA | TSY0000878 | 3c标 |  |  | EA | 1 |  | 140 |  | 河北外购
4 | SLT0011980 | 中间座靠背护面总成 | EA | TSY0000334 | 写字标 |  |  | EA | 1 |  | 140 |  | 河北外购
5 | SLT0011980 | 中间座靠背护面总成 | EA | TSY0010809 | 产品标识-前座副靠背总成 |  |  | EA | 1 |  | 140 |  | 河北外购 |  | 新零件
6 | SLT0011980 | 中间座靠背护面总成 | EA | TSY0000450 | 波形条 |  |  | M | 1.04 |  | 140 |  | 河北外购 |  | 新零件
7 | SLT0011980 | 中间座靠背护面总成 | EA | TSY0000765 | 缝纫线 |  |  | M | 18 |  | 140 |  | 河北外购 |  | 新零件
8 | SLT0011980 | 中间座靠背护面总成 | EA | TSY0010148 | 双明线 |  |  | M | 7.2 |  | 140 |  | 河北外购

## SLT0011965
序号 | QAD代码 | 父零件描述 | 父零件单位 | QAD代码 | 子零件描述 | 规格型号 | 图号 | 子零件单位 | 数量 | 生效日期 | 工序 | 损耗率 | 自制/外购 | 供应商
| 字符/24位 | 字符/24位 | 字符/2位 | 字符/24位 | 字符/24位 | 字符/24位 | 字符/18位 | 字符/2位 | 数字/9位
1 | SLT0011965 | 驾驶员靠背护面总成 | EA | SLT0011965 | 驾驶员靠背护面总成 |  |  | EA | 1 |  |  |  | 河北自制 |  | 新零件
2 | SLT0011965 | 驾驶员靠背护面总成 | EA | TSY0010722 | 织物主料 |  |  | M | 0.108 |  | 140 |  | 河北外购 |  | 新零件
3 | SLT0011965 | 驾驶员靠背护面总成 | EA | TSY0010721 | 织物辅料 |  |  | M | 0.604 |  | 140 |  | 河北外购
4 | SLT0011965 | 驾驶员靠背护面总成 | EA | TSY0000426 | 毛毡 |  |  | M | 0.168 |  | 140 |  | 河北外购
5 | SLT0011965 | 驾驶员靠背护面总成 | EA | TSY0010012 | 吊紧带 |  |  | EA | 1 |  | 140 |  | 河北外购 |  | 新零件
6 | SLT0011965 | 驾驶员靠背护面总成 | EA | TSY0010011 | 吊紧带 |  |  | EA | 2 |  | 140 |  | 河北外购 |  | 新零件
7 | SLT0011965 | 驾驶员靠背护面总成 | EA | TSY0000334 | 写字标 |  |  | EA | 1 |  | 140 |  | 河北外购
8 | SLT0011965 | 驾驶员靠背护面总成 | EA | TSY0000539 | 拉链 |  |  | EA | 2 |  | 140 |  | 河北外购 |  | 新零件
9 | SLT0011965 | 驾驶员靠背护面总成 | EA | TSY0000795 | 尾帘PP板 |  |  | EA | 1 |  | 140 |  | 河北外购
10 | SLT0011965 | 驾驶员靠背护面总成 | EA | TSY0000765 | 缝纫线 |  |  | M | 51 |  | 140 |  | 河北外购 |  | 新零件
11 | SLT0011965 | 驾驶员靠背护面总成 | EA | TSY0000670 | 缝纫线 |  |  | M | 17.9 |  | 140 |  | 河北外购 |  | 新零件

## SLT0011968
序号 | QAD代码 | 父零件描述 | 父零件单位 | QAD代码 | 子零件描述 | 规格型号 | 图号 | 子零件单位 | 数量 | 生效日期 | 工序 | 损耗率 | 自制/外购 | 供应商
| 字符/24位 | 字符/24位 | 字符/2位 | 字符/24位 | 字符/24位 | 字符/24位 | 字符/18位 | 字符/2位 | 数字/9位
1 | SLT0011968 | 驾驶员座垫护面总成 | EA | SLT0011968 | 驾驶员座垫护面总成 |  |  | EA | 1 |  |  |  | 河北自制 |  | 新零件
2 | SLT0011968 | 驾驶员座垫护面总成 | EA | TSY0010722 | 织物主料 |  |  | M | 0.073 |  | 140 |  | 河北外购 |  | 新零件
3 | SLT0011968 | 驾驶员座垫护面总成 | EA | TSY0010721 | 织物辅料 |  |  | M | 0.427 |  | 140 |  | 河北外购
4 | SLT0011968 | 驾驶员座垫护面总成 | EA | TSY0000426 | 毛毡 |  |  | M | 0.097 |  | 140 |  | 河北外购
5 | SLT0011968 | 驾驶员座垫护面总成 | EA | TSY0010015 | 吊紧带 |  |  | EA | 2 |  | 140 |  | 河北外购 |  | 新零件
6 | SLT0011968 | 驾驶员座垫护面总成 | EA | TSY0010014 | 吊紧带 |  |  | EA | 1 |  | 140 |  | 河北外购 |  | 新零件
7 | SLT0011968 | 驾驶员座垫护面总成 | EA | TSY0010013 | 吊紧带 |  |  | EA | 1 |  | 140 |  | 河北外购 |  | 新零件
8 | SLT0011968 | 驾驶员座垫护面总成 | EA | TSY0000878 | 3c标 |  |  | EA | 1 |  | 140 |  | 河北外购
9 | SLT0011968 | 驾驶员座垫护面总成 | EA | TSY0000334 | 写字标 |  |  | EA | 1 |  | 140 |  | 河北外购
10 | SLT0011968 | 驾驶员座垫护面总成 | EA | TSY0010807 | 产品标识-驾驶员座椅总成 |  |  | EA | 1 |  | 140 |  | 河北外购 |  | 新零件
11 | SLT0011968 | 驾驶员座垫护面总成 | EA | TSY0000450 | 波形条 |  |  | M | 1.5 |  | 140 |  | 河北外购 |  | 新零件
12 | SLT0011968 | 驾驶员座垫护面总成 | EA | TSY0000765 | 缝纫线 |  |  | M | 42.8 |  | 140 |  | 河北外购 |  | 新零件
13 | SLT0011968 | 驾驶员座垫护面总成 | EA | TSY0000670 | 缝纫线 |  |  | M | 8.024 |  | 140 |  | 河北外购 |  | 新零件

## SLT0011838
序号 | QAD代码 | 父零件描述 | 父零件单位 | QAD代码 | 子零件描述 | 规格型号 | 图号 | 子零件单位 | 数量 | 生效日期 | 工序 | 损耗率 | 自制/外购 | 供应商
| 字符/24位 | 字符/24位 | 字符/2位 | 字符/24位 | 字符/24位 | 字符/24位 | 字符/18位 | 字符/2位 | 数字/9位
1 | SLT0011838 | 副驾驶员头枕护面总成 | EA | SLT0011838 | 副驾驶员头枕护面总成 |  |  | EA | 1 |  |  |  | 河北自制 |  | 新零件
2 | SLT0011838 | 副驾驶员头枕护面总成 | EA | TSY0010721 | 织物辅料 |  |  | M | 0.182 |  | 140 |  | 河北外购
3 | SLT0011838 | 副驾驶员头枕护面总成 | EA | TSY0000334 | 写字标 |  |  | EA | 1 |  | 140 |  | 河北外购
4 | SLT0011838 | 副驾驶员头枕护面总成 | EA | TSY0000794 | 板条 |  |  | EA | 1 |  | 140 |  | 河北外购
5 | SLT0011838 | 副驾驶员头枕护面总成 | EA | TSY0000793 | 扣条 |  |  | EA | 1 |  | 140 |  | 河北外购
6 | SLT0011838 | 副驾驶员头枕护面总成 | EA | TSY0000765 | 缝纫线 |  |  | M | 10.81 |  | 140 |  | 河北外购 |  | 新零件
7 | SLT0011838 | 副驾驶员头枕护面总成 | EA | TSY0000670 | 缝纫线 |  |  | M | 3.29 |  | 140 |  | 河北外购 |  | 新零件

## SLT0011841
序号 | QAD代码 | 父零件描述 | 父零件单位 | QAD代码 | 子零件描述 | 规格型号 | 图号 | 子零件单位 | 数量 | 生效日期 | 工序 | 损耗率 | 自制/外购 | 供应商
| 字符/24位 | 字符/24位 | 字符/2位 | 字符/24位 | 字符/24位 | 字符/24位 | 字符/18位 | 字符/2位 | 数字/9位
1 | SLT0011841 | 副驾靠背面套总成 | EA | SLT0011841 | 副驾靠背面套总成 |  |  | EA | 1 |  |  |  | 河北自制 |  | 新零件
2 | SLT0011841 | 副驾靠背面套总成 | EA | TSY0010722 | 织物主料 |  |  | M | 0.094 |  | 140 |  | 河北外购 |  | 新零件
3 | SLT0011841 | 副驾靠背面套总成 | EA | TSY0010721 | 织物辅料 |  |  | M | 0.65 |  | 140 |  | 河北外购
4 | SLT0011841 | 副驾靠背面套总成 | EA | TSY0000426 | 毛毡 |  |  | M | 0.04 |  | 140 |  | 河北外购
5 | SLT0011841 | 副驾靠背面套总成 | EA | TSY0010016 | 吊紧带 |  |  | EA | 1 |  | 140 |  | 河北外购 |  | 新零件
6 | SLT0011841 | 副驾靠背面套总成 | EA | TSY0010011 | 吊紧带 |  |  | EA | 2 |  | 140 |  | 河北外购 |  | 新零件
7 | SLT0011841 | 副驾靠背面套总成 | EA | TSY0000878 | 3c标 |  |  | EA | 1 |  | 140 |  | 河北外购
8 | SLT0011841 | 副驾靠背面套总成 | EA | TSY0000334 | 写字标 |  |  | EA | 1 |  | 140 |  | 河北外购
9 | SLT0011841 | 副驾靠背面套总成 | EA | TSY0010765 | 产品标识-前座主靠背总成 |  |  | EA | 1 |  | 140 |  | 河北外购 |  | 新零件
10 | SLT0011841 | 副驾靠背面套总成 | EA | TSY0000373 | 拉链 |  |  | EA | 2 |  | 140 |  | 河北外购
11 | SLT0011841 | 副驾靠背面套总成 | EA | TSY0000765 | 缝纫线 |  |  | M | 49.7 |  | 140 |  | 河北外购 |  | 新零件
12 | SLT0011841 | 副驾靠背面套总成 | EA | TSY0000670 | 缝纫线 |  |  | M | 17.3 |  | 140 |  | 河北外购 |  | 新零件

## SLT0011845
序号 | QAD代码 | 父零件描述 | 父零件单位 | QAD代码 | 子零件描述 | 规格型号 | 图号 | 子零件单位 | 数量 | 生效日期 | 工序 | 损耗率 | 自制/外购 | 供应商
| 字符/24位 | 字符/24位 | 字符/2位 | 字符/24位 | 字符/24位 | 字符/24位 | 字符/18位 | 字符/2位 | 数字/9位
1 | SLT0011845 | 副驾驶员座垫护面总成 | EA | SLT0011845 | 副驾驶员座垫护面总成 |  |  | EA | 1 |  |  |  | 河北自制 |  | 新零件
2 | SLT0011845 | 副驾驶员座垫护面总成 | EA | TSY0010722 | 织物主料 |  |  | M | 0.074 |  | 140 |  | 河北外购 |  | 新零件
3 | SLT0011845 | 副驾驶员座垫护面总成 | EA | TSY0010721 | 织物辅料 |  |  | M | 0.653 |  | 140 |  | 河北外购
4 | SLT0011845 | 副驾驶员座垫护面总成 | EA | TSY0000426 | 毛毡 |  |  | M | 0.24 |  | 140 |  | 河北外购
5 | SLT0011845 | 副驾驶员座垫护面总成 | EA | TSY0010018 | 吊紧带 |  |  | EA | 1 |  | 140 |  | 河北外购 |  | 新零件
6 | SLT0011845 | 副驾驶员座垫护面总成 | EA | TSY0010017 | 吊紧带 |  |  | EA | 1 |  | 140 |  | 河北外购 |  | 新零件
7 | SLT0011845 | 副驾驶员座垫护面总成 | EA | TSY0010019 | 吊紧带 |  |  | EA | 2 |  | 140 |  | 河北外购 |  | 新零件
8 | SLT0011845 | 副驾驶员座垫护面总成 | EA | TSY0010020 | 吊紧带 |  |  | EA | 1 |  | 140 |  | 河北外购 |  | 新零件
9 | SLT0011845 | 副驾驶员座垫护面总成 | EA | TSY0000878 | 3c标 |  |  | EA | 1 |  | 140 |  | 河北外购
10 | SLT0011845 | 副驾驶员座垫护面总成 | EA | TSY0000334 | 写字标 |  |  | EA | 1 |  | 140 |  | 河北外购
11 | SLT0011845 | 副驾驶员座垫护面总成 | EA | TSY0010766 | 产品标识-前座坐垫总成 |  |  | EA | 1 |  | 140 |  | 河北外购 |  | 新零件
12 | SLT0011845 | 副驾驶员座垫护面总成 | EA | TSY0000450 | 波形条 |  |  | M | 2.221 |  | 140 |  | 河北外购 |  | 新零件
13 | SLT0011845 | 副驾驶员座垫护面总成 | EA | TSY0000765 | 缝纫线 |  |  | M | 67.24 |  | 140 |  | 河北外购 |  | 新零件
14 | SLT0011845 | 副驾驶员座垫护面总成 | EA | TSY0000670 | 缝纫线 |  |  | M | 12.86 |  | 140 |  | 河北外购 |  | 新零件

## SLT0011843
序号 | QAD代码 | 父零件描述 | 父零件单位 | QAD代码 | 子零件描述 | 规格型号 | 图号 | 子零件单位 | 数量 | 生效日期 | 工序 | 损耗率 | 自制/外购 | 供应商
| 字符/24位 | 字符/24位 | 字符/2位 | 字符/24位 | 字符/24位 | 字符/24位 | 字符/18位 | 字符/2位 | 数字/9位
1 | SLT0011843 | 中间座靠背护面总成 | EA | SLT0011843 | 中间座靠背护面总成 |  |  | EA | 1 |  |  |  | 河北自制 |  | 新零件
2 | SLT0011843 | 中间座靠背护面总成 | EA | TSY0010721 | 织物辅料 |  |  | M | 0.4 |  | 140 |  | 河北外购
3 | SLT0011843 | 中间座靠背护面总成 | EA | TSY0000878 | 3c标 |  |  | EA | 1 |  | 140 |  | 河北外购
4 | SLT0011843 | 中间座靠背护面总成 | EA | TSY0000334 | 写字标 |  |  | EA | 1 |  | 140 |  | 河北外购
5 | SLT0011843 | 中间座靠背护面总成 | EA | TSY0010767 | 产品标识-前座副靠背总成 |  |  | EA | 1 |  | 140 |  | 河北外购 |  | 新零件
6 | SLT0011843 | 中间座靠背护面总成 | EA | TSY0000450 | 波形条 |  |  | M | 1.04 |  | 140 |  | 河北外购 |  | 新零件
7 | SLT0011843 | 中间座靠背护面总成 | EA | TSY0000765 | 缝纫线 |  |  | M | 18 |  | 140 |  | 河北外购 |  | 新零件
8 | SLT0011843 | 中间座靠背护面总成 | EA | TSY0000670 | 缝纫线 |  |  | M | 7.2 |  | 140 |  | 河北外购 |  | 新零件

## 修改记录2023.6.1 (hidden)
修改记录2023.06.01
序号 | 父级件 | 父零件描述 | 父零件单位 | 父零件单位 | 子零件 | 子零件描述 | 物料代码 | 规格型号 | 子零件单位 | 数量 | 生效日期 | 工序 | 损耗率 | 自制/外购 | 备注
|  | 字符/24位 | 字符/2位 | 字符/2位 |  | 字符/24位 |  | 字符/24位 | 字符/2位 | 数字/9位 | 日期/8位 | 字符/4位
1 | SLT0011521 | 驾驶员靠背护面 | EA | TSY0010487 | 辅面料1 |  |  |  | M | 0.495 |  | 140 |  | 河北外购 | 删除
2 | SLT0011521 | 驾驶员靠背护面 | EA | TSY0000692 | 辅面料1 |  |  |  | M | 0.512 |  | 140 |  | 河北外购 | 新增
3 | SLT0011521 | 驾驶员靠背护面 | EA | TSY0000375 | M3038棕色缝纫线20# |  |  |  | M | 14.375 |  | 140 |  | 河北外购 | 新增
4 | SLT0011523 | 驾驶员座垫护面总成 | EA | TSY0010487 | 辅面料1 |  |  |  | M | 0.334 |  | 140 |  | 河北外购 | 删除
5 | SLT0011523 | 驾驶员座垫护面总成 | EA | TSY0000692 | 辅面料1 |  |  |  | M | 0.37 |  | 140 |  | 河北外购 | 新增
6 | SLT0011523 | 驾驶员座垫护面总成 | EA | TSY0000375 | M3038棕色缝纫线20# |  |  |  | M | 8.25 |  | 140 |  | 河北外购 | 新增
7 | SLT0011512 | 前座副靠背护面总成 | EA | TSY0010487 | 辅面料1 |  |  |  | M | 0.493 |  | 140 |  | 河北外购 | 删除
8 | SLT0011512 | 前座副靠背护面总成 | EA | TSY0000692 | 辅面料1 |  |  |  | M | 0.493 |  | 140 |  | 河北外购 | 新增
9 | SLT0011512 | 前座副靠背护面总成 | EA | TSY0000375 | M3038棕色缝纫线20# |  |  |  | M | 14.375 |  | 140 |  | 河北外购 | 新增
10 | SLT0011514 | 副驾驶员座垫护面总成 | EA | TSY0010487 | 辅面料1 |  |  |  | M | 0.659 |  | 140 |  | 河北外购 | 删除
11 | SLT0011514 | 副驾驶员座垫护面总成 | EA | TSY0000692 | 辅面料1 |  |  |  | M | 0.659 |  | 140 |  | 河北外购 | 新增
12 | SLT0011514 | 副驾驶员座垫护面总成 | EA | TSY0000375 | M3038棕色缝纫线20# |  |  |  | M | 12 |  | 140 |  | 河北外购 | 新增
13 | SLT0011519 | 驾驶员头枕护面总成 | EA | TSY0010487 | 辅面料1 |  |  |  | M | 0.181 |  | 140 |  | 河北外购 | 删除
14 | SLT0011519 | 驾驶员头枕护面总成 | EA | TSY0000692 | 辅面料1 |  |  |  | M | 0.181 |  | 140 |  | 河北外购 | 新增
15 | SLT0011519 | 驾驶员头枕护面总成 | EA | TSY0000375 | M3038棕色缝纫线20# |  |  |  | M | 3.6 |  | 140 |  | 河北外购 | 新增
16 | SLT0011513 | 中间座靠背护面总成 | EA | TSY0010487 | 辅面料1 |  |  |  | M | 0.399 |  | 140 |  | 河北外购 | 删除
17 | SLT0011513 | 中间座靠背护面总成 | EA | TSY0000692 | 辅面料1 |  |  |  | M | 0.399 |  | 140 |  | 河北外购 | 新增
18 | SLT0011513 | 中间座靠背护面总成 | EA | TSY0000375 | M3038棕色缝纫线20# |  |  |  | M | 6 |  | 140 |  | 河北外购 | 新增
19 | SLT0011536 | 副驾驶员座垫护面总成 | EA | TSY0010487 | 辅面料1 |  |  |  | M | 0.619 |  | 140 |  | 河北外购 | 删除
20 | SLT0011536 | 副驾驶员座垫护面总成 | EA | TSY0000692 | 辅面料1 |  |  |  | M | 0.619 |  | 140 |  | 河北外购 | 新增
21 | SLT0011536 | 副驾驶员座垫护面总成 | EA | TSY0000375 | M3038棕色缝纫线20# |  |  |  | M | 12 |  | 140 |  | 河北外购 | 新增
22 | SLT0011535 | 中间座靠背护面总成 | EA | TSY0010487 | 辅面料1 |  |  |  | M | 0.387 |  | 140 |  | 河北外购 | 删除
23 | SLT0011535 | 中间座靠背护面总成 | EA | TSY0000692 | 辅面料1 |  |  |  | M | 0.387 |  | 140 |  | 河北外购 | 新增
24 | SLT0011535 | 中间座靠背护面总成 | EA | TSY0000375 | M3038棕色缝纫线20# |  |  |  | M | 6 |  | 140 |  | 河北外购 | 新增
25 | SLT0011683 | 驾驶员座垫护面总成 | EA | TSY0010487 | 辅面料1 | FDVQ0304BKOA1 |  |  | M | 0.334 |  | 140 |  | 河北外购 | 删除
26 | SLT0011683 | 驾驶员座垫护面总成 | EA | TSY0000692 | 辅面料1 |  |  |  | M | 0.37 |  | 140 |  | 河北外购 | 新增
27 | SLT0011683 | 驾驶员座垫护面总成 | EA | TSY0000375 | M3038棕色缝纫线20# |  |  |  | M | 8.25 |  | 140 |  | 河北外购 | 新增

## 修改记录20230921 (hidden)
修改记录2023.09.21
序号 | QAD代码 | 父零件描述 | 父零件单位 | QAD代码 | 子零件描述 | 规格型号 | 图号 | 子零件单位 | 数量 | 生效日期 | 工序 | 损耗率 | 自制/外购 | 供应商 | 备注
| 字符/24位 | 字符/24位 | 字符/2位 | 字符/24位 | 字符/24位 | 字符/24位 | 字符/18位 | 字符/2位 | 数字/9位
1 | SLT0011809 | 驾驶员靠背护面总成 | EA | TSY0000375 | M3038棕色缝纫线20# |  |  | M | 9 |  | 140 |  | 河北外购 |  | 删除
2 | SLT0011809 | 驾驶员靠背护面总成 | EA | TSY0010148 | 双明线 |  |  | M | 9 |  | 140 |  | 河北外购 |  | 新增
3 | SLT0011811 | 驾驶员座垫护面总成 | EA | TSY0000375 | M3038棕色缝纫线20# |  |  | M | 5 |  | 140 |  | 河北外购 |  | 删除
4 | SLT0011811 | 驾驶员座垫护面总成 | EA | TSY0010148 | 双明线 |  |  | M | 5 |  | 140 |  | 河北外购 |  | 新增
5 | SLT0011849 | 驾驶员座垫护面总成 | EA | TSY0000375 | M3038棕色缝纫线20# |  |  | M | 5 |  | 140 |  | 河北外购 |  | 删除
6 | SLT0011849 | 驾驶员座垫护面总成 | EA | TSY0010148 | 双明线 |  |  | M | 5 |  | 140 |  | 河北外购 |  | 新增
7 | SLT0011821 | 副驾驶员靠背护面总成 | EA | TSY0010721 | 织物辅料 |  |  | M | 0.54 |  | 140 |  | 河北外购 |  | 用量变更
8 | SLT0011821 | 副驾驶员靠背护面总成 | EA | TSY0000375 | M3038棕色缝纫线20# |  |  | M | 9 |  | 140 |  | 河北外购 |  | 删除
9 | SLT0011821 | 副驾驶员靠背护面总成 | EA | TSY0000373 | 黑色拉锁60cm |  |  | EA | 1 |  | 140 |  | 河北外购 |  | 删除
10 | SLT0011821 | 副驾驶员靠背护面总成 | EA | TSY0010148 | 双明线 |  |  | M | 9 |  | 140 |  | 河北外购 |  | 新增
11 | SLT0011821 | 副驾驶员靠背护面总成 | EA | TSY0000707 | 拉链 |  |  | EA | 1 |  | 140 |  | 河北外购 |  | 新增
12 | SLT0011833 | 副驾驶员座垫护面总成 | EA | TSY0010720 | 织物主料 |  |  | M | 0.07 |  | 140 |  | 河北外购 |  | 用量变更
13 | SLT0011833 | 副驾驶员座垫护面总成 | EA | TSY0000375 | M3038棕色缝纫线20# |  |  | M | 8 |  | 140 |  | 河北外购 |  | 删除
14 | SLT0011833 | 副驾驶员座垫护面总成 | EA | TSY0010148 | 双明线 |  |  | M | 8 |  | 140 |  | 河北外购 |  | 新增
15 | SLT0011834 | 副驾驶员座垫护面总成 | EA | TSY0010720 | 织物主料 |  |  | M | 0.07 |  | 140 |  | 河北外购 |  | 用量变更
16 | SLT0011834 | 副驾驶员座垫护面总成 | EA | TSY0010721 | 织物辅料 |  |  | M | 0.63 |  | 140 |  | 河北外购 |  | 用量变更
17 | SLT0011834 | 副驾驶员座垫护面总成 | EA | TSY0000375 | M3038棕色缝纫线20# |  |  | M | 8 |  | 140 |  | 河北外购 |  | 删除
18 | SLT0011834 | 副驾驶员座垫护面总成 | EA | TSY0010148 | 双明线 |  |  | M | 8 |  | 140 |  | 河北外购 |  | 新增
19 | SLT0011825 | 中间靠背护面总成 | EA | TSY0010721 | 织物辅料 |  |  | M | 0.4 |  | 140 |  | 河北外购 |  | 用量变更
20 | SLT0011825 | 中间靠背护面总成 | EA | TSY0000375 | M3038棕色缝纫线20# |  |  | M | 23 |  | 140 |  | 河北外购 |  | 删除
21 | SLT0011825 | 中间靠背护面总成 | EA | TSY0010148 | 双明线 |  |  | M | 6 |  | 140 |  | 河北外购 |  | 新增
22 | SLT0011826 | 中间靠背护面总成 | EA | TSY0000375 | M3038棕色缝纫线20# |  |  | M | 6 |  | 140 |  | 河北外购 |  | 删除
23 | SLT0011826 | 中间靠背护面总成 | EA | TSY0010148 | 双明线 |  |  | M | 6 |  | 140 |  | 河北外购 |  | 新增
24 | SLT0011804 | 头枕护面总成 | EA | TSY0000375 | M3038棕色缝纫线20# |  |  | M | 3 |  | 140 |  | 河北外购 |  | 删除
25 | SLT0011804 | 头枕护面总成 | EA | TSY0010148 | 双明线 |  |  | M | 3 |  | 140 |  | 河北外购 |  | 新增

## 修改记录2024.3.20
修改记录2024.3.20
序号 | QAD代码 | 父零件描述 | 父零件单位 | QAD代码 | 子零件描述 | 规格型号 | 图号 | 子零件单位 | 数量 | 生效日期 | 工序 | 损耗率 | 自制/外购 | 供应商 | 备注
| 字符/24位 | 字符/24位 | 字符/2位 | 字符/24位 | 字符/24位 | 字符/24位 | 字符/18位 | 字符/2位 | 数字/9位
18 | SLT0010311 | 驾驶员座垫护面总成 | Ea | TSY0010408 | 标识 |  |  |  | Ea | 1 | 140 |  | 河北外购 |  | 新零件