## 封面
材料消耗定额明细表
G3自制注塑&扶手总成
QAD代码BOM单
| 编制： | 王婷
会签：
审核：
| 批准： |  | 版本：A2

## 明细
G3-旋转调节开关+注塑 QAD版BOM单明细
序号 | QAD代码 | 物料名称 | 描述 | 座椅总成号 | 发出
1 |  | 自制注塑件 |  |  | A2
2 | SHT0015198 | 左侧扶手本体总成冷灰色 |  |  | A2
3 | SHT0015199 | 右侧扶手本体总成冷灰色 |  |  | A2
G3-旋转调节开关+注塑 QAD版BOM单修定清单
序号 | 版本 | 修订内容 |  | 签发日期 | 修订人
1 | 版本A1 | 新编制 |  | 2024.3.26 | 王婷
2 | 版本A2 | 自制注塑件增加3个电动座椅的注塑零件：SHT0015777；SHT0016167；SHT0016168 |  | 2024.4.7 | 王婷

## 新零件
新零件清单
QAD代码 | 子零件描述 | 规格型号 | 图号 | 工序 | 子零件单位 | 状态 | 产品类 | 加数日期 | 物料类型 | 组 | ABC类 | 地点 | P/L | 工作中心 | 加工时间 | 生产线 | 件数/小时
字符/24位 | 字符/24位 | 字符/24位 | 字符/18位 |  | 字符/2位
SHT0016793 | 左侧扶手发泡面 | [5 empty] | YC02 |  | QT01 | SJ01 | A | 210 | M |  |  |  |  | 委外加工
SHT0016798 | 扶手调节手轮冷灰色 | [5 empty] | BC02 |  | SLJ1 | SJ01 | A | 210 | M
SHT0016799 | 扶手胶塞堵盖 | [5 empty] | YC02 |  | QT01 | SJ01 | A | 210 | P
SHT0016797 | 扶手底座 | [5 empty] | BC02 |  | SLJ1 | SJ01 | A | 210 | M
SHT0016794 | 扶手上盖 | [5 empty] | BC02 |  | SLJ1 | SJ01 | A | 210 | M
SHT0016796 | 右侧扶手发泡面 | [5 empty] | YC02 |  | QT01 | SJ01 | A | 210 | M |  |  |  |  | 委外加工
TMI0010011 | PP-T20（深冷灰色） | PP-TW2 |  |  |  |  | YC08 |  | HGL0 | SJ01 | A | 210 | P
TMI0010010 | PC+ABS（深冷灰色） | CA60 |  |  |  |  | YC08 |  | HGL0 | SJ01 | A | 210 | P
TMI0010012 | PA6-GF30（深冷灰色） | N6G30A10 |  |  |  |  | YC08 |  | HGL0 | SJ01 | A | 210 | P
TMI0010013 | ABS（深冷灰色） | ARH10-BY |  |  |  |  | YC08 |  | HGL0 | SJ01 | A | 210 | P

## 自制注塑
序号 | 父零件 | 父零件描述 | 父零件单位 | 子零件 | 子零件描述 | 规格型号 | 设计图号 | 子零件单位 | 数量 | 工序 | 结构类型 | 自制/外购 | 自制车间 | 供应商 | 备注
| 字符/24位 | 字符/2位 | 字符/24位 | 字符/24位 | 字符/24位 |  | 字符/18位 | 字符/2位 | 数字/9位
1 | SHT0015192 | 安全带吊环罩壳 | EA | TMI0010011 | PP-T20（深冷灰色） | PP-TW2 |  | KG | 0.009 | 90 |  | 河北外购 |  |  | 新零件
2 | SHT0015194 | 标配安全带出口罩壳 | EA | TMI0010010 | PC+ABS（深冷灰色） | CA60 |  | KG | 0.069 | 90 |  | 河北外购 |  |  | 新零件
3 | SHT0015197 | 扶手外盖 | EA | TMI0010012 | PA6-GF30（深冷灰色） | N6G30A10 |  | KG | 0.013 | 90 |  | 河北外购 |  |  | 新零件
4 | SHT0015214 | 坐盆延伸手柄 | EA | TMI0010012 | PA6-GF30（深冷灰色） | N6G30A10 |  | KG | 0.025 | 90 |  | 河北外购 |  |  | 新零件
5 | SHT0015222 | 驾驶员左侧罩壳 | EA | TMI0010011 | PP-T20（深冷灰色） | PP-TW2 |  | KG | 0.434 | 90 |  | 河北外购 |  |  | 新零件
6 | SHT0015223 | 通风加热孔盖板 | EA | TMI0010012 | PA6-GF30（深冷灰色） | N6G30A10 |  | KG | 0.006528 | 90 |  | 河北外购 |  |  | 新零件
7 | SHT0015224 | 驾驶员右侧罩壳 | EA | TMI0010011 | PP-T20（深冷灰色） | PP-TW2 |  | KG | 0.353 | 90 |  | 河北外购 |  |  | 新零件
8 | SHT0015226 | 驾驶员标配前罩壳 | EA | TMI0010011 | PP-T20（深冷灰色） | PP-TW2 |  | KG | 0.093 | 90 |  | 河北外购 |  |  | 新零件
9 | SHT0015228 | 驾驶员后侧罩壳 | EA | TMI0010011 | PP-T20（深冷灰色） | PP-TW2 |  | KG | 0.116 | 90 |  | 河北外购 |  |  | 新零件
10 | SHT0015230 | 驾驶员靠背调节手柄分总成 | EA | SHT0010356 | 靠背调节手柄销轴 |  |  | EA | 1 | 90 |  | 河北外购
11 | SHT0015230 | 驾驶员靠背调节手柄分总成 | EA | TMI0010012 | PA6-GF30（深冷灰色） | N6G30A10 |  | KG | 0.065 | 90 |  | 河北外购 |  |  | 新零件
12 | SHT0015242 | 主驾驶速降开关按钮帽 | EA | TMI0010013 | ABS（深冷灰色） | ARH10-BY |  | KG | 0.01632 | 90 |  | 河北外购 |  |  | 新零件
13 | SHT0015249 | 线束接插件固定座 | EA | TMI0010013 | ABS（深冷灰色） | ARH10-BY |  | KG | 0.015 | 90 |  | 河北外购 |  |  | 新零件
14 | SHT0015193 | 高配安全带出口罩壳 | EA | TMI0010010 | PC+ABS（深冷灰色） | CA60 |  | KG | 0.074 | 90 |  | 河北外购 |  |  | 新零件
15 | SHT0016379 | 高调器上滑盖 | EA | TMI0010010 | PC+ABS（深冷灰色） | CA60 |  | KG | 0.0918 | 90 |  | 河北外购 |  |  | 新零件
16 | SHT0016380 | 高调器下滑盖 | EA | TMI0010010 | PC+ABS（深冷灰色） | CA60 |  | KG | 0.1224 | 90 |  | 河北外购 |  |  | 新零件
17 | SHT0015227 | 驾驶员高配前罩壳 | EA | TMI0010011 | PP-T20（深冷灰色） | PP-TW2 |  | KG | 0.092 | 90 |  | 河北外购 |  |  | 新零件
18 | SHT0015196 | 副驾驶高配安全带出口罩壳底座 | EA | TMI0010010 | PC+ABS（深冷灰色） | CA60 |  | KG | 0.122 | 90 |  | 河北外购 |  |  | 新零件
19 | SHT0015195 | 副驾驶高配安全带出口罩壳 | EA | TMI0010010 | PC+ABS（深冷灰色） | CA60 |  | KG | 0.089 | 90 |  | 河北外购 |  |  | 新零件
20 | SHT0015221 | 副驾驶高配右侧罩壳 | EA | TMI0010011 | PP-T20（深冷灰色） | PP-TW2 |  | KG | 0.434 | 90 |  | 河北外购 |  |  | 新零件
21 | SHT0015225 | 副驾驶高配左侧罩壳 | EA | TMI0010011 | PP-T20（深冷灰色） | PP-TW2 |  | EA | 0.3 | 90 |  | 河北外购 |  |  | 新零件
22 | SHT0015233 | 副驾驶高配靠背调节手柄 | EA | SHT0010356 | 靠背调节手柄销轴 |  |  | EA | 1 | 90 |  | 河北外购
23 | SHT0015233 | 副驾驶高配靠背调节手柄 | EA | TMI0010012 | PA6-GF30（深冷灰色） | N6G30A10 |  | KG | 0.066 | 90 |  | 河北外购 |  |  | 新零件
24 | SHT0015243 | 副驾驶速降开关按钮帽 | EA | TMI0010013 | ABS（深冷灰色） | ARH10-BY |  | KG | 0.0125 | 90 |  | 河北外购 |  |  | 新零件
25 | SHT0015300 | 副驾驶安全带出口罩壳 | EA | TMI0010010 | PC+ABS（深冷灰色） | CA60 |  | KG | 0.0816 | 90 |  | 河北外购 |  |  | 新零件
26 | SHT0015748 | 底支架前罩壳 | EA | TMI0010011 | PP-T20（深冷灰色） | PP-TW2 |  | KG | 0.05304 | 90 |  | 河北外购 |  |  | 新零件
27 | SHT0015747 | 底支架左罩壳 | EA | TMI0010011 | PP-T20（深冷灰色） | PP-TW2 |  | KG | 0.11322 | 90 |  | 河北外购 |  |  | 新零件
28 | SHT0015308 | 副驾驶员副边罩壳 | EA | TMI0010011 | PP-T20（深冷灰色） | PP-TW2 |  | KG | 0.26112 | 90 |  | 河北外购 |  |  | 新零件
29 | SHT0015309 | 副驾驶员主边罩壳 | EA | TMI0010011 | PP-T20（深冷灰色） | PP-TW2 |  | KG | 0.28693 | 90 |  | 河北外购 |  |  | 新零件
30 | SHT0015310 | 副驾驶员后部罩壳 | EA | TMI0010011 | PP-T20（深冷灰色） | PP-TW2 |  | KG | 0.15045 | 90 |  | 河北外购 |  |  | 新零件
31 | SHT0015777 | 电动驾驶员左侧罩壳 | EA | TMI0010011 | PP-T20（深冷灰色） | PP-TW2 |  | KG | 0.3647 | 90 |  | 河北外购 |  |  | 新零件 | 电动
32 | SHT0016167 | 座椅滑轨及高度调节按钮 | EA | TMI0010012 | PA6-GF30（深冷灰色） | N6G30A10 |  | KG | 0.00969 | 90 |  | 河北外购 |  |  | 新零件 | 电动
33 | SHT0016168 | 靠背调节开关按钮 | EA | TMI0010012 | PA6-GF30（深冷灰色） | N6G30A10 |  | KG | 0.008874 | 90 |  | 河北外购 |  |  | 新零件 | 电动

## SHT0015198左侧扶手本体总成
序号 | 父零件 | 父零件描述 | 父零件单位 | 子零件 | 子零件描述 | 规格型号 | 设计图号 | 子零件单位 | 数量 | 工序 | 自制/外购 | 自制车间 | 备注
| 字符/24位 | 字符/2位 | 字符/24位 | 字符/24位 | 字符/24位 |  | 字符/18位 | 字符/2位 | 数字/9位
1 | SHT0015198 | 左侧扶手本体总成冷灰色 | EA | SHT0015198 | 左侧扶手本体总成冷灰色 |  |  | EA | 1 |  | 河北自制 |  | 新零件
2 | SHT0015198 | 左侧扶手本体总成冷灰色 | EA | BAS0010010 | H6扶手旋转轴套 | POM(M90-88) |  | EA | 1 | 10 | 河北自制
3 | SHT0015198 | 左侧扶手本体总成冷灰色 | EA | BFA0000239 | 4.2*13盘头自攻螺丝白 | 蓝白锌 |  | EA | 3 | 10 | 河北外购
4 | SHT0015198 | 左侧扶手本体总成冷灰色 | EA | BFA0010016 | H6扶手左旋方形螺母 | SWRCH35K镀白锌 |  | EA | 1 | 10 | 河北外购
5 | SHT0015198 | 左侧扶手本体总成冷灰色 | EA | BFA0010035 | H6扶手左旋螺杆 | 10B21 |  | EA | 1 | 10 | 河北外购
6 | SHT0015198 | 左侧扶手本体总成冷灰色 | EA | BFA0010041 | H6开口挡圈Φ8 | Q43680表面氧化黑色 |  | EA | 1 | 10 | 河北外购
7 | SHT0015198 | 左侧扶手本体总成冷灰色 | EA | SHT0016793 | 左侧扶手发泡面 | 冷灰色 |  | EA | 1 | 10 | 河北委外加工 |  | 新零件
8 | SHT0015198 | 左侧扶手本体总成冷灰色 | EA | SHT0016798 | 扶手调节手轮冷灰色 | ABS 757 |  | EA | 1 | 10 | 河北自制 |  | 新零件
9 | SHT0015198 | 左侧扶手本体总成冷灰色 | EA | SHT0011371 | H6扶手手轮端盖 | POM(M90-88) |  | EA | 1 | 10 | 河北自制
10 | SHT0015198 | 左侧扶手本体总成冷灰色 | EA | SHT0016799 | 扶手胶塞堵盖 | 冷灰色 |  | EA | 1 | 10 | 河北外购 |  | 新零件
11 | SHT0015198 | 左侧扶手本体总成冷灰色 | EA | SHT0016797 | 扶手底座 | PA6+GF30冷灰色 |  | EA | 1 | 10 | 河北自制 |  | 新零件
12 | SHT0015198 | 左侧扶手本体总成冷灰色 | EA | SHT0013729 | H6扶手手轮弹簧 |  |  | EA | 1 | 10 | 河北外购
13 | SHT0015198 | 左侧扶手本体总成冷灰色 | EA | SHT0016416 | H6扶手减震环 | 氟硅橡胶 |  | EA | 1 | 10 | 河北外购
14 | SHT0016793 | 左侧扶手发泡面 | EA | SHT0016794 | 扶手上盖 |  |  | EA | 1 | 990 | 河北自制 |  | 新零件
15 | SHT0016798 | 扶手调节手轮冷灰色 | EA | TMI0010013 | ABS | ARH10-BY冷灰色 |  | KG | 0.06834 | 90 | 河北外购
16 | SHT0016797 | 扶手底座 | EA | TMI0010012 | PA6+GF30 | N6G30A10冷灰色 |  | KG | 0.39576 | 90 | 河北外购
17 | SHT0016794 | 扶手上盖 | EA | TMI0010013 | ABS | ARH10-BY冷灰色 |  | KG | 0.08976 | 90 | 河北外购

## SHT0015199 右侧扶手本体总成
序号 | 父零件 | 父零件描述 | 父零件单位 | 子零件 | 子零件描述 | 规格型号 | 设计图号 | 子零件单位 | 数量 | 工序 | 自制/外购 | 自制车间 | 备注
| 字符/24位 | 字符/2位 | 字符/24位 | 字符/24位 | 字符/24位 |  | 字符/18位 | 字符/2位 | 数字/9位
1 | SHT0015199 | 右侧扶手本体总成冷灰色 | EA | SHT0015199 | 右侧扶手本体总成冷灰色 |  |  | EA |  |  | 河北自制 |  | 新零件
2 | SHT0015199 | 右侧扶手本体总成冷灰色 | EA | BAS0010010 | H6扶手旋转轴套 | POM(M90-88) |  | EA | 1 | 10 | 河北自制
3 | SHT0015199 | 右侧扶手本体总成冷灰色 | EA | BFA0000239 | 4.2*13盘头自攻螺丝白 | 蓝白锌 |  | EA | 3 | 10 | 河北外购
4 | SHT0015199 | 右侧扶手本体总成冷灰色 | EA | BFA0010017 | H6扶手右旋方形螺母 | SWRCH35K镀白锌 |  | EA | 1 | 10 | 河北外购
5 | SHT0015199 | 右侧扶手本体总成冷灰色 | EA | BFA0010036 | H6扶手右旋螺杆 | 10B21 |  | EA | 1 | 10 | 河北外购
6 | SHT0015199 | 右侧扶手本体总成冷灰色 | EA | BFA0010041 | H6开口挡圈Φ8 | Q43680表面氧化黑色 |  | EA | 1 | 10 | 河北外购
7 | SHT0015199 | 右侧扶手本体总成冷灰色 | EA | SHT0016798 | 扶手调节手轮 | ABS 757冷灰色 |  | EA | 1 | 10 | 河北自制 |  | 新零件
8 | SHT0015199 | 右侧扶手本体总成冷灰色 | EA | SHT0011371 | H6扶手手轮端盖 | POM(M90-88) |  | EA | 1 | 10 | 河北自制
9 | SHT0015199 | 右侧扶手本体总成冷灰色 | EA | SHT0016799 | 扶手胶塞堵盖 | 冷灰色 |  | EA | 1 | 10 | 河北外购 |  | 新零件
10 | SHT0015199 | 右侧扶手本体总成冷灰色 | EA | SHT0016796 | 右侧扶手发泡面 | 冷灰色 |  | EA | 1 | 10 | 河北委外加工 |  | 新零件
11 | SHT0015199 | 右侧扶手本体总成冷灰色 | EA | SHT0016797 | 扶手底座 | PA6+GF30冷灰色 |  | EA | 1 | 10 | 河北自制 |  | 新零件
12 | SHT0015199 | 右侧扶手本体总成冷灰色 | EA | SHT0013729 | H6扶手手轮弹簧 |  |  | EA | 1 | 10 | 河北外购
13 | SHT0015199 | 右侧扶手本体总成冷灰色 | EA | SHT0016416 | H6扶手减震环 | 氟硅橡胶 |  | EA | 1 | 10 | 河北外购
14 | SHT0016798 | 扶手调节手轮 | EA | TMI0010013 | ABS | ARH10-BY冷灰色 |  | KG | 0.06834 | 90 | 河北外购
15 | SHT0016796 | 右侧扶手发泡面 | EA | SHT0016794 | 扶手上盖 |  |  | EA | 1 | 990 | 河北自制 |  | 新零件
16 | SHT0016797 | 扶手底座 | EA | TMI0010012 | PA6+GF30 | N6G30A10冷灰色 |  | KG | 0.39576 | 90 | 河北外购
17 | SHT0016794 | 扶手上盖 | EA | TMI0010013 | ABS | ARH10-BY冷灰色 |  | KG | 0.08976 | 90 | 河北外购

## 修改记录2022.11.24 (hidden)
修改记录
序号 | 父零件 | 父零件描述 | 父零件单位 | 子零件 | 子零件描述 | 规格型号 | 设计图号 | 子零件单位 | 数量 | 工序 | 自制/外购 | 自制车间 | 备注
| 字符/24位 | 字符/2位 | 字符/24位 | 字符/24位 | 字符/24位 |  | 字符/18位 | 字符/2位 | 数字/9位