## 生产线
G3驾驶员座椅总成生产线工序识别牌
工序号 | A01 | 工序名称 | 底座上线 | 作业员
工具 | 手持电动定扭枪+T25枪头
特性 | [2] 扭矩：2.4±0.2 N•m
G3驾驶员座椅总成生产线工序识别牌
工序号 | A02 | 工序名称 | 组装调节机构 | 作业员
工具 | 手持电动定扭枪+T25枪头 卡圈钳φ4
特性 | [2] 扭矩：2.4±0.2 N•m
G3驾驶员座椅总成生产线工序识别牌
工序号 | A03-A04 | 工序名称 | 连接气路/检测底座气密性 | 作业员
工具 | 气管夹钳 剪刀 截管器
特性 | [2] 稳压25s，底座压降值≤2000Pa，设备无报警
G3驾驶员座椅总成生产线工序识别牌
工序号 | A06 | 工序名称 | 安装安全带/ECU/靠背骨架总成/仰角拉线 | 作业员
工具 | 电动定扭枪
特性 | [2]扭矩：45±5 N•m
G3驾驶员座椅总成生产线工序识别牌
工序号 | A07 | 工序名称 | 安装气袋腰托总成及线束总成 | 作业员
工具 | 剪刀
特性
G3驾驶员座椅总成生产线工序识别牌
工序号 | A09 | 工序名称 | 包覆背骨架 | 作业员
工具 | 电动定扭枪+T45套头 手持电枪+T25改锥头
特性 | [2] 扭矩：27±3 N•m [2] 扭矩：47±3 N•m [2] 扭矩：2.4±0.2 N•m
G3驾驶员座椅总成生产线工序识别牌
工序号 | A11 | 工序名称 | 安装前罩壳、右罩壳、安全带带扣/紧固安全带末端 | 作业员
工具 | 电动定扭枪+套头 手持电枪+T25改锥头
特性 | [2] 扭矩：45±5 N•m [2] 扭矩：1.8±0.2 N•m [2] 扭矩：2.4±0.2 N•m
G3驾驶员座椅总成生产线工序识别牌
工序号 | A12 | 工序名称 | 安装主边罩壳/速降开关按钮帽 /连接腰托气管 | 作业员
工具 | 手持电动定扭枪+T25枪头 气管夹钳
特性 | [2] 扭矩: 2.4±0.2 N•m
G3驾驶员座椅总成生产线工序识别牌
工序号 | A13-1 | 工序名称 | 最低悬浮位置调整 | 作业员
工具 | 开口扳手8x10 钢板尺
特性
G3驾驶员座椅总成生产线工序识别牌
工序号 | A13-2 | 工序名称 | 安装座垫总成/扶手本体总成 | 作业员
工具 | 电动定扭枪+6#内六角 毛刷
特性 | [2] 扭矩：27±3N.m
G3驾驶员座椅总成生产线工序识别牌
工序号 | A14 | 工序名称 | 插接线束/安装后侧罩壳/靠背调节手柄总成 | 作业员
工具 | 手持电动定扭枪+T25枪头 橡胶锤 剪刀
特性 | [2] 扭矩：2.4±0.2 N•m
G3驾驶员座椅总成生产线工序识别牌
工序号 | A15 | 工序名称 | 整形熨烫 | 作业员
工具 | 熨烫机
特性
G3驾驶员座椅总成生产线工序识别牌
工序号 | A17 | 工序名称 | 座椅总成外观、功能确认 | 作业员
工具
特性
G3驾驶员座椅总成生产线工序识别牌
工序号 | A18-19 | 工序名称 | 电检/滑轨滑动力检测 | 作业员
工具 | 电检设备 滑轨检测机
特性
G3驾驶员座椅总成生产线工序识别牌
工序号 | A23 | 工序名称 | 安装防护罩、标识/配合完成滑轨与底支架连接 | 作业员
工具 | 下线机械手
特性
G3驾驶员座椅总成生产线工序识别牌
工序号 | A24 | 工序名称 | 滑轨与底支架连接、安装线束接插件固定座及管线接头固定、成品下线 | 作业员
工具 | 电动定扭枪+套筒S13 剪刀 手持电枪+改锥头S2
特性 | [2] 扭矩：27±3N.m
S
S
S
S
S
S
S
S
S
S
S
S
S

## 尺寸为500x1000
| 正面 |  | 反面
名称：G3座椅组装线 |  | 名称：G3座椅组装线
责任部门：座椅车间 |  | 责任部门：座椅车间

## 预制
G3驾驶员座椅总成生产线工序识别牌
工序号 | 预制10 | 工序名称 | 连接靠背护面和泡沫 | 作业员
工具 | 卡环枪 剪钳
特性
G3驾驶员座椅总成生产线工序识别牌
工序号 | 预制20 | 工序名称 | 座垫总成组装 | 作业员
工具 | 卡环枪 剪钳
特性
G3驾驶员座椅总成生产线工序识别牌
工序号 | 预制30 | 工序名称 | 安装坐盆钣金 | 作业员
工具 | 一字改锥 开口扳手 手持电动定扭枪+T25枪头
特性 | [2] 扭矩：5±1N.m
S
S
S