## 首页
版本：0/A0 识别号：GR/ZY/BOM-2019-09-25
编号：GR-21-01-23
车型 |  | 3.0平台 |  |  | H6 扶手总成 EBOM清单 | [10 empty] | 编制 | 审核 | 标准化 | 批准 | 页次 | 日 期
(首页 )
图示 |  |  | NO. | 件号 |  |  |  |  | 件名 |  | 产品描述 |  |  |  |  | 单台用量 | 车型配置 |  |  | 备注
|  |  | 1 | SHT0011333 |  |  |  |  | 扶手支架总成
|  |  | 2 | BFA0010014 |  |  |  |  | 扶手锁止销
|  |  | 3 | SHT0011330 |  |  |  |  | 扶手外盖
|  |  | 4 | SHT0011612 |  |  |  |  | 左侧扶手本体总成
|  |  | 5 | SHT0011613 |  |  |  |  | 右侧扶手本体总成
|  |  | 6 | 以下空白 |  |  |  |  | 以下空白
7
8
9
10
变更履历
No | 日期 |  | 版本 | 零件号 | 零件名称 | 变更内容 | 更改前 | 更改后 | 变更原因 | 变更来源 |  | No | 日期 | 零件号 | 零件名称 | 变更内容 |  | 变更原因 |  | 变更来源
1 |  |  | A | 首次发布
2 |  |  | B
3 | 2021-08-14 |  | C | SHT0013729 | 扶手手轮弹簧 | 零件增加 |  |  | 手轮异响，增加弹簧 | ECR0006787
4 | 2021-11-24 |  | D | SHT0011364 | 扶手转轴 | 更改尺寸，版本更改 | 直径 Φ25.8，版本B | 两段： Φ25.8+Φ26，版本C | 扶手前翻 | ECR0007148
5 | 2021-11-24 |  | D | SHT0011333 | 扶手支架总成 | 更改尺寸，版本更改 | 直径 Φ25.8，版本B | 两段： Φ25.8+Φ26，版本C | 扶手前翻 | ECR0007148
6 | 2023-09-07 |  | E | SHT0016416 | 扶手减震环 | 零件更换 | SHT0011374（PUR） | SHT0016416（氟硅橡胶） | 更换材料 | ECR0009671
7 | 2023-11-06 |  | F | BFA0010133 | 开口挡圈 | 零件更换 | BFA0010041 | BFA0010133 | 尺寸更改（挡圈脱落问题） | ECR0009923
8 | 2024-04-23 |  | G | SHT0011375 | 扶手胶塞堵盖 | 零件取消 |  |  | 扶手减震环限位结构更改 | ECR0010384
9 | 2024-04-23 |  | G | SHT0017241 | 扶手减震环限位钢丝 | 零件增加 |  |  | 扶手减震环限位结构更改 | ECR0010384
10
11
12
13
14

## H6扶手EBOM
设计: |  |  |  |  | 校核： | [5 empty] | 标准化： |  | H6扶手总成EBOM | [14 empty] | 零件号 | SHT0010614 | SHT0010617
会签： | [27 empty] | 中文名称 | 左侧扶手 | 右侧扶手
批准: | [10 empty] | 日期： | [16 empty] | 规格型号
版本：F | [27 empty] | 车型配置
说明： | [27 empty] | 重量
序号 | 装配等级 | [9 empty] | 零件号 | 零件名称 | 零件描述 | 重要度 | 单位 | 图示 | 数据版本 | 图纸号 | 图纸版本 | 是否申请新零件号 | 沿用件 Y/N | 零件类别 | 材料 | 材料标准 | 轮廓尺寸 (长*宽*高) | 重量 （Kg） | 表面处理 | 备注 | 用量 | 用量
| 0 | 1 | 2 | 3 | 4 | 5 | 6 | 7 | 8 | 9
1 | √ | [9 empty] | SHT0011333 | 扶手支架总成 | 左右共用 | B | EA |  | C | SHT0011333 | C | Y | N | 焊接总成件 | ASSY | —— | 96*92*84 | 0.4513 | 电泳ED |  | 1 | 1
2 |  | √ | [8 empty] | SHT0011362 | 扶手支架 | 左右共用 | B | EA |  | A | SHT0011333 | A | Y | N | 钣金件 | SPFH590 t=3.0 | 3.0-Q/BQB 301 SPFH590-Q/BQB 310 | 96*19*84 | 0.1433 | 电泳ED |  | 1 | 1
3 |  | √ | [8 empty] | SHT0011363 | 焊接轴套 | 左右共用 | B | EA |  | A | SHT0011333 | A | Y | N | 冷镦件 | 20 | GB/T 702 GB/T 699 | 19*10*19 | 0.0197 | 电泳ED |  | 2 | 2
4 |  | √ | [8 empty] | SHT0011364 | 扶手转轴 | 左右共用 | B | EA |  | C | SHT0011364 | C | Y | N | 机加工件 | 35 | GB/T 702 GB/T 699 | 26*69*26(Φ26) | 0.2686 | 电泳ED |  | 1 | 1
5 | √ | [9 empty] | BFA0010014 | 扶手锁止销 | 左右共用 | B | EA |  | A | BFA0010014 | A | Y | N | 冷镦件 | SWRCH35K | Q /BQB 501 SWRCH35K-Q /BQB 517 | 14*14*43 | 0.0499 | Fe/Zn12F 镀锌膜厚12um黑色钝化中性盐雾120h(GB/T9799) |  | 1 | 1
6 | √ | [9 empty] | SHT0011330 | 扶手外盖 | 左右共用 | B | EA |  | A | SHT0011330 | A | Y | N | 注塑件 | PA6+GF30 |  | 86*31*43 | 0.013 | 皮纹号：5300.47 |  | 1 | 1
7 | √ | [9 empty] | SHT0011612 | 左侧扶手本体总成 | 左右对称 | B | EA |  | D | SHT0011612 | D | Y | N | 装配总成件 | ASSY | —— | 4378*63*100 | 0.8534 |  |  | 1 | 0
8 | √ | [9 empty] | SHT0011613 | 右侧扶手本体总成 | 左右对称 | B | EA |  | D | SHT0011612 | D | Y | N | 装配总成件 | ASSY | —— | 4378*63*100 | 0.8534 |  |  | 0 | 1
9 |  | √ | [8 empty] | SHT0011366 | 左侧扶手上盖总成 | 左右对称 | B | EA |  | A | SHT0011366 | A | Y | N | 注塑件 | ASSY | —— | 378*71*78 | 0.24 |  |  | 1 | 0
10 |  |  | √ | [7 empty] | SHT0011367 | 左侧扶手发泡面 | 左右对称 | B | EA |  | A | SHT0011366 | A | Y | N | 发泡件 | PUR | —— | 378*71*78 | 0.152 |  |  | 1 | 0
11 |  |  | √ | [7 empty] | SHT0011660 | 扶手上盖 | 左右共用 | B | EA |  | A | SHT0011366 | A | Y | N | 注塑件 | ABS | GB/T12672-2009 | 354*50*59 | 0.088 |  |  | 1 | 0
12 |  | √ | [8 empty] | SHT0011377 | 右侧扶手上盖总成 | 左右对称 | B | EA |  | A | SHT0011366 | A | Y | N | 注塑件 | ASSY | —— | 378*71*78 | 0.24 |  |  | 0 | 1
13 |  |  | √ | [7 empty] | SHT0011378 | 右侧扶手发泡面 | 左右对称 | B | EA |  | A | SHT0011366 | A | Y | N | 发泡件 | PUR | —— | 378*71*78 | 0.152 |  |  | 0 | 1
14 |  |  | √ | [7 empty] | SHT0011660 | 扶手上盖 | 左右共用 | B | EA |  | A | SHT0011366 | A | Y | N | 注塑件 | ABS | GB/T12672-2009 | 354*50*59 | 0.088 |  |  | 0 | 1
15 |  | √ | [8 empty] | SHT0011380 | 扶手底座 | 左右共用 | B | EA |  | A | SHT0011380 | A | Y | N | 注塑件 | PA6+GF30 | —— | 369*65*84 | 0.388 | 皮纹号：5300.47 |  | 1 | 1
16 |  | √ | [8 empty] | SHT0011370 | 扶手调节手轮 | 左右共用 | B | EA |  | A | SHT0011370 | A | Y | N | 注塑件 | ABS | GB/T12672-2009 | 83*40*40 | 0.067 | 皮纹号：5300.38 |  | 1 | 1
17 |  | √ | [8 empty] | SHT0011371 | 扶手手轮端盖 | 左右共用 | B | EA |  | A | SHT0011371 | A | Y | N | 注塑件 | POM | —— | 8*31*31 | 0.004 |  |  | 1 | 1
18 |  | √ | [8 empty] | BAS0010010 | 扶手旋转轴套 | 左右共用 | B | EA |  | A | BAS0010010 | A | Y | N | 注塑件 | POM | —— | 7*20*20 | 0.001 |  |  | 1 | 1
19 |  | √ | [8 empty] | BFA0010035 | 扶手左旋螺杆 |  | B | EA |  | A | BFA0010035 | A | Y | N | 冷镦件 | 10B21 | Q /BQB 501 10B21-Q /BQB 517 | 250*10*10(M10) | 0.127 |  |  | 1 | 0
20 |  | √ | [8 empty] | BFA0010036 | 扶手右旋螺杆 |  | B | EA |  | A | BFA0010035 | A | Y | N | 冷镦件 | 10B21 | Q /BQB 501 10B21-Q /BQB 517 | 250*10*10(M10) | 0.127 |  |  | 0 | 1
21 |  | √ | [8 empty] | SHT0016416 | 扶手减震环 | 左右共用 | B | EA |  | A | SHT0016416 | A | Y | N | 橡胶件 | 氟硅橡胶 | —— | 6*14*14 | 0.0002 |  |  | 1 | 1
22 |  | √ | [8 empty] | BFA0010016 | 扶手左旋方形螺母 |  | B | EA |  | A | BFA0010016 | A | Y | N | 冷镦件 | SWRCH35K | Q /BQB 501 SWRCH35K-Q /BQB 517 | 6.2*16*25 | 0.011 | Fe/Zn12F 镀锌膜厚12um黑色钝化中性盐雾120h(GB/T9799) |  | 1 | 0
23 |  | √ | [8 empty] | BFA0010017 | 扶手右旋方形螺母 |  | B | EA |  | A | BFA0010016 | A | Y | N | 冷镦件 | SWRCH35K | Q /BQB 501 SWRCH35K-Q /BQB 517 | 6.2*16*25 | 0.011 | Fe/Zn12F 镀锌膜厚12um黑色钝化中性盐雾120h(GB/T9799) |  | 0 | 1
24 |  | √ | [8 empty] | BFA0010038 | 内梅花盘头带介自攻螺钉 | 左右共用 | B | EA |  | A | —— | A | Y | N | 标准件 | K50*12 | PT-semblex | 10*10*16 | 0.003 | 亮光黑色达克罗 |  | 3 | 3
25 |  | √ | [8 empty] | BFA0010133 | 开口挡圈 | 左右共用 | B | EA |  | A | —— | A | Y | N | 标准件 | 65Mn | GB 896 | 14*14*1 | 0.0005 | 发黑 |  | 1 | 1
26 |  | √ | [8 empty] | SHT0013729 | 扶手手轮弹簧 | 左右共用 | B | EA |  | A | SHT0013729 | A | Y | N | 弹簧 | 65Mn | GB/T 1222 | 23*23*120 | 0.0053 |  |  | 1 | 1
27 |  | √ | [8 empty] | SHT0017241 | 扶手减震环限位钢丝 | 左右共用 | B | EA |  | A | SHT0017241 | A | Y | N | 弹簧 | 65Mn | GB/T 1222 | 33.6*13*1 | 0.0004 | 防锈油 |  | 1 | 1